## 封-2招标控制价
隆林各族自治县第二中学教学楼、运动场工程
工程
工 程 量 清 单
隆林各族自治县教育局
招 标 人:
(单位盖章)
造价咨询人:
(单位盖章)
软件名称及版本号:博奥云计价软件
| 工程计价软件测评合格编号:2019J02 |  |  | 封-1

## 表-02建设项目招标控制价汇总表
建设项目招标控制价汇总表
工程名称:隆林各族自治县第二中学教学楼、运动场工程 |  |  | 第1页 共1页
序号 | 单项工程名称 | 金额(元) | 其中:(元)
|  |  | 暂估价 | 安全文明 施工费
1.1 | 隆林各族自治县第二中学教学楼、运动场工程 |  | 7636.62 | 158028.12
| 招标控制价合计 |  | 7636.62 | 158028.12
表-02

## 表-03单项工程招标控制价汇总表
单项工程招标控制价汇总表
工程名称:隆林各族自治县第二中学教学楼、运动场工程 |  |  | 第1页 共1页
序号 | 单位工程名称 | 金额(元) | 其中:(元)
|  |  | 暂估价 | 安全文明 施工费
1.1.1 | 教学楼拆除工程 |  | 335.56 | 5611.56
1.1.2 | 教学楼装饰装修 |  | 5721.43 | 150372.28
1.1.3 | 教学楼给排水工程 |  | 133.01 | 2044.28
1.1.4 | 运动场 |  | 1446.62
| 招标控制价合计 |  | 7636.62 | 158028.12
表-03

## 表-04单位工程招标控制价汇总表
单位工程招标控制价汇总表
工程名称:隆林各族自治县第二中学教学楼、运动场工程 |  | 第1页 共1页
序号 | 汇总内容 | 金额(元) | 备注
教学楼拆除工程
1 | 分部分项工程和单价措施项目费用合计 | 160234.76
1.1 | 其中:材料暂估价
2 | 总价措施项目费用合计 | 7547.55
2.1 | 其中:安全文明施工费 | 5611.56
3 | 其他项目费用合计 | 335.56
4 | 建筑安装工程费=1+2+3 | 168117.87
教学楼装饰装修
1 | 分部分项工程和单价措施项目费用合计 | 2695031
1.1 | 其中:材料暂估价
2 | 总价措施项目费用合计 | 165681.89
2.1 | 其中:安全文明施工费 | 150372.28
3 | 其他项目费用合计 | 5721.43
4 | 建筑安装工程费=1+2+3 | 2866434.32
教学楼给排水工程
1 | 分部分项工程和单价措施项目费用合计 | 62978.49
1.1 | 其中:材料暂估价
2 | 总价措施项目费用合计 | 3526.05
2.1 | 其中:安全文明施工费 | 2044.28
3 | 其他项目费用合计 | 133.01
4 | 建筑安装工程费=1+2+3 | 66637.55
运动场
1 | 分部分项工程和单价措施项目费用合计 | 723312.32
1.1 | 其中:材料暂估价
2 | 总价措施项目费用合计
2.1 | 其中:安全文明施工费
3 | 其他项目费用合计 | 1446.62
4 | 建筑安装工程费=1+2+3 | 724758.94
工程项目汇总
1 | 分部分项工程和单价措施项目费用合计 | 3641556.57
1.1 | 其中:材料暂估价
2 | 总价措施项目费用合计 | 176755.49
2.1 | 其中:安全文明施工费 | 158028.12
3 | 其他项目费用合计 | 7636.62
4 | 建筑安装工程费=1+2+3 | 3825948.68
表-04

## 表-08分部分项工程和单价措施项目清单与计价表
分部分项工程和单价措施项目清单与计价表
工程名称:隆林各族自治县第二中学教学楼、运动场工程 | [5 empty] | 第1页 共5页
序号 | 项目编码 | 项目名称及 项目特征描述 | 计量 单位 | 工程量 | 金额(元)
[5 empty] | 综合单价 | 合 价 | 其中： 暂估价
教学楼拆除工程
分部分项工程
1 | 011608002001 | 铲除天棚原腻子粉装饰面层 铲除天棚原腻子粉装饰面层 | ㎡ | 4558.40
2 | 011608002002 | 铲除内墙原腻子粉装饰面层 铲除内墙原腻子粉装饰面层 | ㎡ | 7725.67
3 | 011608002002 | 铲除外墙原腻子粉装饰面层 铲除外墙原腻子粉装饰面层 | ㎡ | 2924.40
4 | 011610002001 | 金属窗拆除 拆除原有旧铝合金窗 | ㎡ | 916.88
5 | 011610001001 | 木门窗拆除 拆除原有旧木门 | 樘 | 106
6 | 010103002001 | 余土弃置 人工搬运垃圾下楼 人工装车自卸汽车运输运距暂定5km，最终以实际为准 | m³ | 22.81
单价措施项目
教学楼装饰装修
分部分项工程
| 5. | 混凝土及钢筋混凝土工程
7 | 010516002001 | 预埋铁件 150*150*12预埋钢板、4φ12钢筋连接 详普通走廊栏板大样 | t | 1.054
门窗工程
8 | 010802001001 | 浅黄色钢制防盗门（带亮） 1、浅黄色钢制质防盗门(门框钢板厚度1.0mm，门扇0.5mm),带600mm高亮子 | ㎡ | 285.00
9 | 010802001002 | 铝合金平开门 1、铝合金门型材框料壁厚度：门≥2.0mm，立樘居中，采用5厚无色安全玻璃。 | ㎡ | 14.70
10 | 010802001003 | 浅黄色钢制防盗门 1、浅黄色钢制质防盗门(门框钢板厚度1.0mm，门扇0.5mm) | ㎡ | 2.10
11 | 010807001001 | 铝合金推拉窗 1、灰色铝合金窗框+无色透明中控玻璃（5+9A+5）窗框厚度≥1.4 2、90系列 | ㎡ | 916.88
| 8. | 屋面及防水工程
12 | 010903002001 | 内墙裙2墙面涂膜防水 1、1.5厚聚合物水泥防水涂料（Ⅰ型） | ㎡ | 90.00
13 | 010903002002 | 内墙2墙面涂膜防水 1、1.5厚聚合物水泥防水涂料（Ⅰ型） | ㎡ | 72.06
14 | 010903002003 | 外墙面涂膜防水 1、1.5厚JS聚合物水泥基防水涂料 | ㎡ | 2845.65
15 | 010904003001 | 走廊楼(地)面砂浆防水(防潮) 1、15厚1:2.5水泥砂浆找平层掺入水泥用量5%的防水剂(分两次抹); | ㎡ | 1147.19
表-08
分部分项工程和单价措施项目清单与计价表
工程名称:隆林各族自治县第二中学教学楼、运动场工程 | [5 empty] | 第2页 共5页
序号 | 项目编码 | 项目名称及 项目特征描述 | 计量 单位 | 工程量 | 金额(元)
[5 empty] | 综合单价 | 合 价 | 其中： 暂估价
16 | 010904002001 | 卫生间楼(地)面涂膜防水 1、3厚聚合物水泥基防水涂料（周边沿墙上翻300） 2、刷基层处理剂 | ㎡ | 16.50
| 10. | 楼地面装饰工程
17 | 011102003001 | （地面1）块料楼地面 1、8-10厚800*800耐磨陶瓷地砖铺实拍平,水泥浆擦缝或1:1水泥浆填缝 2、20厚1:4干硬性水泥砂浆结合层 3、15厚1:3的水泥砂浆找平 4、素水泥浆结合层一遍 5、原地面凿毛处理 | ㎡ | 3063.71
18 | 011102003002 | 走廊块料楼地面 1、8-10厚800*800防滑陶瓷地砖铺实拍平,水泥浆擦缝或1:1水泥浆填缝 2、20厚1:4干硬性水泥砂浆结合层 3、15厚1:2.5水泥砂浆找平层掺入水泥用量5%的防水剂(分两次抹)（另计） 4、原地面凿毛处理 | ㎡ | 1164.29
19 | 011102003003 | 楼梯间块料楼地面 1、8-10厚300*600防滑陶瓷地砖铺实拍平,水泥浆擦缝或1:1水泥浆填缝 2、20厚1:4干硬性水泥砂浆结合层 3、15厚1:2.5水泥砂浆找平层掺入水泥用量5%的防水剂(分两次抹)（另计） 4、原地面凿毛处理 | ㎡ | 56.24
20 | 011102003004 | 卫生间块料楼地面 1、8-10厚600*600防滑陶瓷地砖铺实拍平,水泥浆擦缝或1:1水泥浆填缝 2、20厚1:4干硬性水泥砂浆结合层 3、3厚聚合物水泥基防水涂料（周边沿墙上翻300）（另计） 4、刷基层处理剂（另计） 5、20厚1:3水泥砂浆找平 6、原地面凿毛处理 | ㎡ | 17.39
21 | 011106002001 | 块料楼梯面层 1、8-10厚防滑陶瓷梯级砖铺实拍平,水泥浆擦缝或1:1水泥浆填缝 2、20厚1:4干硬性水泥砂浆结合层 3、原地面凿毛处理 | ㎡ | 222.20
| 11. | 墙、柱面装饰与隔断、幕墙工程
22 | 桂011204007001 | 块料墙面（内墙裙1） 1、表面清理干净； 2、刷素水泥浆一遍 3、4~5厚1：1水泥砂浆加水重20%建筑胶镶贴 4、8~10厚300*600面砖，水泥浆擦缝 | ㎡ | 3483.27
23 | 桂011204007002 | 块料墙面（内墙群2） 1、表面清理干净； 2、1.5厚聚合物水泥防水涂料（Ⅰ型）（另计） 3、3~4厚水泥砂浆加水重20%建筑胶镶贴 4、4~5厚300*600釉面砖，白水泥浆擦缝 | ㎡ | 92.80
表-08
分部分项工程和单价措施项目清单与计价表
工程名称:隆林各族自治县第二中学教学楼、运动场工程 | [5 empty] | 第3页 共5页
序号 | 项目编码 | 项目名称及 项目特征描述 | 计量 单位 | 工程量 | 金额(元)
[5 empty] | 综合单价 | 合 价 | 其中： 暂估价
| 14. | 油漆、涂料、裱糊工程
24 | 011406001001 | 内墙1抹灰面油漆 1、刷或滚白色防霉涂料，一底两面 | ㎡ | 4075.09
25 | 011406001002 | 卫生间抹灰面油漆 1、刷或滚白色防霉涂料，一底两面 | ㎡ | 74.51
26 | 011406001003 | 乳胶漆顶棚 1、刷或滚白色防霉涂料，一底两面 | ㎡ | 4558.40
27 | 011406003001 | 满刮腻子（内墙1） 1、3厚面层白色腻子分二遍刮平； | ㎡ | 4075.09
28 | 011406003002 | 满刮腻子（内墙2） 1、3厚面层白色腻子分二遍刮平； | ㎡ | 74.51
29 | 011406003003 | 满刮腻子（顶棚） 1、满刮腻子二遍 | ㎡ | 4558.40
30 | 011406001004 | 外墙涂料 1、喷刷涂料 外墙丙烯酸酯涂料二遍（部位详立面图） 2、1.5厚JS聚合物水泥基防水涂料（另计） | ㎡ | 3031.98
| 15. | 其他装饰工程
31 | 011503001001 | 金属扶手、栏杆、栏板 1、304不锈钢钢管扶手φ60*1.2 2、304不锈钢管φ25*1.2间距800MM 3、预埋件(另计) | m | 358.60
单价措施项目
| 011701 | 脚手架工程
32 | 桂011701003001 | 外装修脚手架搭拆 1.搭设方式:双排 2.搭设高度:详建筑立面 3.脚手架材质:钢管 | ㎡ | 4436.12
33 | 01B001 | 外装修脚手架使用 1.外脚手架有效使用天数，按140天，结算时按合同约定确定 | 100㎡·天 | 2794.76
| 011703 | 垂直运输
34 | 01B002 | 装饰装修垂直运输 卷扬机 卷扬机有效使用时间，按3个月，结算时按有效实际使用时间调整，不足月的按每月30天按比例计算 | 台·月 | 3.00
教学楼给排水工程
分部分项工程
| 9. | B9 给排水、燃气工程
| 030901 | 水灭火系统
35 | 030901010001 | 稳压减压消火栓 1.柜体尺寸：800*650*180mm 2.内有SNZ65消火栓一个、带水枪、水带消防软管卷盘一套 | 套 | 30
36 | 030901013001 | 干粉灭火器 1.手提式MF/ABC5 | 具 | 62.00
| 031001 | 给排水、采暖、燃气管道
表-08
分部分项工程和单价措施项目清单与计价表
工程名称:隆林各族自治县第二中学教学楼、运动场工程 | [5 empty] | 第4页 共5页
序号 | 项目编码 | 项目名称及 项目特征描述 | 计量 单位 | 工程量 | 金额(元)
[5 empty] | 综合单价 | 合 价 | 其中： 暂估价
37 | 031001006001 | PP-R塑料管给水管 DN25 1.连接形式:热熔连接 2.管道及管卡安装、水压试验、管道冲洗、通水、消毒 | m | 19.64
38 | 031001007001 | 衬塑复合钢管DN25 1.连接形式:螺纹连接,PN=1.6MPa 2.管道及管卡安装、水压试验、管道冲洗、通水、消毒 | m | 10.20
39 | 031001007002 | 衬塑复合钢管DN32 1.连接形式:螺纹连接,PN=1.6MPa 2.管道及管卡安装、水压试验、管道冲洗、通水、消毒 | m | 24.60
40 | 031001007003 | 衬塑复合钢管DN40 1.连接形式:螺纹连接,PN=1.6MPa 2.管道及管卡安装、水压试验、管道冲洗、通水、消毒 | m | 30.40
41 | 031001006002 | 钢丝网骨架塑料PE复合给水管 DN40 1.连接形式:热熔连接,PN=1.6MPa 2.管道及管卡安装、水压试验、管道冲洗、通水、消毒 | m | 19.64
42 | 031001006003 | 钢丝网骨架塑料PE复合给水管 DN50 1.连接形式:热熔连接,PN=1.6MPa 2.管道及管卡安装、水压试验、管道冲洗、通水、消毒 | m | 73.23
43 | 031001006004 | 钢丝网骨架塑料PE复合给水管 DN63 1.连接形式:热熔连接,PN=1.6MPa 2.管道及管卡安装、水压试验、管道冲洗、通水、消毒 | m | 8.48
44 | 031001006005 | PVC-U塑料冷凝水管 DN50 1.连接形式:粘接连接 2.管件及管卡安装、灌水试验、通球试验 | m | 235.20
45 | 031001006006 | PVC-U塑料废水管 DN100 1.连接形式:粘接连接 2.管件及管卡安装、灌水试验、通球试验 | m | 38.68
46 | 031001006007 | PVC-U塑料雨水管 DN100 1.连接形式:粘接连接 | m | 182.68
| 031003 | 管道附件
47 | 031003001001 | 闸阀 DN63 1.螺纹连接，制垫加垫、上阀门、水压试验 | 个 | 1
48 | 031003001002 | Y型过滤器 DN63 1.螺纹连接，制垫加垫、上阀门、水压试验 | 个 | 1
49 | 031003012001 | 倒流防止器 DN63 1.螺纹连接，制垫加垫、上阀门、水压试验 | 个 | 1
50 | 031003001003 | 闸阀 DN50 | 个 | 2
51 | 031003001004 | 闸阀 DN40 | 个 | 2
52 | 031003001005 | 截止阀 DN32 | 个 | 12
53 | 031003001006 | 截止阀 DN25 | 个 | 12
表-08
分部分项工程和单价措施项目清单与计价表
工程名称:隆林各族自治县第二中学教学楼、运动场工程 | [5 empty] | 第5页 共5页
序号 | 项目编码 | 项目名称及 项目特征描述 | 计量 单位 | 工程量 | 金额(元)
[5 empty] | 综合单价 | 合 价 | 其中： 暂估价
54 | 031003001007 | 自动排气阀DN25 | 个 | 4
55 | 031003006001 | 可调减压阀DN32 | 个 | 4
56 | 031003006002 | 可调减压阀DN25 | 个 | 4
57 | 031003013001 | 螺纹水表 DN65 1.含表前阀门DN65 | 组 | 1
58 | 桂031004021001 | 地漏 DN100 | 个 | 10
59 | 桂031004023001 | 侧式雨水斗 DN100 | 个 | 9
60 | 桂031004023002 | 87式雨水斗 DN100 | 个 | 2
单价措施项目
运动场
分部分项工程
运动场
61 | 桂011104006001 | 塑胶跑道 13mm混合型塑胶面层 原有球场混凝土层 含旧塑胶跑道拆除及弃置、基层处理等 材料、用量及使用年限满足国家标准要求 | ㎡ | 2782.22
62 | 桂011104006002 | 球场面层 50mm 厚田园绿U型草丝人造草坪，密度：>12000针/m²（填充石英沙及环保橡胶颗粒） 10mm三层多功能足球场基层布垫 含运输、施工 原有球场混凝土层 含旧草坪拆除及弃置、基层处理等 材料、用量及使用年限满足国家标准要求 | ㎡ | 3388.66
单价措施项目
合 计
∑人工费
∑材料费
∑机械费
∑管理费
∑利 润
表-08

## 表-09工程量清单综合单价分析表
工程量清单综合单价分析表
工程名称:隆林各族自治县第二中学教学楼、运动场工程 | [9 empty] | 第1页 共11页
序号 | 项目编码 | 项目名称及项目 特征描述 | 单位 | 工程量 | 综合单价 (元) | 综合单价
[6 empty] | 人工费 | 材料费 | 机械费 | 管理费 | 利润 | 其中： 暂估价
教学楼拆除工程
分部分项工程
1 | 011608002001 | 铲除天棚原腻子粉装饰面层 铲除天棚原腻子粉装饰面层 | ㎡ | 4558.40 | 8.25 | 6.63 |  |  | 0.7 | 0.24
| AC-1-120 | 拆除天棚 清理涂料层 | 100 | 45.5840 | 825.6 | 663.25 |  |  | 70.3 | 23.88
2 | 011608002002 | 铲除内墙原腻子粉装饰面层 铲除内墙原腻子粉装饰面层 | ㎡ | 7725.67 | 7 | 5.62 |  |  | 0.6 | 0.2
| AC-1-109 | 清理涂料层 内墙 | 100 | 77.2567 | 699.15 | 561.66 |  |  | 59.54 | 20.22
3 | 011608002002 | 铲除外墙原腻子粉装饰面层 铲除外墙原腻子粉装饰面层 | ㎡ | 2924.40 | 10.48 | 8.42 |  |  | 0.89 | 0.3
| AC-1-110 | 清理涂料层 外墙 | 100 | 29.2440 | 1048.71 | 842.49 |  |  | 89.3 | 30.33
4 | 011610002001 | 金属窗拆除 拆除原有旧铝合金窗 | ㎡ | 916.88 | 36.48 | 29.3 |  |  | 3.11 | 1.06
| AC-1-130 | 拆除 铝合金门窗 | 10 | 91.688 | 364.77 | 293.04 |  |  | 31.06 | 10.55
5 | 011610001001 | 木门窗拆除 拆除原有旧木门 | 樘 | 106 | 29.18 | 23.44 |  |  | 2.49 | 0.84
| AC-1-122 | 拆除木门窗 整樘门 | 10樘 | 10.60 | 291.81 | 234.43 |  |  | 24.85 | 8.44
6 | 010103002001 | 余土弃置 人工搬运垃圾下楼 人工装车自卸汽车运输运距暂定5km，最终以实际为准 | m³ | 22.81 | 59.61 | 14.24 |  | 33.65 | 5.08 | 1.72
| AC-4-6换 | 自卸汽车运渣土 人工装渣土1km以内[实际运距=5] | 100m³ | 0.2281 | 5960.41 | 1423.76 |  | 3364.57 | 507.56 | 172.38
教学楼装饰装修
分部分项工程
| 5. | 混凝土及钢筋混凝土工程
7 | 010516002001 | 预埋铁件 | t | 1.054 | 7279.45 | 1510.5 | 4563.69 |  | 450.13 | 154.07
表－09
工程量清单综合单价分析表
工程名称:隆林各族自治县第二中学教学楼、运动场工程 | [9 empty] | 第2页 共11页
序号 | 项目编码 | 项目名称及项目 特征描述 | 单位 | 工程量 | 综合单价 (元) | 综合单价
[6 empty] | 人工费 | 材料费 | 机械费 | 管理费 | 利润 | 其中： 暂估价
150*150*12预埋钢板、4φ12钢筋连接 详普通走廊栏板大样
| A-5-356 | 铁件 预埋铁件 | t | 1.054 | 7279.45 | 1510.5 | 4563.69 |  | 450.13 | 154.07
门窗工程
8 | 010802001001 | 浅黄色钢制防盗门（带亮） 1、浅黄色钢制质防盗门(门框钢板厚度1.0mm，门扇0.5mm),带600mm高亮子 | ㎡ | 285.00 | 453.55 | 51.97 | 346.89 | 0.23 | 12.68 | 4.33
| A-13-13换 | 钢质防盗门安装{换:水泥砂浆 1∶2.5} | 100㎡ | 2.8500 | 45355.73 | 5197.42 | 34689.05 | 22.57 | 1268.46 | 433.26
9 | 010802001002 | 铝合金平开门 1、铝合金门型材框料壁厚度：门≥2.0mm，立樘居中，采用5厚无色安全玻璃。 | ㎡ | 14.70 | 524.5 | 57.64 | 404.76 |  | 14.01 | 4.78
| A-13-7换 | 铝合金门安装 平开 | 100㎡ | 0.1470 | 52449.8 | 5764.26 | 40475.67 |  | 1400.72 | 478.43
10 | 010802001003 | 浅黄色钢制防盗门 1、浅黄色钢制质防盗门(门框钢板厚度1.0mm，门扇0.5mm) | ㎡ | 2.10 | 453.56 | 51.98 | 346.89 | 0.22 | 12.69 | 4.33
| A-13-13换 | 钢质防盗门安装{换:水泥砂浆 1∶2.5} | 100㎡ | 0.0210 | 45355.73 | 5197.42 | 34689.05 | 22.57 | 1268.46 | 433.26
11 | 010807001001 | 铝合金推拉窗 1、灰色铝合金窗框+无色透明中控玻璃（5+9A+5）窗框厚度≥1.4 2、90系列 | ㎡ | 916.88 | 588.58 | 42.06 | 484.21 |  | 10.22 | 3.49
| A-13-41换 | 隔热断桥铝合金窗安装 推拉 | 100㎡ | 9.1688 | 58858.44 | 4206.1 | 48421.28 |  | 1022.08 | 349.11
| 8. | 屋面及防水工程
12 | 010903002001 | 内墙裙2墙面涂膜防水 1、1.5厚聚合物水泥防水涂料（Ⅰ型） | ㎡ | 90.00 | 44.21 | 5.57 | 32.76 |  | 1.66 | 0.57
| A-8-86换 | 防水工程 高分子防水涂料 聚合物水泥防水涂料 1.0mm厚 立面[实际厚度=1.5] | 100㎡ | 0.9000 | 4421.07 | 557.28 | 3275.84 |  | 166.07 | 56.84
13 | 010903002002 | 内墙2墙面涂膜防水 1、1.5厚聚合物水泥防水涂料（Ⅰ型） | ㎡ | 72.06 | 44.21 | 5.57 | 32.76 |  | 1.66 | 0.57
表－09
工程量清单综合单价分析表
工程名称:隆林各族自治县第二中学教学楼、运动场工程 | [9 empty] | 第3页 共11页
序号 | 项目编码 | 项目名称及项目 特征描述 | 单位 | 工程量 | 综合单价 (元) | 综合单价
[6 empty] | 人工费 | 材料费 | 机械费 | 管理费 | 利润 | 其中： 暂估价
| A-8-86换 | 防水工程 高分子防水涂料 聚合物水泥防水涂料 1.0mm厚 立面[实际厚度=1.5] | 100㎡ | 0.7206 | 4421.07 | 557.28 | 3275.84 |  | 166.07 | 56.84
14 | 010903002003 | 外墙面涂膜防水 1、1.5厚JS聚合物水泥基防水涂料 | ㎡ | 2845.65 | 44.21 | 5.57 | 32.76 |  | 1.66 | 0.57
| A-8-86换 | 防水工程 高分子防水涂料 聚合物水泥防水涂料 1.0mm厚 立面[实际厚度=1.5] | 100㎡ | 28.4565 | 4421.07 | 557.28 | 3275.84 |  | 166.07 | 56.84
15 | 010904003001 | 走廊楼(地)面砂浆防水(防潮) 1、15厚1:2.5水泥砂浆找平层掺入水泥用量5%的防水剂(分两次抹); | ㎡ | 1147.19 | 20.64 | 10.26 | 4.55 | 0.02 | 3.06 | 1.05
| A-8-98换 | 防水工程 刚性防水 防水砂浆 掺防水粉 20mm厚[实际厚度=15]{换:素水泥浆 换:水泥砂浆 1∶2.5} | 100㎡ | 11.4719 | 2064.38 | 1026.33 | 454.69 | 1.7 | 306.35 | 104.86
16 | 010904002001 | 卫生间楼(地)面涂膜防水 1、3厚聚合物水泥基防水涂料（周边沿墙上翻300） 2、刷基层处理剂 | ㎡ | 16.50 | 93.75 | 18.53 | 60.07 |  | 5.52 | 1.89
| A-8-89换 | 防水工程 高分子防水涂料 水泥基渗透结晶型防水涂料 1.0mm厚 平面[实际厚度=3] | 100㎡ | 0.3292 | 4698.51 | 928.51 | 3010.64 |  | 276.7 | 94.71
| 10. | 楼地面装饰工程
17 | 011102003001 | （地面1）块料楼地面 1、8-10厚800*800耐磨陶瓷地砖铺实拍平,水泥浆擦缝或1:1水泥浆填缝 2、20厚1:4干硬性水泥砂浆结合层 3、15厚1:3的水泥砂浆找平 4、素水泥浆结合层一遍 5、原地面凿毛处理 | ㎡ | 3063.71 | 147.15 | 58.51 | 56.96 | 0.06 | 14.51 | 4.96
| A-10-62换 | 块料面层 陶瓷地面砖 预拌砂浆粘贴 0.64㎡以内{换:素水泥浆 换:水泥砂浆 1∶4} | 100㎡ | 30.6371 | 11501.65 | 4001.66 | 5241.42 | 3.28 | 973.2 | 332.41
| A-10-17换 | 楼地面砂浆找平层 混凝土或硬基层上 20mm[实际厚度=15]{换:水泥砂浆 1∶3} | 100㎡ | 30.6371 | 2170.83 | 1208.28 | 386.13 | 2.48 | 294.21 | 100.49
| A-10-23换 | 整体面层 楼地面素水泥浆一遍 无建筑胶{换:素水泥浆} | 100㎡ | 30.6371 | 278.26 | 141.16 | 68.1 |  | 34.3 | 11.72
| B- | 原地面凿毛处理 | ㎡ | 3063.71 | 7.63 | 5 |  |  | 1.49 | 0.51
表－09
工程量清单综合单价分析表
工程名称:隆林各族自治县第二中学教学楼、运动场工程 | [9 empty] | 第4页 共11页
序号 | 项目编码 | 项目名称及项目 特征描述 | 单位 | 工程量 | 综合单价 (元) | 综合单价
[6 empty] | 人工费 | 材料费 | 机械费 | 管理费 | 利润 | 其中： 暂估价
18 | 011102003002 | 走廊块料楼地面 1、8-10厚800*800防滑陶瓷地砖铺实拍平,水泥浆擦缝或1:1水泥浆填缝 2、20厚1:4干硬性水泥砂浆结合层 3、15厚1:2.5水泥砂浆找平层掺入水泥用量5%的防水剂(分两次抹)（另计） 4、原地面凿毛处理 | ㎡ | 1164.29 | 122.64 | 45.02 | 52.41 | 0.03 | 11.22 | 3.83
| A-10-62换 | 块料面层 陶瓷地面砖 预拌砂浆粘贴 0.64㎡以内{换:素水泥浆 换:水泥砂浆 1∶4} | 100㎡ | 11.6429 | 11501.65 | 4001.66 | 5241.42 | 3.28 | 973.2 | 332.41
| B- | 原地面凿毛处理 | ㎡ | 1164.29 | 7.63 | 5 |  |  | 1.49 | 0.51
19 | 011102003003 | 楼梯间块料楼地面 1、8-10厚300*600防滑陶瓷地砖铺实拍平,水泥浆擦缝或1:1水泥浆填缝 2、20厚1:4干硬性水泥砂浆结合层 3、15厚1:2.5水泥砂浆找平层掺入水泥用量5%的防水剂(分两次抹)（另计） 4、原地面凿毛处理 | ㎡ | 56.24 | 107.86 | 43.67 | 40.63 | 0.03 | 10.9 | 3.72
| A-10-61换 | 块料面层 陶瓷地面砖 预拌砂浆粘贴 0.36㎡以内{换:素水泥浆 换:水泥砂浆 1∶4} | 100㎡ | 0.5624 | 10022.78 | 3867.46 | 4062.61 | 3.28 | 940.59 | 321.27
| B- | 原地面凿毛处理 | ㎡ | 56.24 | 7.63 | 5 |  |  | 1.49 | 0.51
20 | 011102003004 | 卫生间块料楼地面 1、8-10厚600*600防滑陶瓷地砖铺实拍平,水泥浆擦缝或1:1水泥浆填缝 2、20厚1:4干硬性水泥砂浆结合层 3、3厚聚合物水泥基防水涂料（周边沿墙上翻300）（另计） 4、刷基层处理剂（另计） 5、20厚1:3水泥砂浆找平 6、原地面凿毛处理 | ㎡ | 17.39 | 115.32 | 43.67 | 47.48 | 0.03 | 10.9 | 3.72
| A-10-61换 | 块料面层 陶瓷地面砖 预拌砂浆粘贴 0.36㎡以内{换:素水泥浆 换:水泥砂浆 1∶4} | 100㎡ | 0.1739 | 10769.37 | 3867.46 | 4747.56 | 3.28 | 940.59 | 321.27
| B- | 原地面凿毛处理 | ㎡ | 17.39 | 7.63 | 5 |  |  | 1.49 | 0.51
表－09
工程量清单综合单价分析表
工程名称:隆林各族自治县第二中学教学楼、运动场工程 | [9 empty] | 第5页 共11页
序号 | 项目编码 | 项目名称及项目 特征描述 | 单位 | 工程量 | 综合单价 (元) | 综合单价
[6 empty] | 人工费 | 材料费 | 机械费 | 管理费 | 利润 | 其中： 暂估价
21 | 011106002001 | 块料楼梯面层 1、8-10厚防滑陶瓷梯级砖铺实拍平,水泥浆擦缝或1:1水泥浆填缝 2、20厚1:4干硬性水泥砂浆结合层 3、原地面凿毛处理 | ㎡ | 222.20 | 216.98 | 76.45 | 97.27 | 0.04 | 18.86 | 6.44
| A-10-114换 | 楼梯面层 陶瓷地面砖楼梯{换:素水泥浆 换:水泥砂浆 1∶4} | 100㎡ | 2.2220 | 20935.38 | 7144.97 | 9726.58 | 4.49 | 1737.32 | 593.41
| B- | 原地面凿毛处理 | ㎡ | 222.20 | 7.63 | 5 |  |  | 1.49 | 0.51
| 11. | 墙、柱面装饰与隔断、幕墙工程
22 | 桂011204007001 | 块料墙面（内墙裙1） 1、表面清理干净； 2、刷素水泥浆一遍 3、4~5厚1：1水泥砂浆加水重20%建筑胶镶贴 4、8~10厚300*600面砖，水泥浆擦缝 | ㎡ | 3483.27 | 143.73 | 52.46 | 62.25 | 0.03 | 12.76 | 4.36
| A-11-65换 | 墙面块料面层 面砖 预拌砂浆 每块面积（≤0.20㎡）{换:素水泥浆 换:水泥砂浆 1∶1} | 100㎡ | 34.8327 | 14372.75 | 5246.22 | 6224.93 | 3.47 | 1275.67 | 435.72
23 | 桂011204007002 | 块料墙面（内墙群2） 1、表面清理干净； 2、1.5厚聚合物水泥防水涂料（Ⅰ型）（另计） 3、3~4厚水泥砂浆加水重20%建筑胶镶贴 4、4~5厚300*600釉面砖，白水泥浆擦缝 | ㎡ | 92.80 | 142.21 | 52.06 | 61.4 | 0.03 | 12.66 | 4.32
| A-11-65换 | 墙面块料面层 面砖 预拌砂浆 每块面积（≤0.20㎡）{换:素水泥浆 换:水泥砂浆 1∶1} | 100㎡ | 0.9208 | 14333.03 | 5246.22 | 6188.49 | 3.47 | 1275.67 | 435.72
| 14. | 油漆、涂料、裱糊工程
24 | 011406001001 | 内墙1抹灰面油漆 1、刷或滚白色防霉涂料，一底两面 | ㎡ | 4075.09 | 12.61 | 6.98 | 2.31 |  | 1.7 | 0.58
| A-14-239换 | 腻子及其他 其他 防霉涂料 墙面 | 100㎡ | 40.7509 | 1261.26 | 698.09 | 231.45 |  | 169.64 | 57.94
25 | 011406001002 | 卫生间抹灰面油漆 1、刷或滚白色防霉涂料，一底两面 | ㎡ | 74.51 | 12.61 | 6.98 | 2.31 |  | 1.7 | 0.58
| A-14-239换 | 腻子及其他 其他 防霉涂料 墙面 | 100㎡ | 0.7451 | 1261.26 | 698.09 | 231.45 |  | 169.64 | 57.94
表－09
工程量清单综合单价分析表
工程名称:隆林各族自治县第二中学教学楼、运动场工程 | [9 empty] | 第6页 共11页
序号 | 项目编码 | 项目名称及项目 特征描述 | 单位 | 工程量 | 综合单价 (元) | 综合单价
[6 empty] | 人工费 | 材料费 | 机械费 | 管理费 | 利润 | 其中： 暂估价
26 | 011406001003 | 乳胶漆顶棚 1、刷或滚白色防霉涂料，一底两面 | ㎡ | 4558.40 | 14.42 | 8.24 | 2.31 |  | 2 | 0.68
| A-14-240换 | 腻子及其他 其他 防霉涂料 天棚面 | 100㎡ | 45.5840 | 1442.87 | 823.74 | 231.45 |  | 200.17 | 68.37
27 | 011406003001 | 满刮腻子（内墙1） 1、3厚面层白色腻子分二遍刮平； | ㎡ | 4075.09 | 17 | 10.43 | 1.77 |  | 2.53 | 0.87
| A-14-234 | 腻子及其他 刮腻子 内墙 二遍 | 100㎡ | 40.7509 | 1700.87 | 1043.21 | 177.13 |  | 253.5 | 86.59
28 | 011406003002 | 满刮腻子（内墙2） 1、3厚面层白色腻子分二遍刮平； | ㎡ | 74.51 | 17 | 10.43 | 1.77 |  | 2.53 | 0.87
| A-14-234 | 腻子及其他 刮腻子 内墙 二遍 | 100㎡ | 0.7451 | 1700.87 | 1043.21 | 177.13 |  | 253.5 | 86.59
29 | 011406003003 | 满刮腻子（顶棚） 1、满刮腻子二遍 | ㎡ | 4558.40 | 19.72 | 12.31 | 1.77 |  | 2.99 | 1.02
| A-14-235 | 腻子及其他 刮腻子 天棚 二遍 | 100㎡ | 45.5840 | 1972.27 | 1230.99 | 177.13 |  | 299.13 | 102.17
30 | 011406001004 | 外墙涂料 1、喷刷涂料 外墙丙烯酸酯涂料二遍（部位详立面图） 2、1.5厚JS聚合物水泥基防水涂料（另计） | ㎡ | 3031.98 | 31.12 |  | 28.55
| B- | 外墙涂料 | m | 3031.98 | 31.12 |  | 28.55
| 15. | 其他装饰工程
31 | 011503001001 | 金属扶手、栏杆、栏板 1、304不锈钢钢管扶手φ60*1.2 2、304不锈钢管φ25*1.2间距800MM 3、预埋件(另计) | m | 358.60 | 166.5 | 76.76 | 46.14 | 3.64 | 19.54 | 6.67
| A-15-100换 | 不锈钢栏杆 直线型 竖条式 （圆管） | 10m | 35.860 | 1063.13 | 632.55 | 104.34 | 24.32 | 159.62 | 54.52
| A-15-111换 | 不锈钢管扶手 直形 60 | 10m | 35.860 | 601.89 | 135.08 | 357.08 | 12.06 | 35.76 | 12.21
单价措施项目
| 011701 | 脚手架工程
表－09
工程量清单综合单价分析表
工程名称:隆林各族自治县第二中学教学楼、运动场工程 | [9 empty] | 第7页 共11页
序号 | 项目编码 | 项目名称及项目 特征描述 | 单位 | 工程量 | 综合单价 (元) | 综合单价
[6 empty] | 人工费 | 材料费 | 机械费 | 管理费 | 利润 | 其中： 暂估价
32 | 桂011701003001 | 外装修脚手架搭拆 1.搭设方式:双排 2.搭设高度:详建筑立面 3.脚手架材质:钢管 | ㎡ | 4436.12 | 41.1 | 24.15 | 5.82 | 2.42 | 3.96 | 1.36
| A-16-3 | 扣件式钢管外脚手架搭拆 双排 24m以内 | 100㎡ | 44.3612 | 4110.46 | 2415.07 | 582 | 242.48 | 395.97 | 135.54
33 | 01B001 | 外装修脚手架使用 1.外脚手架有效使用天数，按140天，结算时按合同约定确定 | 100㎡·天 | 2794.76 | 14.56 |  | 13.36
| A-16-6 | 扣件式钢管外脚手架使用 双排 24m以内 | 100㎡·天 | 2794.76 | 14.56 |  | 13.36
| 011703 | 垂直运输
34 | 01B002 | 装饰装修垂直运输 卷扬机 卷扬机有效使用时间，按3个月，结算时按有效实际使用时间调整，不足月的按每月30天按比例计算 | 台·月 | 3.00 | 10754.65 | 5500 | 795.7 | 2650 | 611.25 | 309.7
| A-17-1 | 卷扬机 檐口高度（40m以内） | 台·月 | 3.00 | 10754.65 | 5500 | 795.7 | 2650 | 611.25 | 309.7
教学楼给排水工程
分部分项工程
| 030901 | 水灭火系统
35 | 030901010001 | 稳压减压消火栓 1.柜体尺寸：800*650*180mm 2.内有SNZ65消火栓一个、带水枪、水带消防软管卷盘一套 | 套 | 30 | 580.14 | 102.43 | 382.83 | 0.61 | 32.97 | 13.4
| B9-0912换 | 室内消火栓安装 室内消火栓安装(明装) 公称直径(65mm 以内) 单栓 | 套 | 30 | 580.14 | 102.43 | 382.83 | 0.61 | 32.97 | 13.4
36 | 030901013001 | 干粉灭火器 1.手提式MF/ABC5 | 具 | 62.00 | 78.64 | 5.45 | 64.25 |  | 1.74 | 0.71
| B9-0930 | 灭火器具安装 放置式 | 10具 | 6.20 | 786.45 | 54.49 | 642.5 |  | 17.44 | 7.08
| 031001 | 给排水、采暖、燃气管道
表－09
工程量清单综合单价分析表
工程名称:隆林各族自治县第二中学教学楼、运动场工程 | [9 empty] | 第8页 共11页
序号 | 项目编码 | 项目名称及项目 特征描述 | 单位 | 工程量 | 综合单价 (元) | 综合单价
[6 empty] | 人工费 | 材料费 | 机械费 | 管理费 | 利润 | 其中： 暂估价
37 | 031001006001 | PP-R塑料管给水管 DN25 1.连接形式:热熔连接 2.管道及管卡安装、水压试验、管道冲洗、通水、消毒 | m | 19.64 | 33.42 | 16.19 | 6.97 | 0.15 | 5.23 | 2.12
| B9-0125换 | 塑料管安装 塑料给水管（热熔连接）安装 公称外径（25mm以内） | 10m | 1.964 | 334.23 | 161.91 | 69.75 | 1.45 | 52.28 | 21.24
38 | 031001007001 | 衬塑复合钢管DN25 1.连接形式:螺纹连接,PN=1.6MPa 2.管道及管卡安装、水压试验、管道冲洗、通水、消毒 | m | 10.20 | 61.15 | 29.07 | 13.34 | 0.42 | 9.44 | 3.83
| B9-0236换 | 复合管安装 钢塑复合给水管（螺纹连接）安装 公称直径（25mm以内） | 10m | 1.020 | 611.46 | 290.68 | 133.42 | 4.18 | 94.36 | 38.33
39 | 031001007002 | 衬塑复合钢管DN32 1.连接形式:螺纹连接,PN=1.6MPa 2.管道及管卡安装、水压试验、管道冲洗、通水、消毒 | m | 24.60 | 65.41 | 29.07 | 17.06 | 0.55 | 9.48 | 3.85
| B9-0237换 | 复合管安装 钢塑复合给水管（螺纹连接）安装 公称直径（32mm以内） | 10m | 2.460 | 654.03 | 290.68 | 170.64 | 5.45 | 94.76 | 38.5
40 | 031001007003 | 衬塑复合钢管DN40 1.连接形式:螺纹连接,PN=1.6MPa 2.管道及管卡安装、水压试验、管道冲洗、通水、消毒 | m | 30.40 | 88.43 | 34.49 | 28.76 | 1.62 | 11.56 | 4.7
| B9-0238换 | 复合管安装 钢塑复合给水管（螺纹连接）安装 公称直径（40mm以内） | 10m | 3.040 | 884.26 | 344.9 | 287.6 | 16.24 | 115.56 | 46.95
41 | 031001006002 | 钢丝网骨架塑料PE复合给水管 DN40 1.连接形式:热熔连接,PN=1.6MPa 2.管道及管卡安装、水压试验、管道冲洗、通水、消毒 | m | 19.64 | 60.82 | 21.57 | 24.25 | 0.19 | 6.96 | 2.83
| B9-0128换 | 塑料管安装 塑料给水管（热熔连接）安装 公称外径（50mm以内） | 10m | 1.964 | 608.22 | 215.67 | 242.5 | 1.91 | 69.63 | 28.29
42 | 031001006003 | 钢丝网骨架塑料PE复合给水管 DN50 1.连接形式:热熔连接,PN=1.6MPa | m | 73.23 | 73.78 | 21.82 | 35.78 | 0.19 | 7.04 | 2.86
表－09
工程量清单综合单价分析表
工程名称:隆林各族自治县第二中学教学楼、运动场工程 | [9 empty] | 第9页 共11页
序号 | 项目编码 | 项目名称及项目 特征描述 | 单位 | 工程量 | 综合单价 (元) | 综合单价
[6 empty] | 人工费 | 材料费 | 机械费 | 管理费 | 利润 | 其中： 暂估价
2.管道及管卡安装、水压试验、管道冲洗、通水、消毒
| B9-0129换 | 塑料管安装 塑料给水管（热熔连接）安装 公称外径（63mm以内） | 10m | 7.323 | 737.89 | 218.22 | 357.8 | 1.89 | 70.44 | 28.61
43 | 031001006004 | 钢丝网骨架塑料PE复合给水管 DN63 1.连接形式:热熔连接,PN=1.6MPa 2.管道及管卡安装、水压试验、管道冲洗、通水、消毒 | m | 8.48 | 66.12 | 18.41 | 33.66 | 0.21 | 5.96 | 2.42
| B9-0130换 | 塑料管安装 塑料给水管（热熔连接）安装 公称外径（75mm以内） | 10m | 0.848 | 661.14 | 184.07 | 336.54 | 2.14 | 59.59 | 24.21
44 | 031001006005 | PVC-U塑料冷凝水管 DN50 1.连接形式:粘接连接 2.管件及管卡安装、灌水试验、通球试验 | m | 235.20 | 31.09 | 13.2 | 9.31 | 0.05 | 4.24 | 1.72
| B9-0186换 | 塑料管安装 过阳台承插塑料雨水管、空调排水管（粘接连接）安装 公称外径（50mm以内） | 10m | 23.520 | 310.93 | 132.04 | 93.05 | 0.52 | 42.42 | 17.23
45 | 031001006006 | PVC-U塑料废水管 DN100 1.连接形式:粘接连接 2.管件及管卡安装、灌水试验、通球试验 | m | 38.68 | 83.41 | 28.64 | 34.92 | 0.05 | 9.18 | 3.73
| B9-0173换 | 塑料管安装 承插塑料排水管（粘接连接）公称外径（110mm以内） | 10m | 3.868 | 834.07 | 286.41 | 349.19 | 0.49 | 91.81 | 37.3
46 | 031001006007 | PVC-U塑料雨水管 DN100 1.连接形式:粘接连接 | m | 182.68 | 52.84 | 15.58 | 25.81 | 0.06 | 5 | 2.03
| B9-0193换 | 塑料管安装 塑料直通雨水管安装 公称外径（110mm以内） | 10m | 18.268 | 528.52 | 155.83 | 258.08 | 0.59 | 50.05 | 20.33
| 031003 | 管道附件
47 | 031003001001 | 闸阀 DN63 1.螺纹连接，制垫加垫、上阀门、水压试验 | 个 | 1 | 199.73 | 34.6 | 133.07 |  | 11.07 | 4.5
| B9-0385换 | 螺纹阀门安装 螺纹阀 公称直径(65mm以内) | 个 | 1 | 199.73 | 34.6 | 133.07 |  | 11.07 | 4.5
48 | 031003001002 | Y型过滤器 DN63 1.螺纹连接，制垫加垫、上阀门、水压试验 | 个 | 1 | 278.83 | 34.6 | 205.64 |  | 11.07 | 4.5
表－09
工程量清单综合单价分析表
工程名称:隆林各族自治县第二中学教学楼、运动场工程 | [9 empty] | 第10页 共11页
序号 | 项目编码 | 项目名称及项目 特征描述 | 单位 | 工程量 | 综合单价 (元) | 综合单价
[6 empty] | 人工费 | 材料费 | 机械费 | 管理费 | 利润 | 其中： 暂估价
| B9-0385换 | 螺纹阀门安装 螺纹阀 公称直径(65mm以内) | 个 | 1 | 278.83 | 34.6 | 205.64 |  | 11.07 | 4.5
49 | 031003012001 | 倒流防止器 DN63 1.螺纹连接，制垫加垫、上阀门、水压试验 | 个 | 1 | 844.19 | 34.6 | 724.32 |  | 11.07 | 4.5
| B9-0385换 | 螺纹阀门安装 螺纹阀 公称直径(65mm以内) | 个 | 1 | 844.19 | 34.6 | 724.32 |  | 11.07 | 4.5
50 | 031003001003 | 闸阀 DN50 | 个 | 2 | 150.35 | 23.43 | 103.96 |  | 7.5 | 3.05
| B9-0384换 | 螺纹阀门安装 螺纹阀 公称直径(50mm以内) | 个 | 2 | 150.35 | 23.43 | 103.96 |  | 7.5 | 3.05
51 | 031003001004 | 闸阀 DN40 | 个 | 2 | 126.77 | 23.43 | 82.32 |  | 7.5 | 3.05
| B9-0383换 | 螺纹阀门安装 螺纹阀 公称直径(40mm以内) | 个 | 2 | 126.77 | 23.43 | 82.32 |  | 7.5 | 3.05
52 | 031003001005 | 截止阀 DN32 | 个 | 12 | 67.7 | 14.08 | 41.69 |  | 4.51 | 1.83
| B9-0382换 | 螺纹阀门安装 螺纹阀 公称直径(32mm以内) | 个 | 12 | 67.7 | 14.08 | 41.69 |  | 4.51 | 1.83
53 | 031003001006 | 截止阀 DN25 | 个 | 12 | 46.54 | 11.26 | 26.38 |  | 3.6 | 1.46
| B9-0381换 | 螺纹阀门安装 螺纹阀 公称直径(25mm以内) | 个 | 12 | 46.54 | 11.26 | 26.38 |  | 3.6 | 1.46
54 | 031003001007 | 自动排气阀DN25 | 个 | 4 | 112.85 | 25.25 | 66.92 |  | 8.08 | 3.28
| B9-0390 | 螺纹阀门安装 自动排气阀、手动放风阀 自动排气阀 公称直径(25mm以内) | 个 | 4 | 112.85 | 25.25 | 66.92 |  | 8.08 | 3.28
55 | 031003006001 | 可调减压阀DN32 | 个 | 4 | 153.43 | 14.08 | 120.34 |  | 4.51 | 1.83
| B9-0382换 | 螺纹阀门安装 螺纹阀 公称直径(32mm以内) | 个 | 4 | 153.43 | 14.08 | 120.34 |  | 4.51 | 1.83
56 | 031003006002 | 可调减压阀DN25 | 个 | 4 | 93.89 | 11.26 | 69.82 |  | 3.6 | 1.46
| B9-0381换 | 螺纹阀门安装 螺纹阀 公称直径(25mm以内) | 个 | 4 | 93.89 | 11.26 | 69.82 |  | 3.6 | 1.46
57 | 031003013001 | 螺纹水表 DN65 1.含表前阀门DN65 | 组 | 1 | 763.85 | 196.42 | 415.98 |  | 62.85 | 25.53
| B9-0569换 | 水表安装 螺纹水表 公称直径(80mm以内) | 组 | 1 | 763.85 | 196.42 | 415.98 |  | 62.85 | 25.53
58 | 桂031004021001 | 地漏 DN100 | 个 | 10 | 126.84 | 49.76 | 44.22 |  | 15.92 | 6.47
表－09
工程量清单综合单价分析表
工程名称:隆林各族自治县第二中学教学楼、运动场工程 | [9 empty] | 第11页 共11页
序号 | 项目编码 | 项目名称及项目 特征描述 | 单位 | 工程量 | 综合单价 (元) | 综合单价
[6 empty] | 人工费 | 材料费 | 机械费 | 管理费 | 利润 | 其中： 暂估价
| B9-0649换 | 给排水附件安装 地漏安装 地漏 公称直径(100mm)以内{换:水泥防水砂浆(加防水粉5％) 1∶2.5} | 10个 | 1.0 | 1268.55 | 497.64 | 442.24 |  | 159.24 | 64.69
59 | 桂031004023001 | 侧式雨水斗 DN100 | 个 | 9 | 95.52 | 44.95 | 22.46 |  | 14.38 | 5.84
| B9-0657换 | 给排水附件安装 雨水斗安装 雨水斗 公称直径(100mm)以内{换:水泥防水砂浆(加防水粉5％) 1∶2.5} | 10个 | 0.9 | 955.29 | 449.51 | 224.62 |  | 143.84 | 58.44
60 | 桂031004023002 | 87式雨水斗 DN100 | 个 | 2 | 95.54 | 44.95 | 22.46 |  | 14.39 | 5.85
| B9-0657换 | 给排水附件安装 雨水斗安装 雨水斗 公称直径(100mm)以内{换:水泥防水砂浆(加防水粉5％) 1∶2.5} | 10个 | 0.2 | 955.29 | 449.51 | 224.62 |  | 143.84 | 58.44
运动场
分部分项工程
运动场
61 | 桂011104006001 | 塑胶跑道 13mm混合型塑胶面层 原有球场混凝土层 含旧塑胶跑道拆除及弃置、基层处理等 材料、用量及使用年限满足国家标准要求 | ㎡ | 2782.22 | 126 |  | 115.6
| B- | 塑胶跑道 | ㎡ | 2782.22 | 126 |  | 115.6
62 | 桂011104006002 | 球场面层 50mm 厚田园绿U型草丝人造草坪，密度：>12000针/m²（填充石英沙及环保橡胶颗粒） 10mm三层多功能足球场基层布垫 含运输、施工 原有球场混凝土层 含旧草坪拆除及弃置、基层处理等 材料、用量及使用年限满足国家标准要求 | ㎡ | 3388.66 | 110 |  | 100.92
| B- | 人造草坪 | ㎡ | 3388.66 | 110 |  | 100.92
表－09

## 表-11总价措施项目清单与计价表
总价措施项目清单与计价表
工程名称:隆林各族自治县第二中学教学楼、运动场工程 |  |  |  |  | 第1页 共1页
序 号 | 项目编码 | 项 目 名 称 | 计 算 基 础 | 费 率(%) 或标准 | 金 额(元) | 备注
|  | 教学楼拆除工程 |  |  | 7547.55
1 | 桂011801001001 | 安全文明施工费 | ∑(分部分项人机+单价措施人机) |  | 5611.56
3 | 桂011801003001 | 雨季施工增加费 |  |  | 1753.61
4 | 桂011801004001 | 工程定位复测费 |  |  | 182.38
|  | 教学楼装饰装修 |  |  | 165681.89
1 | 桂011801001002 | 安全文明施工费 | ∑(分部分项人机+单价措施人机) | 16.01 | 150372.28
2 | 桂011801002002 | 检验试验配合费 |  | 0.25 | 2348.1
3 | 桂011801003002 | 雨季施工增加费 |  | 1.25 | 11740.5
4 | 桂011801004002 | 工程定位复测费 |  | 0.13 | 1221.01
|  | 教学楼给排水工程 |  |  | 3526.05
1 | 桂031401001001 | 安全文明施工费 | ∑分部分项及单价措施费定额(人工费+机械费) |  | 2044.28
2 | 桂031401002001 | 检验试验配合费 |  |  | 92.92
3 | 桂031401003001 | 雨季施工增加费 |  |  | 743.38
9 | 桂031401010001 | 脚手架搭拆费 |  |  | 645.47
|  | 合 计 |  |  | 176755.49
注：以项计算的总价措施，无“计算基础”和“费率”的数值，可只填“金额”数值， 但应在备注栏说明施工方案出处或计算方式。
表-11

## 表-24本工程材料和工程设备一览表
本工程材料和工程设备一览表
工程名称:隆林各族自治县第二中学教学楼、运动场工程 |  |  |  | 第1页 共5页
序号 | 材料编码 | 名称、规格、型号 | 单位 | 数量 | 投标单价（元）
1 |  | ◆材料◆
2 | 010310001 | 镀锌铁丝（综合） | kg | 493.297 | 3.1
3 | 010310001 | 镀锌铁丝(综合) | kg | 2.637 | 3.1
4 | 011302007 | 扁钢 60以内 | kg | 18.51 | 3.46
5 | 020101009 | 橡胶板 1～3mm | kg | 0.434 | 3.07
6 | 021303001 | 聚四氟乙烯生料带 宽20mm | m | 732.936 | 0.13
7 | 022705003 | 棉丝 | kg | 0.923 | 23.01
8 | 022705004 | 棉纱头 | kg | 14.579 | 7.03
9 | 030126007 | 螺栓 M6～12×12～50 | 套 | 277.256 | 0.28
10 | 030156011 | 膨胀螺栓 M6×85 | 套 | 5200.715 | 0.71
11 | 030156026 | 膨胀螺栓 M12 | 套 | 6.444 | 1.58
12 | 030156031 | 膨胀螺栓 M12×110 | 套 | 1205.82 | 1.64
13 | 030156034 | 膨胀螺栓 M16 | 套 | 9.563 | 2.19
14 | 030157003 | 镀锌膨胀螺栓 M8 | 套 | 123.6 | 1.02
15 | 031301006 | 砂轮片 Φ400 | 片 | 2.4 | 10.27
16 | 031311008 | 碳钢焊条 | kg | 27.82 | 4.12
17 | 031324001 | 不锈钢焊丝 | kg | 45.542 | 23.01
18 | 031345001 | 钢锯条 | 根 | 71.897 | 0.33
19 | 031347001 | 砂纸 | 张 | 7.63 | 0.44
20 | 031347003 | 水砂纸 | 张 | 348.32 | 0.55
21 | 031347004 | 铁砂布 | 张 | 22.415 | 2.47
22 | 032116004 | 预埋铁件 | kg | 1064.54 | 4.46
23 | 032116017 | 门窗固定连接铁件（地脚）3×30×300 | 个 | 5154.136 | 3.1
24 | 040102001 | 砌筑水泥 M32.5 | t | 0.154 | 340.71
25 | 040102003 | 普通硅酸盐水泥 P.O 42.5MPa | t | 86.921 | 407.08
26 | 040102004 | 普通硅酸盐水泥 P.O 42.5MPa | kg | 108.716 | 0.41
27 | 040301001 | 砂（综合） |  | 202.614 | 68.1
28 | 040301001 | 砂(综合) |  | 0.354 | 68.1
29 | 050101001 | 木材(综合) |  | 0.09 | 918.58
30 | 052502007 | 垫木 |  | 11.711 | 876.11
31 | 070103014.1 | 陶瓷墙面砖 300×600 | ㎡ | 3718.364 | 56.64
32 | 070501006 | 陶瓷地面砖 600×600 | ㎡ | 17.912 | 41.45
33 | 070501006.2 | 陶瓷地面砖 300×600 | ㎡ | 57.927 | 34.3
34 | 070501007 | 陶瓷地面砖 800×800 | ㎡ | 4397.12 | 45.3
35 | 070501012.1 | 陶瓷梯级砖 | ㎡ | 321.501 | 61.95
36 | 110914001.1 | 铝合金平开门壁厚2.0（含6厚安全玻璃） | ㎡ | 14.118 | 369.91
表-24
本工程材料和工程设备一览表
工程名称:隆林各族自治县第二中学教学楼、运动场工程 |  |  |  | 第2页 共5页
序号 | 材料编码 | 名称、规格、型号 | 单位 | 数量 | 投标单价（元）
37 | 110915001.1 | 90系列铝合金推拉窗壁厚1.4（含中空玻璃5+9A+5） | ㎡ | 874.979 | 451.33
38 | 112301001.1 | 钢防盗门（成品） | ㎡ | 280.813 | 346
39 | 130311003 | 成品腻子粉（一般型） | kg | 17281.026 | 0.88
40 | 130507001 | 防锈漆 | kg | 764.743 | 10.62
41 | 130525001.1 | 防霉涂料 | kg | 2675.097 | 7.5
42 | 130527001 | 聚合物水泥防水涂料（JS-I） | kg | 9982.109 | 9.87
43 | 130527002 | 水泥基渗透结晶防水涂料 | kg | 100.406 | 9.87
44 | 130528002 | 聚氨酯沥青防水涂料 | kg | 10.668 | 9.47
45 | 133504001 | 防水粉 | kg | 0.968 | 2.74
46 | 133504001.1 | 防水粉 | kg | 380.293 | 2.74
47 | 140501003 | 油漆溶剂油 | kg | 77.233 | 5.4
48 | 140702001 | 机油（综合） | kg | 0.559 | 5.31
49 | 143124001 | 漂白粉 | kg | 1.676 | 3.81
50 | 143309001 | 丙酮 | kg | 7.282 | 9.73
51 | 143908001 | 氩气 |  | 128.02 | 15.49
52 | 144101005 | 建筑胶 | kg | 1148.581 | 1.06
53 | 144110004 | 硅酮耐候密封胶 | kg | 917.762 | 17.7
54 | 144114006 | 聚氯乙烯热熔密封胶 | kg | 4.872 | 13.58
55 | 144114009 | 聚氨酯发泡密封胶（750mL/支） | 支 | 1326.655 | 9.73
56 | 144116005 | 粘合剂 | kg | 0.08 | 11.75
57 | 170508017 | 不锈钢管φ25×1.2 304 材质 | m | 62.755 | 15.03
58 | 170508029 | 不锈钢管φ60×1.2 304材质 | m | 336.725 | 37.14
59 | 180314003 | 钢制弯头 DN25 | 个 | 4.04 | 1.77
60 | 180320003 | 钢制丝堵 DN25 | 个 | 4.04 | 1.68
61 | 181510003 | 钢制管箍 DN25 | 个 | 8.08 | 1.82
62 | 181514008 | 镀锌活接头 DN80 | 个 | 1 | 30.53
63 | 181515003 | 钢制活接头 DN25 | 个 | 16.16 | 3.01
64 | 181515004 | 钢制活接头 DN32 | 个 | 16.16 | 4.65
65 | 181515005 | 钢制活接头 DN40 | 个 | 2.02 | 5.97
66 | 181515006 | 钢制活接头 DN50 | 个 | 2.02 | 8.41
67 | 181515007 | 钢制活接头 DN65 | 个 | 3.03 | 13.45
68 | 182501002 | 塑料管卡 de25 | 个 | 22.409 | 0.62
69 | 182501005 | 塑料管卡 de50 | 个 | 64.445 | 1.33
70 | 182501008 | 塑料管卡 de110 | 个 | 108.05 | 2.87
71 | 182504003 | 镀锌管卡子(给水管用)DN25 | 个 | 3.284 | 1.18
72 | 182504004 | 镀锌管卡子(给水管用)DN32 | 个 | 7.921 | 1.36
表-24
本工程材料和工程设备一览表
工程名称:隆林各族自治县第二中学教学楼、运动场工程 |  |  |  | 第3页 共5页
序号 | 材料编码 | 名称、规格、型号 | 单位 | 数量 | 投标单价（元）
73 | 182504005 | 镀锌管卡子(给水管用)DN40 | 个 | 22.526 | 1.64
74 | 182504006 | 镀锌管卡子(给水管用)DN50 | 个 | 55.655 | 1.82
75 | 182504007 | 镀锌管卡子(给水管用)DN65 | 个 | 6.368 | 2.28
76 | 213322012 | 存水弯 塑料 S型 DN100 | 个 | 10 | 18.99
77 | 213327003 | 透气帽(铅丝球) DN100 | 个 | 1.934 | 1.19
78 | 340105003 | 钨棒 | kg | 2.152 | 30.97
79 | 341101001 | 水 |  | 259.751 | 3
80 | 341508001 | 其他材料费 | 元 | 5071.351 | 0.9
81 | 341508006 | 其他材料费 | 元 | 68.929 | 0.9
82 | 350104002 | 复合木模板面板 | ㎡ | 4.971 | 28.32
83 | 350303001 | 脚手架焊接钢管48.3×3.6 | t | 0.71 | 3787.61
84 | 350309001 | 挡脚板（综合） | m | 1330.836 | 1.14
85 | 390101001 | 脚手架钢管（租赁） | t·天 | 6883.494 | 3
86 | 390101002 | 扣件综合（租赁） | 100套·天 | 13157.73 | 1.05
87 | 390101004 | 底座（租赁） | 100个·天 | 388.472 | 1.05
88 | 390101005 | 钢笆子（钢筋网脚手板）（租赁·天） | 100㎡·天 | 821.659 | 3
89 |  | ◆配合比◆
90 | 800102001 | 水泥砂浆 1∶1 |  | 17.784 | 364.35
91 | 800102004 | 水泥砂浆 1∶2.5 |  | 12.895 | 284.13
92 | 800102005 | 水泥砂浆 1∶3 |  | 46.844 | 250.75
93 | 800102006 | 水泥砂浆 1∶4 |  | 0.355 | 188.92
94 | 800102006 | 水泥砂浆 1∶4 |  | 93.587 | 209.23
95 | 800702003 | 水泥防水砂浆(加防水粉5％) 1∶2.5 |  | 0.04 | 316.35
96 | 801101001 | 素水泥浆 |  | 0.017 | 518.42
97 | 801101001 | 素水泥浆 |  | 12.687 | 619.1
98 |  | ◆主材◆
99 | 172500000.1 | 塑料管PVC-U-110 | m | 215.635 | 18.58
100 | 172502000.1 | PP－R给水管DN25 | m | 20.033 | 3.36
101 | 172502000.2 | 钢丝网骨架塑料PE复合给水管 DN63 | m | 8.65 | 27.43
102 | 172502000.3 | 钢丝网骨架塑料PE复合给水管 DN50 | m | 73.23 | 18.58
103 | 172502000.4 | 钢丝网骨架塑料PE复合给水管 DN40 | m | 20.033 | 13.27
104 | 172504000.1 | 硬聚氯乙烯(PVC－U)排水管DN50 | m | 235.2 | 6.9
105 | 172801000.1 | 衬塑复合钢管DN25 | m | 10.404 | 9.84
106 | 172801000.2 | 衬塑复合钢管DN32 | m | 25.092 | 13
107 | 172801000.3 | 衬塑复合钢管DN40 | m | 31.008 | 16.23
108 | 180903000.1 | 塑料给水管件DN25 | 个 | 19.836 | 2.65
表-24
本工程材料和工程设备一览表
工程名称:隆林各族自治县第二中学教学楼、运动场工程 |  |  |  | 第4页 共5页
序号 | 材料编码 | 名称、规格、型号 | 单位 | 数量 | 投标单价（元）
109 | 180903000.2 | PE塑料给水管件 DN40 | 个 | 37.12 | 4.87
110 | 180903000.3 | PE塑料给水管件 DN50 | 个 | 139.723 | 8.14
111 | 180903000.4 | PE塑料给水管件 DN63 | 个 | 3.222 | 9.58
112 | 180904000.1 | 承插塑料管件DN50 | 个 | 199.685 | 1.15
113 | 180904000.2 | 承插塑料管件DN110 | 个 | 56.744 | 10.62
114 | 180904000.3 | 承插塑料管件DN110 | 个 | 78.187 | 10.62
115 | 181101000.1 | 衬塑复合管件DN25 | 个 | 6.936 | 3.2
116 | 181101000.2 | 衬塑复合管件DN32 | 个 | 13.776 | 4.5
117 | 181101000.3 | 衬塑复合管件DN40 | 个 | 45.296 | 6.5
118 | 190301007.1 | 闸阀 DN65 | 个 | 1.01 | 115.84
119 | 194103000.1 | 可调减压阀DN32 | 个 | 4.04 | 113.27
120 | 194103000.2 | 闸阀DN63 | 个 | 1.01 | 115.84
121 | 194103000.3 | Y型过滤器DN63 | 个 | 1.01 | 187.69
122 | 194103000.4 | 倒流防止器DN63 | 个 | 1.01 | 701.24
123 | 194103000.5 | 闸阀DN50 | 个 | 2.02 | 92.48
124 | 194103000.6 | 闸阀DN40 | 个 | 2.02 | 73.98
125 | 194103000.7 | 截止阀DN32 | 个 | 12.12 | 35.4
126 | 194103000.8 | 截止阀DN25 | 个 | 12.12 | 22.12
127 | 194103000.9 | 可调减压阀DN25 | 个 | 4.04 | 65.13
128 | 213318000.1 | 地漏 DN100 | 个 | 10 | 15.93
129 | 213331000.1 | 87式雨水斗 DN100 | 个 | 2 | 13.27
130 | 213331000.2 | 侧式雨水斗 DN100 | 个 | 9 | 13.27
131 | 226113000.1 | 自动排气阀DN25 | 个 | 4 | 58.05
132 | 230100000.1 | 灭火器MF/ABC5 | 具 | 62 | 64.16
133 | 230303000.1 | 稳压减压消火栓 | 套 | 30 | 371.68
134 | 240101000.1 | 螺纹水表DN65 | 个 | 1 | 265
135 | B-Z.1 | 外墙涂料 主材费 | 元 | 3031.98 | 28.55
136 | B-Z.1 | 塑胶跑道 主材费 | 元 | 2782.22 | 115.6
137 | B-Z.2 | 人造草坪 主材费 | 元 | 3388.66 | 100.92
138 |  | ◆机械台班组成◆
139 | 000502002 | 2023安装机械第一类费用 | 元 | 40.228 | 1
140 | 002401001 | 机械台班人工费 | 元 | 5279.843 | 1
141 | 140301004 | 汽油92# | kg | 536.522 | 8.54
142 | 341103001 | 电 | kW·h | 6773.36 | 0.73
143 | 994701004 | 折旧费 | 元 | 862.283 | 1
144 | 994701005 | 检修费 | 元 | 185.794 | 1
表-24
本工程材料和工程设备一览表
工程名称:隆林各族自治县第二中学教学楼、运动场工程 |  |  |  | 第5页 共5页
序号 | 材料编码 | 名称、规格、型号 | 单位 | 数量 | 投标单价（元）
145 | 994701006 | 维护费 | 元 | 788.315 | 1
146 | 994701007 | 安拆及场外运输费 | 元 | 364.433 | 1
147 | 994701008 | 其他费 | 元 | 228.357 | 1
148 |  | ◆机械◆
149 | 341509003 | 其他机械费 | 元 | 38.613 | 0.9
150 | 990509001 | 灰浆搅拌机 拌筒容量200L | 台班 | 23.052 | 16.08
151 | 990704004 | 载重汽车 装载质量4t | 台班 | 19.741 | 544.91
152 | 990705002 | 自卸汽车 装载质量3.5t | 台班 | 1.379 | 556.68
153 | 991920001 | 管子切断机 管径60mm | 台班 | 34.067 | 14.6
154 | 991922001 | 抛光机 | 台班 | 5.379 | 10.49
155 | 991924002 | 管子切断套丝机 管径159mm | 台班 | 2.637 | 21.17
156 | 991924003 | 螺栓套丝机 直径39mm | 台班 | 0.39 | 26.42
157 | 992301003 | 砂轮切割机 砂轮直径400mm | 台班 | 0.461 | 30.5
158 | 992501001 | 交流电弧焊机 容量21kV·A | 台班 | 1.178 | 55.05
159 | 992501002 | 交流电弧焊机 容量30kV·A | 台班 | 10.041 | 74.79
160 | 992511001 | 热熔对接焊机 直径63mm | 台班 | 0.729 | 17.07
161 | 992511002 | 热熔对接焊机 直径160mm | 台班 | 0.059 | 20.84
162 | 994410004 | 试压泵 压力30MPa | 台班 | 0.186 | 23.49
163 | 994901001 | 卷扬机带塔 提升质量（3~5）tH=40m | 台·月 | 3 | 2650
164 |  | 合 计
表-24

## 主要材料及价格表全部工料机
主要材料及价格表
工程名称:隆林各族自治县第二中学教学楼、运动场工程 |  |  |  | 第1页 共5页
序号 | 材料编码 | 项目名称及规格、型号等特殊要求 | 单位 | 数量 | 单价（元）
1 |  | ◆人工◆
2 | 000502000 | 2023安装人工费 | 元 | 16919.082 | 1
3 | 002401000 | 建筑装饰人工 | 元 | 946618.149 | 1
4 | B-R.1 | 原地面凿毛处理 人工费 | 元 | 4523.83 | 5
5 |  | ◆材料◆
6 | 010310001 | 镀锌铁丝（综合） | kg | 493.297 | 3.1
7 | 010310001 | 镀锌铁丝(综合) | kg | 2.637 | 3.1
8 | 011302007 | 扁钢 60以内 | kg | 18.51 | 3.46
9 | 020101009 | 橡胶板 1～3mm | kg | 0.434 | 3.07
10 | 021303001 | 聚四氟乙烯生料带 宽20mm | m | 732.936 | 0.13
11 | 022705003 | 棉丝 | kg | 0.923 | 23.01
12 | 022705004 | 棉纱头 | kg | 14.579 | 7.03
13 | 030126007 | 螺栓 M6～12×12～50 | 套 | 277.256 | 0.28
14 | 030156011 | 膨胀螺栓 M6×85 | 套 | 5200.715 | 0.71
15 | 030156026 | 膨胀螺栓 M12 | 套 | 6.444 | 1.58
16 | 030156031 | 膨胀螺栓 M12×110 | 套 | 1205.82 | 1.64
17 | 030156034 | 膨胀螺栓 M16 | 套 | 9.563 | 2.19
18 | 030157003 | 镀锌膨胀螺栓 M8 | 套 | 123.6 | 1.02
19 | 031301006 | 砂轮片 Φ400 | 片 | 2.4 | 10.27
20 | 031311008 | 碳钢焊条 | kg | 27.82 | 4.12
21 | 031324001 | 不锈钢焊丝 | kg | 45.542 | 23.01
22 | 031345001 | 钢锯条 | 根 | 71.897 | 0.33
23 | 031347001 | 砂纸 | 张 | 7.63 | 0.44
24 | 031347003 | 水砂纸 | 张 | 348.32 | 0.55
25 | 031347004 | 铁砂布 | 张 | 22.415 | 2.47
26 | 032116004 | 预埋铁件 | kg | 1064.54 | 4.46
27 | 032116017 | 门窗固定连接铁件（地脚）3×30×300 | 个 | 5154.136 | 3.1
28 | 040102001 | 砌筑水泥 M32.5 | t | 0.154 | 340.71
29 | 040102003 | 普通硅酸盐水泥 P.O 42.5MPa | t | 86.921 | 407.08
30 | 040102004 | 普通硅酸盐水泥 P.O 42.5MPa | kg | 108.716 | 0.41
31 | 040301001 | 砂（综合） |  | 202.614 | 68.1
32 | 040301001 | 砂(综合) |  | 0.354 | 68.1
33 | 050101001 | 木材(综合) |  | 0.09 | 918.58
34 | 052502007 | 垫木 |  | 11.711 | 876.11
35 | 070103014.1 | 陶瓷墙面砖 300×600 | ㎡ | 3718.364 | 56.64
36 | 070501006 | 陶瓷地面砖 600×600 | ㎡ | 17.912 | 41.45
37 | 070501006.2 | 陶瓷地面砖 300×600 | ㎡ | 57.927 | 34.3
主要材料及价格表
工程名称:隆林各族自治县第二中学教学楼、运动场工程 |  |  |  | 第2页 共5页
序号 | 材料编码 | 项目名称及规格、型号等特殊要求 | 单位 | 数量 | 单价（元）
38 | 070501007 | 陶瓷地面砖 800×800 | ㎡ | 4397.12 | 45.3
39 | 070501012.1 | 陶瓷梯级砖 | ㎡ | 321.501 | 61.95
40 | 110914001.1 | 铝合金平开门壁厚2.0（含6厚安全玻璃） | ㎡ | 14.118 | 369.91
41 | 110915001.1 | 90系列铝合金推拉窗壁厚1.4（含中空玻璃5+9A+5） | ㎡ | 874.979 | 451.33
42 | 112301001.1 | 钢防盗门（成品） | ㎡ | 280.813 | 346
43 | 130311003 | 成品腻子粉（一般型） | kg | 17281.026 | 0.88
44 | 130507001 | 防锈漆 | kg | 764.743 | 10.62
45 | 130525001.1 | 防霉涂料 | kg | 2675.097 | 7.5
46 | 130527001 | 聚合物水泥防水涂料（JS-I） | kg | 9982.109 | 9.87
47 | 130527002 | 水泥基渗透结晶防水涂料 | kg | 100.406 | 9.87
48 | 130528002 | 聚氨酯沥青防水涂料 | kg | 10.668 | 9.47
49 | 133504001 | 防水粉 | kg | 0.968 | 2.74
50 | 133504001.1 | 防水粉 | kg | 380.293 | 2.74
51 | 140501003 | 油漆溶剂油 | kg | 77.233 | 5.4
52 | 140702001 | 机油（综合） | kg | 0.559 | 5.31
53 | 143124001 | 漂白粉 | kg | 1.676 | 3.81
54 | 143309001 | 丙酮 | kg | 7.282 | 9.73
55 | 143908001 | 氩气 |  | 128.02 | 15.49
56 | 144101005 | 建筑胶 | kg | 1148.581 | 1.06
57 | 144110004 | 硅酮耐候密封胶 | kg | 917.762 | 17.7
58 | 144114006 | 聚氯乙烯热熔密封胶 | kg | 4.872 | 13.58
59 | 144114009 | 聚氨酯发泡密封胶（750mL/支） | 支 | 1326.655 | 9.73
60 | 144116005 | 粘合剂 | kg | 0.08 | 11.75
61 | 170508017 | 不锈钢管φ25×1.2 304 材质 | m | 62.755 | 15.03
62 | 170508029 | 不锈钢管φ60×1.2 304材质 | m | 336.725 | 37.14
63 | 180314003 | 钢制弯头 DN25 | 个 | 4.04 | 1.77
64 | 180320003 | 钢制丝堵 DN25 | 个 | 4.04 | 1.68
65 | 181510003 | 钢制管箍 DN25 | 个 | 8.08 | 1.82
66 | 181514008 | 镀锌活接头 DN80 | 个 | 1 | 30.53
67 | 181515003 | 钢制活接头 DN25 | 个 | 16.16 | 3.01
68 | 181515004 | 钢制活接头 DN32 | 个 | 16.16 | 4.65
69 | 181515005 | 钢制活接头 DN40 | 个 | 2.02 | 5.97
70 | 181515006 | 钢制活接头 DN50 | 个 | 2.02 | 8.41
71 | 181515007 | 钢制活接头 DN65 | 个 | 3.03 | 13.45
72 | 182501002 | 塑料管卡 de25 | 个 | 22.409 | 0.62
73 | 182501005 | 塑料管卡 de50 | 个 | 64.445 | 1.33
74 | 182501008 | 塑料管卡 de110 | 个 | 108.05 | 2.87
主要材料及价格表
工程名称:隆林各族自治县第二中学教学楼、运动场工程 |  |  |  | 第3页 共5页
序号 | 材料编码 | 项目名称及规格、型号等特殊要求 | 单位 | 数量 | 单价（元）
75 | 182504003 | 镀锌管卡子(给水管用)DN25 | 个 | 3.284 | 1.18
76 | 182504004 | 镀锌管卡子(给水管用)DN32 | 个 | 7.921 | 1.36
77 | 182504005 | 镀锌管卡子(给水管用)DN40 | 个 | 22.526 | 1.64
78 | 182504006 | 镀锌管卡子(给水管用)DN50 | 个 | 55.655 | 1.82
79 | 182504007 | 镀锌管卡子(给水管用)DN65 | 个 | 6.368 | 2.28
80 | 213322012 | 存水弯 塑料 S型 DN100 | 个 | 10 | 18.99
81 | 213327003 | 透气帽(铅丝球) DN100 | 个 | 1.934 | 1.19
82 | 340105003 | 钨棒 | kg | 2.152 | 30.97
83 | 341101001 | 水 |  | 259.751 | 3
84 | 341508001 | 其他材料费 | 元 | 5071.351 | 0.9
85 | 341508006 | 其他材料费 | 元 | 68.929 | 0.9
86 | 350104002 | 复合木模板面板 | ㎡ | 4.971 | 28.32
87 | 350303001 | 脚手架焊接钢管48.3×3.6 | t | 0.71 | 3787.61
88 | 350309001 | 挡脚板（综合） | m | 1330.836 | 1.14
89 | 390101001 | 脚手架钢管（租赁） | t·天 | 6883.494 | 3
90 | 390101002 | 扣件综合（租赁） | 100套·天 | 13157.73 | 1.05
91 | 390101004 | 底座（租赁） | 100个·天 | 388.472 | 1.05
92 | 390101005 | 钢笆子（钢筋网脚手板）（租赁·天） | 100㎡·天 | 821.659 | 3
93 |  | ◆配合比◆
94 | 800102001 | 水泥砂浆 1∶1 |  | 17.784 | 364.35
95 | 800102004 | 水泥砂浆 1∶2.5 |  | 12.895 | 284.13
96 | 800102005 | 水泥砂浆 1∶3 |  | 46.844 | 250.75
97 | 800102006 | 水泥砂浆 1∶4 |  | 0.355 | 188.92
98 | 800102006 | 水泥砂浆 1∶4 |  | 93.587 | 209.23
99 | 800702003 | 水泥防水砂浆(加防水粉5％) 1∶2.5 |  | 0.04 | 316.35
100 | 801101001 | 素水泥浆 |  | 0.017 | 518.42
101 | 801101001 | 素水泥浆 |  | 12.687 | 619.1
102 |  | ◆主材◆
103 | 172500000.1 | 塑料管PVC-U-110 | m | 215.635 | 18.58
104 | 172502000.1 | PP－R给水管DN25 | m | 20.033 | 3.36
105 | 172502000.2 | 钢丝网骨架塑料PE复合给水管 DN63 | m | 8.65 | 27.43
106 | 172502000.3 | 钢丝网骨架塑料PE复合给水管 DN50 | m | 73.23 | 18.58
107 | 172502000.4 | 钢丝网骨架塑料PE复合给水管 DN40 | m | 20.033 | 13.27
108 | 172504000.1 | 硬聚氯乙烯(PVC－U)排水管DN50 | m | 235.2 | 6.9
109 | 172801000.1 | 衬塑复合钢管DN25 | m | 10.404 | 9.84
110 | 172801000.2 | 衬塑复合钢管DN32 | m | 25.092 | 13
111 | 172801000.3 | 衬塑复合钢管DN40 | m | 31.008 | 16.23
主要材料及价格表
工程名称:隆林各族自治县第二中学教学楼、运动场工程 |  |  |  | 第4页 共5页
序号 | 材料编码 | 项目名称及规格、型号等特殊要求 | 单位 | 数量 | 单价（元）
112 | 180903000.1 | 塑料给水管件DN25 | 个 | 19.836 | 2.65
113 | 180903000.2 | PE塑料给水管件 DN40 | 个 | 37.12 | 4.87
114 | 180903000.3 | PE塑料给水管件 DN50 | 个 | 139.723 | 8.14
115 | 180903000.4 | PE塑料给水管件 DN63 | 个 | 3.222 | 9.58
116 | 180904000.1 | 承插塑料管件DN50 | 个 | 199.685 | 1.15
117 | 180904000.2 | 承插塑料管件DN110 | 个 | 56.744 | 10.62
118 | 180904000.3 | 承插塑料管件DN110 | 个 | 78.187 | 10.62
119 | 181101000.1 | 衬塑复合管件DN25 | 个 | 6.936 | 3.2
120 | 181101000.2 | 衬塑复合管件DN32 | 个 | 13.776 | 4.5
121 | 181101000.3 | 衬塑复合管件DN40 | 个 | 45.296 | 6.5
122 | 190301007.1 | 闸阀 DN65 | 个 | 1.01 | 115.84
123 | 194103000.1 | 可调减压阀DN32 | 个 | 4.04 | 113.27
124 | 194103000.2 | 闸阀DN63 | 个 | 1.01 | 115.84
125 | 194103000.3 | Y型过滤器DN63 | 个 | 1.01 | 187.69
126 | 194103000.4 | 倒流防止器DN63 | 个 | 1.01 | 701.24
127 | 194103000.5 | 闸阀DN50 | 个 | 2.02 | 92.48
128 | 194103000.6 | 闸阀DN40 | 个 | 2.02 | 73.98
129 | 194103000.7 | 截止阀DN32 | 个 | 12.12 | 35.4
130 | 194103000.8 | 截止阀DN25 | 个 | 12.12 | 22.12
131 | 194103000.9 | 可调减压阀DN25 | 个 | 4.04 | 65.13
132 | 213318000.1 | 地漏 DN100 | 个 | 10 | 15.93
133 | 213331000.1 | 87式雨水斗 DN100 | 个 | 2 | 13.27
134 | 213331000.2 | 侧式雨水斗 DN100 | 个 | 9 | 13.27
135 | 226113000.1 | 自动排气阀DN25 | 个 | 4 | 58.05
136 | 230100000.1 | 灭火器MF/ABC5 | 具 | 62 | 64.16
137 | 230303000.1 | 稳压减压消火栓 | 套 | 30 | 371.68
138 | 240101000.1 | 螺纹水表DN65 | 个 | 1 | 265
139 | B-Z.1 | 外墙涂料 主材费 | 元 | 3031.98 | 28.55
140 | B-Z.1 | 塑胶跑道 主材费 | 元 | 2782.22 | 115.6
141 | B-Z.2 | 人造草坪 主材费 | 元 | 3388.66 | 100.92
142 |  | ◆机械台班组成◆
143 | 000502002 | 2023安装机械第一类费用 | 元 | 40.228 | 1
144 | 002401001 | 机械台班人工费 | 元 | 5279.843 | 1
145 | 140301004 | 汽油92# | kg | 536.522 | 8.54
146 | 341103001 | 电 | kW·h | 6773.36 | 0.73
147 | 994701004 | 折旧费 | 元 | 862.283 | 1
148 | 994701005 | 检修费 | 元 | 185.794 | 1
主要材料及价格表
工程名称:隆林各族自治县第二中学教学楼、运动场工程 |  |  |  | 第5页 共5页
序号 | 材料编码 | 项目名称及规格、型号等特殊要求 | 单位 | 数量 | 单价（元）
149 | 994701006 | 维护费 | 元 | 788.315 | 1
150 | 994701007 | 安拆及场外运输费 | 元 | 364.433 | 1
151 | 994701008 | 其他费 | 元 | 228.357 | 1
152 |  | ◆机械◆
153 | 341509003 | 其他机械费 | 元 | 38.613 | 0.9
154 | 990509001 | 灰浆搅拌机 拌筒容量200L | 台班 | 23.052 | 16.08
155 | 990704004 | 载重汽车 装载质量4t | 台班 | 19.741 | 544.91
156 | 990705002 | 自卸汽车 装载质量3.5t | 台班 | 1.379 | 556.68
157 | 991920001 | 管子切断机 管径60mm | 台班 | 34.067 | 14.6
158 | 991922001 | 抛光机 | 台班 | 5.379 | 10.49
159 | 991924002 | 管子切断套丝机 管径159mm | 台班 | 2.637 | 21.17
160 | 991924003 | 螺栓套丝机 直径39mm | 台班 | 0.39 | 26.42
161 | 992301003 | 砂轮切割机 砂轮直径400mm | 台班 | 0.461 | 30.5
162 | 992501001 | 交流电弧焊机 容量21kV·A | 台班 | 1.178 | 55.05
163 | 992501002 | 交流电弧焊机 容量30kV·A | 台班 | 10.041 | 74.79
164 | 992511001 | 热熔对接焊机 直径63mm | 台班 | 0.729 | 17.07
165 | 992511002 | 热熔对接焊机 直径160mm | 台班 | 0.059 | 20.84
166 | 994410004 | 试压泵 压力30MPa | 台班 | 0.186 | 23.49
167 | 994901001 | 卷扬机带塔 提升质量（3~5）tH=40m | 台·月 | 3 | 2650
168 |  | 合 计