## 封-2招标控制价
贵港市港南区新塘镇大郑村葵塘至清楚湾屯内道路硬化工程
工程
招标控制价
贵港市港南区农业农村局
招 标 人:
(单位盖章)
广西业恒建设有限公司
造价咨询人:
(单位盖章)
2026-04-20
软件名称及版本号:博奥云计价软件
工程计价软件测评合格编号:2019J02
封-2

## 扉-2招标控制价
贵港市港南区新塘镇大郑村葵塘至清楚湾屯内道路硬化工程
工程
招标控制价
招标控制价(小写): |  |  | 735059.66元
(大写): |  |  | 柒拾叁万伍仟零伍拾玖元陆角陆分
|  | 贵港市港南区农业农村局 |  |  |  | 广西业恒建设有限公司
招标人: |  |  |  | 造价咨询人:
|  | (单位盖章) |  |  |  | (单位资质专用章)
法定代表人 |  |  |  | 法定代表人
或其授权人 | : |  |  | 或其授权人 | :
|  | (签字或盖章) |  |  |  | (签字或盖章)
编制人: |  |  |  | 复核人:
|  | (造价人员签字盖专用章) |  |  |  | (造价工程师签字盖专用章)
编制时间: |  | 2026-04-10 |  | 复核时间: |  | 2026-04-20
扉-2

## 表-02建设项目建筑安装工程费汇总表
建设项目建筑安装工程费汇总表 （适用于单价合同）
工程名称:贵港市港南区新塘镇大郑村葵塘至清楚湾屯内道路硬化工程 |  |  | 第1页 共1页
序号 | 单项工程名称 | 金额(元) | 其中:(元)
|  |  | 暂估价 | 安全文明施工费
1.1 | 贵港市港南区新塘镇大郑村葵塘至清楚湾屯内道路硬化工程 | 735059.66 | 1467.18 | 16587.35
| 建筑安装工程费合计 | 735059.66 | 1467.18 | 16587.35
表-02

## 表-03单项工程建筑安装工程费汇总表
单项工程建筑安装工程费汇总表 （适用于单价合同）
工程名称:贵港市港南区新塘镇大郑村葵塘至清楚湾屯内道路硬化工程 |  |  | 第1页 共1页
序号 | 单位工程名称 | 金额(元) | 其中:(元)
|  |  | 暂估价 | 安全文明施工费
1.1.1 | A01 道路硬化工程 | 735059.66 | 1467.18 | 16587.35
| 建筑安装工程费合计 | 735059.66 | 1467.18 | 16587.35
表-03

## 表-04单位工程建筑安装工程费汇总表
单位工程建筑安装工程费汇总表 （适用于单价合同）
工程名称:贵港市港南区新塘镇大郑村葵塘至清楚湾屯内道路硬化工程 |  | 第1页 共1页
序号 | 汇总内容 | 金额(元) | 备注
A01 道路硬化工程
一 | 2022市政综合工程一般计税法
1 | 分部分项工程和单价措施项目费用合计 | 712028.93
1.1 | 其中:暂估价
2 | 总价措施项目费用合计 | 21563.55
2.1 | 其中：安全文明施工费 | 16587.35
3 | 其他项目费用合计 | 1467.18
4 | 建筑安装工程费＝1+2+3 | 735059.66
表-04

## 表-08分部分项工程和单价措施项目费用表
分部分项工程和单价措施项目费用表 （适用于单价合同）
工程名称:贵港市港南区新塘镇大郑村葵塘至清楚湾屯内道路硬化工程 | [5 empty] | 第1页 共3页
序号 | 定额编号 | 定额子目名称 | 计量 单位 | 工程量 | 金额(元)
[5 empty] | 综合单价 | 合价 | 其中： 暂估价
|  | A01 道路硬化工程 |  |  |  | 712028.93
|  | 分部分项工程 |  |  |  | 707919.68
| 040201 | 道路硬化工程（长1035m,路面宽4.5m） |  |  |  | 645704.29
1 | 040202001001 | 路床(槽)整形 1.土壤类别:三类土 2.部位:路基础 3.路基压实度≥0.92 4.填土土料就近取土（不含耕作土、腐殖土） | ㎡ | 4657.50 | 3.91 | 18210.83
| C2-0001 | 路床整形 路床碾压 | 100㎡ | 46.5750 | 390.59 | 18191.73
2 | 040202011001 | 碎石垫层 1.石料规格:级配碎石 2.厚度:均厚10cm | ㎡ | 4657.50 | 27.65 | 128779.88
| C2-0021换 | 级配碎石摊铺 厚20cm[实际厚度=10] | 100㎡ | 46.5750 | 2765.19 | 128788.72
3 | 040203007002 | 水泥混凝土 1.混凝土强度等级:道路C35 fc4.5 2.厚度:18cm 3.路面层：路面刻纹 | ㎡ | 4657.50 | 101.08 | 470780.1
| C2-0115换 | 水泥混凝土路面 厚度22cm[实际厚度=18]{换:预拌商品混凝土 fc4.5} | 100㎡ | 46.5750 | 9482.97 | 441669.33
| C2-0128 | 刻防滑条 | 100㎡ | 46.5750 | 624.3 | 29076.77
4 | 040402018001 | 缩缝 1.每隔4.0米设缩缝，缝深50mm 2.嵌缝材料:沥青玛蹄脂 | m | 1164.38 | 23.99 | 27933.48
| C2-0123换 | 锯缝机锯缝 缝深（cm） 5[实际5] | 100m | 11.6438 | 1386.92 | 16149.02
| C2-0125 | 沥青玛蹄脂填缝 缝深（cm） 5 | 100m | 11.6438 | 1011.86 | 11781.9
| 030413 | 附属工程(涵洞6座) |  |  |  | 62215.39
5 | 040101003001 | 挖基坑土方（不装车） 1.土壤类别:三类土 2.挖土深度:1.5m以内 |  | 89.00 | 15.35 | 1366.15
| C1-0002 | 人工挖土方 三类土 | 100 | 0.0890 | 11772.01 | 1047.71
| C1-0022 | 挖掘机挖沟槽、基坑土方斗容量 1.25m3 不装车 三类土 | 1000 | 0.08010 | 3980.64 | 318.85
6 | 040103001002 | 回填方 1.填方材料品种:开挖土 2.压实度：92% |  | 76.00 | 33.98 | 2582.48
| C1-0109换 | 沟槽（台、井背）夯实机回填 土 | 100 | 0.7600 | 3397.82 | 2582.34
7 | 040306003 | 箱涵底板 1.混凝土等级：C30 商品砼 2.部位:排水沟底板，厚30-40cm 3.渠底满槽浇筑 |  | 16.26 | 576.68 | 9376.82
| C5-1031换 | 渠（管）道基础 混凝土基础 混凝土{换:预拌普通混凝土 C30} | 10 | 1.626 | 4564.58 | 7422.01
| C5-2485 | 现浇混凝土模板 渠涵基础（底板） 复合木模 | 10㎡ | 2.702 | 723.52 | 1954.95
注：材料设备暂估价计入工程量清单综合单价报价。
表-08
分部分项工程和单价措施项目费用表 （适用于单价合同）
工程名称:贵港市港南区新塘镇大郑村葵塘至清楚湾屯内道路硬化工程 | [5 empty] | 第2页 共3页
序号 | 定额编号 | 定额子目名称 | 计量 单位 | 工程量 | 金额(元)
[5 empty] | 综合单价 | 合价 | 其中： 暂估价
8 | 040501017001 | 混凝土方沟 1.混凝土等级：C30 商品砼 2.部位:排水沟壁 |  | 21.12 | 1348.72 | 28484.97
| C5-1044换 | 现浇混凝土渠 混凝土渠 壁{换:预拌普通混凝土 C30} | 10 | 2.112 | 4827.72 | 10196.14
| C5-2487 | 现浇混凝土模板 渠涵墙身 复合木模 | 10㎡ | 23.264 | 786.14 | 18288.76
9 | 桂040501024 | 盖板 1.混凝土强度等级:盖板C30砼 商品砼 2.部位:涵洞盖板、涵洞进出口顶一字墙 3.厚度:板厚25cm，一字墙厚40cm |  | 13.87 | 825.8 | 11453.85
| C3-0153换 | 矩形实体板 混凝土{换:预拌普通混凝土 C30} | 10 | 1.387 | 5296.76 | 7346.61
| C3-0154 | 矩形实体板 模板 | 10㎡ | 5.155 | 796.74 | 4107.19
10 | 010515001002 | 钢筋制作、安装 10以上 | t | 1.740 | 5144.32 | 8951.12
| C3-0359换 | 钢筋制作、安装 10以上 | t | 1.740 | 5144.32 | 8951.12
|  | 小计 |  |  |  | 707919.68
|  | ∑人工费 |  |  |  | 86662.73
|  | ∑材料费 |  |  |  | 471862.91
|  | ∑机械费 |  |  |  | 37780.58
|  | ∑管理费 |  |  |  | 35914.8
|  | ∑利润 |  |  |  | 17255.87
|  | ∑增值税 |  |  |  | 58442.79
|  | 单价措施项目 |  |  |  | 4109.25
| 041106 | 大型机械、设备进出场及安拆、使用 |  |  |  | 4109.25
11 | 041106001 | 大型机械设备进出场及安拆 1.整个项目使用的大型机械 | 台·次 | 3 | 1369.75 | 4109.25
| C1-0506 | 大型机械场外运输费 履带式挖掘机 1m3以外 | 台次 | 1 | 1516.99 | 1516.99
| C1-0514 | 大型机械场外运输费 压路机 | 台次 | 1 | 1233.38 | 1233.38
| C1-0512 | 大型机械场外运输费 履带式推土机 90kw以内 | 台次 | 1 | 1358.88 | 1358.88
|  | 小计 |  |  |  | 4109.25
|  | ∑人工费 |  |  |  | 300
|  | ∑材料费 |  |  |  | 379.05
|  | ∑机械费 |  |  |  | 2071.26
|  | ∑管理费 |  |  |  | 687.66
|  | ∑利润 |  |  |  | 331.98
|  | ∑增值税 |  |  |  | 339.3
|  | 合计 |  |  |  | 712028.93
注：材料设备暂估价计入工程量清单综合单价报价。
表-08
分部分项工程和单价措施项目费用表 （适用于单价合同）
工程名称:贵港市港南区新塘镇大郑村葵塘至清楚湾屯内道路硬化工程 | [5 empty] | 第3页 共3页
序号 | 定额编号 | 定额子目名称 | 计量 单位 | 工程量 | 金额(元)
[5 empty] | 综合单价 | 合价 | 其中： 暂估价
|  | ∑人工费 |  |  |  | 86962.73
|  | ∑材料费 |  |  |  | 472241.96
|  | ∑机械费 |  |  |  | 39851.84
|  | ∑管理费 |  |  |  | 36602.46
|  | ∑利润 |  |  |  | 17587.85
|  | ∑增值税 |  |  |  | 58782.09
|  | 总计 |  |  |  | 712028.93
|  | ∑人工费 |  |  |  | 86962.73
|  | ∑材料费 |  |  |  | 472241.96
|  | ∑机械费 |  |  |  | 39851.84
|  | ∑管理费 |  |  |  | 36602.46
|  | ∑利润 |  |  |  | 17587.85
|  | ∑增值税 |  |  |  | 58782.09
注：材料设备暂估价计入工程量清单综合单价报价。
表-08

## 表-09综合单价分析表
工料法综合单价分析表 （适用于单价合同）
工程名称:贵港市港南区新塘镇大郑村葵塘至清楚湾屯内道路硬化工程 | [10 empty] | 第1页 共3页
序号 | 定额编码 | 定额名称 | 单位 | 工程量 | 综合单价 (元) | 综合单价(元)
[6 empty] | 人工费 | 材料费 | 机械费 | 管理费 | 利润 | 增值税 | 备注
A01 道路硬化工程
分部分项工程
| 040201 | 道路硬化工程（长1035m,路面宽4.5m）
1 | 040202001001 | 路床(槽)整形 1.土壤类别:三类土 2.部位:路基础 3.路基压实度≥0.92 4.填土土料就近取土（不含耕作土、腐殖土） | ㎡ | 4657.50 | 3.91 | 0.36 |  | 2.15 | 0.73 | 0.35 | 0.32
| C2-0001 | 路床整形 路床碾压 | 100㎡ | 46.5750 | 390.59 | 35.9 |  | 214.69 | 72.67 | 35.08 | 32.25
2 | 040202011001 | 碎石垫层 1.石料规格:级配碎石 2.厚度:均厚10cm | ㎡ | 4657.50 | 27.65 | 1.63 | 15.96 | 4.95 | 1.91 | 0.92 | 2.28
| C2-0021换 | 级配碎石摊铺 厚20cm[实际厚度=10] | 100㎡ | 46.5750 | 2765.19 | 163.1 | 1596.02 | 494.84 | 190.8 | 92.11 | 228.32
3 | 040203007002 | 水泥混凝土 1.混凝土强度等级:道路C35 fc4.5 2.厚度:18cm 3.路面层：路面刻纹 | ㎡ | 4657.50 | 101.08 | 9.74 | 78 | 0.56 | 2.99 | 1.44 | 8.35
| C2-0115换 | 水泥混凝土路面 厚度22cm[实际厚度=18]{换:预拌商品混凝土 fc4.5} | 100㎡ | 46.5750 | 9482.97 | 678.5 | 7692.06 | 26.33 | 204.4 | 98.68 | 783
| C2-0128 | 刻防滑条 | 100㎡ | 46.5750 | 624.3 | 295 | 108.4 | 29.72 | 94.17 | 45.46 | 51.55
4 | 040402018001 | 缩缝 1.每隔4.0米设缩缝，缝深50mm 2.嵌缝材料:沥青玛蹄脂 | m | 1164.38 | 23.99 | 11.19 | 5.25 | 0.53 | 3.4 | 1.64 | 1.98
| C2-0123换 | 锯缝机锯缝 缝深（cm） 5[实际5] | 100m | 11.6438 | 1386.92 | 729.5 | 153.32 | 53.07 | 226.95 | 109.56 | 114.52
| C2-0125 | 沥青玛蹄脂填缝 缝深（cm） 5 | 100m | 11.6438 | 1011.86 | 389.6 | 371.19 |  | 112.98 | 54.54 | 83.55
| 030413 | 附属工程(涵洞6座)
注：一般计税法的增值税为增值税销项税（各项费用的价格不包含增值税进项税额） 简易计税法的增值税为应纳增值税（各项费用的价格包含增值税进项税额）
表-09
工料法综合单价分析表 （适用于单价合同）
工程名称:贵港市港南区新塘镇大郑村葵塘至清楚湾屯内道路硬化工程 | [10 empty] | 第2页 共3页
序号 | 定额编码 | 定额名称 | 单位 | 工程量 | 综合单价 (元) | 综合单价(元)
[6 empty] | 人工费 | 材料费 | 机械费 | 管理费 | 利润 | 增值税 | 备注
5 | 040101003001 | 挖基坑土方（不装车） 1.土壤类别:三类土 2.挖土深度:1.5m以内 |  | 89.00 | 15.35 | 9.36 |  | 2.38 | 1.64 | 0.7 | 1.27
| C1-0002 | 人工挖土方 三类土 | 100 | 0.0890 | 11772.01 | 9000.01 |  |  | 1260 | 540 | 972
| C1-0022 | 挖掘机挖沟槽、基坑土方斗容量 1.25m3 不装车 三类土 | 1000 | 0.08010 | 3980.64 | 400 |  | 2643.3 | 426.06 | 182.6 | 328.68
6 | 040103001002 | 回填方 1.填方材料品种:开挖土 2.压实度：92% |  | 76.00 | 33.98 | 24.53 | 0.08 | 1.38 | 3.63 | 1.55 | 2.81
| C1-0109换 | 沟槽（台、井背）夯实机回填 土 | 100 | 0.7600 | 3397.82 | 2452.8 | 7.95 | 138.3 | 362.75 | 155.47 | 280.55
7 | 040306003 | 箱涵底板 1.混凝土等级：C30 商品砼 2.部位:排水沟底板，厚30-40cm 3.渠底满槽浇筑 |  | 16.26 | 576.68 | 103.6 | 376.74 | 2.92 | 30.89 | 14.91 | 47.62
| C5-1031换 | 渠（管）道基础 混凝土基础 混凝土{换:预拌普通混凝土 C30} | 10 | 1.626 | 4564.58 | 424.5 | 3573.58 | 4.95 | 124.54 | 60.12 | 376.89
| C5-2485 | 现浇混凝土模板 渠涵基础（底板） 复合木模 | 10㎡ | 2.702 | 723.52 | 368 | 116.63 | 14.62 | 110.96 | 53.57 | 59.74
8 | 040501017001 | 混凝土方沟 1.混凝土等级：C30 商品砼 2.部位:排水沟壁 |  | 21.12 | 1348.72 | 495.38 | 503.26 | 17.98 | 148.87 | 71.87 | 111.36
| C5-1044换 | 现浇混凝土渠 混凝土渠 壁{换:预拌普通混凝土 C30} | 10 | 2.112 | 4827.72 | 591.8 | 3575.74 | 4.95 | 173.06 | 83.55 | 398.62
| C5-2487 | 现浇混凝土模板 渠涵墙身 复合木模 | 10㎡ | 23.264 | 786.14 | 396 | 132.26 | 15.87 | 119.44 | 57.66 | 64.91
9 | 桂040501024 | 盖板 1.混凝土强度等级:盖板C30砼 商品砼 2.部位:涵洞盖板、涵洞进出口顶一字墙 3.厚度:板厚25cm，一字墙厚40cm |  | 13.87 | 825.8 | 196.81 | 392.5 | 46.59 | 82.76 | 38.95 | 68.19
| C3-0153换 | 矩形实体板 混凝土{换:预拌普通混凝土 C30} | 10 | 1.387 | 5296.76 | 645 | 3501.74 | 260.11 | 307.74 | 144.82 | 437.35
注：一般计税法的增值税为增值税销项税（各项费用的价格不包含增值税进项税额） 简易计税法的增值税为应纳增值税（各项费用的价格包含增值税进项税额）
表-09
工料法综合单价分析表 （适用于单价合同）
工程名称:贵港市港南区新塘镇大郑村葵塘至清楚湾屯内道路硬化工程 | [10 empty] | 第3页 共3页
序号 | 定额编码 | 定额名称 | 单位 | 工程量 | 综合单价 (元) | 综合单价(元)
[6 empty] | 人工费 | 材料费 | 机械费 | 管理费 | 利润 | 增值税 | 备注
| C3-0154 | 矩形实体板 模板 | 10㎡ | 5.155 | 796.74 | 356 | 113.89 | 55.37 | 139.87 | 65.82 | 65.79
10 | 010515001002 | 钢筋制作、安装 10以上 | t | 1.740 | 5144.32 | 820 | 3406.04 | 55.68 | 297.73 | 140.11 | 424.76
| C3-0359换 | 钢筋制作、安装 10以上 | t | 1.740 | 5144.32 | 820 | 3406.04 | 55.68 | 297.73 | 140.11 | 424.76
单价措施项目
| 041106 | 大型机械、设备进出场及安拆、使用
11 | 041106001 | 大型机械设备进出场及安拆 1.整个项目使用的大型机械 | 台·次 | 3 | 1369.75 | 100 | 126.35 | 690.42 | 229.22 | 110.66 | 113.1
| C1-0506 | 大型机械场外运输费 履带式挖掘机 1m3以外 | 台次 | 1 | 1516.99 | 100 | 155.19 | 764.71 | 250.77 | 121.06 | 125.26
| C1-0514 | 大型机械场外运输费 压路机 | 台次 | 1 | 1233.38 | 100 | 97.81 | 622.89 | 209.64 | 101.2 | 101.84
| C1-0512 | 大型机械场外运输费 履带式推土机 90kw以内 | 台次 | 1 | 1358.88 | 100 | 126.04 | 683.67 | 227.26 | 109.71 | 112.2
注：一般计税法的增值税为增值税销项税（各项费用的价格不包含增值税进项税额） 简易计税法的增值税为应纳增值税（各项费用的价格包含增值税进项税额）
表-09

## 表-10总价措施项目费用表
总价措施项目费用表
工程名称:贵港市港南区新塘镇大郑村葵塘至清楚湾屯内道路硬化工程 |  |  |  |  | 第1页 共1页
序 号 | 项目编码 | 项目名称 | 计算过程 | 金额 （元） | 增值税 （元） | 含税金额 （元）
|  | A01 道路硬化工程 |  | 19783.07 | 1780.48 | 21563.55
一 |  | 2022市政综合工程一般计税法 |  | 19783.07 | 1780.48 | 21563.55
1 | 桂041201001001 | 安全文明施工费 | ∑分部分项及单价措施费定额（人工费＋机械费） (86662.73+37780.58+300+2071.26) | 15217.75 | 1369.6 | 16587.35
2 | 桂041201002001 | 检验试验配合费 |  | 380.44 | 34.24 | 414.68
3 | 桂041201003001 | 雨季施工增加费 |  | 3804.44 | 342.4 | 4146.84
4 | 桂041201004001 | 工程定位复测费 |  | 380.44 | 34.24 | 414.68
|  | 合计 |  | 19783.07 | 1780.48 | 21563.55
|  | 合计 |  | 19783.07 | 1780.48 | 21563.55
表-10

## 表-11其他项目费用汇总表
其他项目费用汇总表 （适用于单价合同）
工程名称:贵港市港南区新塘镇大郑村葵塘至清楚湾屯内道路硬化工程 |  |  | 第1页 共1页
序号 | 项目名称 | 金额（元） | 增值税（元） | 含税金额（元）
| A01 道路硬化工程 | 1346.04 | 121.14 | 1467.18
一 | 2022市政综合工程一般计税法 | 1346.04 | 121.14 | 1467.18
1 | 暂列金额
2 | 材料暂估价
3 | 专业工程暂估价
4 | 计日工
5 | 总承包服务费
6 | 安全生产责任保险费暂估价 | 1346.04 | 121.14 | 1467.18
| 合计 | 1346.04 | 121.14 | 1467.18
注：1.一般计税法的增值税为增值税销项税（各项费用的价格不包含增值税进项税额）, 简易计税法的增值税为应纳增值税（各项费用的价格包含增值税进项税额）。 2.材料暂估单价进入清单项目综合单价，此处不汇总。
表-11

## 表-22本工程材料和工程设备一览表
本工程材料和工程设备一览表
工程名称:贵港市港南区新塘镇大郑村葵塘至清楚湾屯内道路硬化工程 |  |  | 第1页 共3页
序号 | 名称、规格、型号 | 单位 | 数量 | 投标单价（元）
◆材料◆
1 | 热轧带肋钢筋HRB400 C10以上（综合） | t | 1.81 | 3199.12
2 | 镀锌铁丝（综合） | kg | 80.477 | 6.51
3 | 橡胶板 2mm | ㎡ | 0.78 | 11.15
4 | 塑料薄膜 | ㎡ | 5123.25 | 2.56
5 | 草袋 | 条 | 35 | 1.06
6 | 铁钉（综合） | kg | 54.128 | 5.84
7 | 电焊条（综合） | kg | 15.451 | 6.73
8 | 刻纹机刀片 | 组 | 7.452 | 575.22
9 | 切缝机刀片 | 片 | 7.568 | 234.69
10 | 铁件（综合） | kg | 1420.645 | 5.66
11 | 碎石（5~20）mm |  | 216.108 | 116.5
12 | 碎石（5~40）mm |  | 180.012 | 116.5
13 | 石屑 |  | 324.162 | 85.44
14 | 石粉 | m3 | 0.501 | 91.26
15 | 周转圆木（支撑） | m3 | 0.601 | 842.48
16 | 周转板枋材 | m3 | 0.642 | 882.3
17 | 石油沥青 30# | kg | 745.203 | 3.89
18 | 模板嵌缝料 | kg | 2.578 | 1.46
19 | 脱模剂 | kg | 31.121 | 3.97
20 | 石棉 | kg | 733.559 | 1.59
21 | 水 | m3 | 223.87 | 3.5
22 | 水 |  | 396.819 | 3.5
23 | 煤 | t | 0.186 | 964.6
24 | 木柴 | kg | 18.63 | 0.44
25 | 其他材料费 | 元 | 2197.015 | 0.9
26 | 钢模板 | kg | 2599.071 | 5.04
27 | 组合钢模板 | kg | 35.054 | 5.22
28 | 胶合板模板 1830×915×18 | m2 | 53.49 | 28.94
29 | 模板钢支撑 | kg | 26.806 | 5.04
30 | 零星卡具 | kg | 16.713 | 4.87
31 | 枕木 |  | 0.24 | 927.43
◆商品砼◆
32 | 预拌普通混凝土 C30 |  | 52.205 | 342.48
33 | 预拌商品混凝土 fc4.5 |  | 855.117 | 376.11
◆主材◆
表-22
本工程材料和工程设备一览表
工程名称:贵港市港南区新塘镇大郑村葵塘至清楚湾屯内道路硬化工程 |  |  | 第2页 共3页
序号 | 名称、规格、型号 | 单位 | 数量 | 投标单价（元）
34 | 开挖土 |  | 87.4
◆机械台班组成◆
35 | 市政机械台班人工费 | 元 | 3095.358 | 1
36 | 市政机械第一类费用 | 元 | 11515.94 | 1
37 | 机械台班人工费 | 元 | 5824.204 | 1
38 | 汽油 92# | kg | 77.92 | 9.12
39 | 轻柴油 0# | kg | 2078.179 | 7.68
40 | 电 | kW · h | 232.685 | 0.59
41 | 电 | kW.h | 3872.889 | 0.59
42 | 折旧费 | 元 | 185.144 | 1
43 | 检修费 | 元 | 78.369 | 1
44 | 维护费 | 元 | 174.693 | 1
45 | 安拆及场外运输费 | 元 | -133.905 | 1
◆机械◆
46 | 履带式单斗液压挖掘机斗容量 1.25m3 | 台班 | 0.111 | 1827.95
47 | 混凝土振捣器 插入式 | 台班 | -52.164 | 9.78
48 | 混凝土振捣器插入式 | 台班 | 2.46 | 10.32
49 | 三滚轴整平机功率 75kW | 台班 | 53.468 | 32.47
50 | 履带式推土机功率 75kW | 台班 | 0.01 | 975.56
51 | 履带式推土机 功率90kW | 台班 | 2.329 | 1049.99
52 | 履带式推土机功率 105kW | 台班 | 1.63 | 1144.59
53 | 载重汽车装载质量5t | 台班 | 0.263 | 578.55
54 | 载重汽车装载质量15t | 台班 | 0.63 | 988.72
55 | 载重汽车装载质量20t | 台班 | 0.63 | 1085.19
56 | 平板拖车组装载质量30t | 台班 | 0.63 | 1213.83
57 | 平地机功率 120kW | 台班 | 8.197 | 1075.06
58 | 汽车式起重机提升质量12t | 台班 | 0.952 | 911.27
59 | 钢轮振动压路机工作质量8t | 台班 | 1.584 | 686.88
60 | 钢轮振动压路机工作质量15t | 台班 | 13.74 | 1248.98
61 | 电动夯实机夯击能量 250N·m | 台班 | 4.469 | 23.52
62 | 混凝土切缝机功率 7.5kW | 台班 | 24.452 | 25.27
63 | 刻纹机 | 台班 | 34.466 | 40.16
64 | 钢筋调直机直径 14mm | 台班 | 0.223 | 32.2
65 | 钢筋切断机直径 40mm | 台班 | 0.174 | 35.99
66 | 钢筋弯曲机直径 40mm | 台班 | 0.285 | 21.9
67 | 木工圆锯机直径 500mm | 台班 | 1.245 | 23.08
表-22
本工程材料和工程设备一览表
工程名称:贵港市港南区新塘镇大郑村葵塘至清楚湾屯内道路硬化工程 |  |  | 第3页 共3页
序号 | 名称、规格、型号 | 单位 | 数量 | 投标单价（元）
68 | 交流电弧焊机容量 32kV ·A | 台班 | 0.887 | 68.46
69 | 对焊机容量 75kV ·A | 台班 | 0.174 | 94.57
70 | 洒水车罐容量 10000L | 台班 | 2.329 | 719.22
合 计
表-22