## 封-1招标工程量清单
上林县三里镇中心校学学生宿舍楼维修项目
招标工程量清单
上林县教育局
招 标 人:
(单位盖章)
红城国际工程项目管理有限公司
造价咨询人:
(单位盖章)
软件名称及版本号:博奥云计价软件
工程计价软件测评合格编号:2019J02
封-1

## 扉-1招标工程量清单
上林县三里镇中心校学学生宿舍楼维修项目
招标工程量清单
|  | 上林县教育局 |  | 红城国际工程项目管理有限公司
招标人: |  |  | 造价咨询人:
|  | (单位盖章) |  | (单位盖章)
法定代表人 |  |  | 法定代表人
或其授权人: |  | (签字或盖章) | 或其授权人: | (签字或盖章)
编制人: |  |  | 复核人:
|  | (造价人员签字盖专用章) |  | (造价工程师签字盖专用章)
编制时间: |  |  | 复核时间:
软件名称及版本号:博奥云计价软件
工程计价软件测评合格编号:2019J02
扉-1

## 表-01总说明
总 说 明
工程名称:上林县三里镇中心校学学生宿舍楼维修项目 | 第1页 共1页
一、工程概况
1、本工程为上林县三里镇中心校学学生宿舍楼维修项目，位于广西南宁市上林县。
二、编制范围
1、设计图纸内的拆除工程、土建装修工程、安装工程。
三、编制依据
1、本工程施工图及相关的标准、规范、技术资料；
2、本工程的相关说明及规定；
3、《建设工程工程量清单计价规范》（GB50500-2013）及相应的《建设工程工程量清单计价规范广西壮族自治区实施细则》；
4、《建设工程工程量计算规范》(GB50854~GB50862-2013) 及相应的《建设工程工程量计算规范广西壮族自治区实施细则（修订本）》；
5、2024年版《广西壮族自治区建筑装饰装修工程消耗量定额》及配套费用定额和计价相关规定；
6、2022年版《广西壮族自治区市政工程消耗量定额》及配套费用定额和计价相关规定；
7、《自治区住房城乡建设厅关于建筑业实施营业税改增值税后广西壮族自治区建设工程计价依据调整的通知》（桂建标[2016]17号）；
8、《广西壮族自治区住房和城乡建设厅关于调整建设工程计价增值税税率的通知》（桂造价[2019]10号文）；
9、材料价格按《上林县建设工程造价信息》2026年第1期发布的市场参考价，对于《上林县建设工程造价信息》没有的材料价参照《南宁市建设工程造价信息》2026年第1期下半月发布的市场参考价，对于工程造价信息上没有发布的材料价格，其材料价格参照市场价。镀锌增加费及型钢Q235材质调Q355材质参考桂林信息价。
四、其他需要说明的问题
1、土方废渣外运按5km计算，结算按实调整。
2、本项目安全生产责任保险费暂估价为1547.18元。
表-01

## 表-02建设项目建筑安装工程费汇总表
建设项目建筑安装工程费汇总表 （适用于单价合同）
工程名称:上林县三里镇中心校学学生宿舍楼维修项目 |  |  | 第1页 共1页
序号 | 单项工程名称 | 金额(元) | 其中:(元)
|  |  | 暂估价 | 安全文明施工费
1.1 | 上林县三里镇中心校学生宿舍楼维修项目
建筑安装工程费合计
表-02

## 表-03单项工程建筑安装工程费汇总表
单项工程建筑安装工程费汇总表 （适用于单价合同）
工程名称:上林县三里镇中心校学学生宿舍楼维修项目 |  |  | 第1页 共1页
序号 | 单位工程名称 | 金额(元) | 其中:(元)
|  |  | 暂估价 | 安全文明施工费
1.1.1 | 上林县三里镇中心校学生宿舍楼维修项目土建拆除工程
1.1.2 | 上林县三里镇中心校学生宿舍楼维修项目土建装修工程
1.1.3 | 上林县三里镇中心校学生宿舍楼维修项目安装拆除工程
1.1.4 | 上林县三里镇中心校学生宿舍楼维修项目安装工程
建筑安装工程费合计
表-03

## 表-04单位工程建筑安装工程费汇总表
单位工程建筑安装工程费汇总表 （适用于单价合同）
工程名称:上林县三里镇中心校学学生宿舍楼维修项目 |  | 第1页 共3页
序号 | 汇总内容 | 金额(元) | 备注
上林县三里镇中心校学生宿舍楼维修项目土建拆除工程
一 | 2024拆除工程一般计税法
1 | 分部分项工程和单价措施项目费用合计
1.1 | 其中:材料暂估价
2 | 总价措施项目费用合计
2.1 | 其中：安全文明施工费
3 | 其他项目费用合计
4 | 建筑安装工程费合计
工程总价
1 | 分部分项工程和单价措施项目费用合计
1.1 | 其中:材料暂估价
2 | 总价措施项目费用合计
2.1 | 其中：安全文明施工费
3 | 其他项目费用合计
4 | 建筑安装工程费合计
上林县三里镇中心校学生宿舍楼维修项目土建装修工程
一 | 2024建筑装饰装修工程一般计税法
1 | 分部分项工程和单价措施项目费用合计
1.1 | 其中:材料暂估价
2 | 总价措施项目费用合计
2.1 | 其中：安全文明施工费
3 | 其他项目费用合计
4 | 建筑安装工程费合计
工程总价
1 | 分部分项工程和单价措施项目费用合计
1.1 | 其中:材料暂估价
2 | 总价措施项目费用合计
2.1 | 其中：安全文明施工费
3 | 其他项目费用合计
4 | 建筑安装工程费合计
上林县三里镇中心校学生宿舍楼维修项目安装拆除工程
一 | 安装拆除工程(营改增)简易计税法
1 | 分部分项工程和单价措施项目清单计价合计
1.1 | 其中:材料暂估价
2 | 总价措施项目清单计价合计
2.1 | 其中：安全文明施工费
表-04
单位工程建筑安装工程费汇总表 （适用于单价合同）
工程名称:上林县三里镇中心校学学生宿舍楼维修项目 |  | 第2页 共3页
序号 | 汇总内容 | 金额(元) | 备注
3 | 其他项目清单计价合计
4 | 税前项目清单计价合计
5 | 规费、税金项目清单计价合计
5.1 | 规费
5.2 | 增值税
6 | 工程总造价
工程总价
1 | 分部分项工程和单价措施项目清单计价合计
1.1 | 其中:材料暂估价
2 | 总价措施项目清单计价合计
2.1 | 其中：安全文明施工费
3 | 其他项目清单计价合计
4 | 税前项目清单计价合计
5 | 规费、税金项目清单计价合计
5.1 | 规费
5.2 | 增值税
6 | 工程总造价
上林县三里镇中心校学生宿舍楼维修项目安装工程
一 | 2023给排水、燃气、电气、通风空调、消防、建筑智能、通信、自控仪表工程一般计税法
1 | 分部分项工程和单价措施项目费用合计
1.1 | 其中:材料暂估价
2 | 总价措施项目费用合计
2.1 | 其中：安全文明施工费
3 | 其他项目费用合计
4 | 建筑安装工程费合计
工程总价
1 | 分部分项工程和单价措施项目费用合计
1.1 | 其中:材料暂估价
2 | 总价措施项目费用合计
2.1 | 其中：安全文明施工费
3 | 其他项目费用合计
4 | 建筑安装工程费合计
工程项目汇总
1 | 分部分项工程和单价措施项目费用合计
1.1 | 其中:材料暂估价
2 | 总价措施项目费用合计
表-04
单位工程建筑安装工程费汇总表 （适用于单价合同）
工程名称:上林县三里镇中心校学学生宿舍楼维修项目 |  | 第3页 共3页
序号 | 汇总内容 | 金额(元) | 备注
2.1 | 其中：安全文明施工费
3 | 其他项目费用合计
4 | 建筑安装工程费合计
税前项目清单计价合计
5 | 规费、税金项目清单计价合计
5.1 | 规费
5.2 | 增值税
表-04

## 表-08分部分项工程和单价措施项目费用表
分部分项工程和单价措施项目费用表 （适用于单价合同）
工程名称:上林县三里镇中心校学学生宿舍楼维修项目 | [5 empty] | 第1页 共9页
序号 | 项目编码 | 项目名称及 项目特征描述 | 计量 单位 | 工程量 | 金额(元)
[5 empty] | 综合单价 | 合价 | 其中： 暂估价
上林县三里镇中心校学生宿舍楼维修项目土建拆除工程
分部分项工程
| 011604 | 抹灰层拆除
1 | 011609001001 | 拆除踢脚线水泥砂浆 | ㎡ | 70.80
1.踢脚线的高度:150mm
2.踢脚线的种类:水泥砂浆踢脚线
| 011608 | 铲除油漆涂料裱糊面
2 | 011608002001 | 铲除涂料面 | ㎡ | 88.92
1.铲除脱落腻子至水泥砂浆抹灰层
2.打磨、清扫原腻子粉
3.施工部位：男生宿舍1层走廊1.2米以上内墙面
3 | 011608002002 | 铲除涂料面 | ㎡ | 4189.21
1.铲除脱落腻子至水泥砂浆抹灰层
2.打磨、清扫原腻子粉
3.施工部位：宿舍内墙面；卫生间、盥洗间1.7米以上墙面；楼梯间、走廊1.2米以上内墙面
4 | 011608002003 | 铲除涂料面 | ㎡ | 1731.04
1.铲除顶棚面脱落腻子至水泥砂浆抹灰层
2.打磨、清扫原腻子粉
3.施工部位：宿舍楼宿舍内卫生间、盥洗间、楼梯间、走廊顶棚
| 011610 | 门窗拆除
5 | 011610001001 | 木门窗拆除 | 樘 | 4
1.门扇尺寸900*2700
2.宿舍门拆除，宿舍内门
6 | 011610002001 | 金属门窗拆除 | ㎡ | 41.40
1.拆除配电房门、宿舍外门
7 | 011612002001 | 宿舍铁架床拆装 | 套 | 225
1.宿舍上下铺铁架床拆除搬运至一楼，施工完毕后重新安装归位
2.上下两层为一套
8 | 010103002001 | 余土弃置 |  | 207.87
1.废弃料品种:砖渣，水泥砂浆、腻子涂料等建筑垃圾
注：材料设备暂估价计入工程量清单综合单价报价。
表-08
分部分项工程和单价措施项目费用表 （适用于单价合同）
工程名称:上林县三里镇中心校学学生宿舍楼维修项目 | [5 empty] | 第2页 共9页
序号 | 项目编码 | 项目名称及 项目特征描述 | 计量 单位 | 工程量 | 金额(元)
[5 empty] | 综合单价 | 合价 | 其中： 暂估价
2.起步运距:1KM
9 | 桂010103003001 | 土（石）方运输增（减）m3·km | ·km | 831.48
1.土（方）类别:废渣
2.挖土、借土、弃土:弃渣
3.增运距：4km，结算不再调整
小计
∑人工费
∑材料费
∑机械费
∑管理费
∑利润
∑增值税
单价措施项目
| 011703 | 垂直运输
10 | 011703001001 | 建筑垃圾垂直运输 |  | 207.87
1.垃圾装卸、垂直运输
2.建筑物垂直高度:15m以内
小计
∑人工费
∑材料费
∑机械费
∑管理费
∑利润
∑增值税
合计
∑人工费
∑材料费
∑机械费
∑管理费
∑利润
∑增值税
上林县三里镇中心校学生宿舍楼维修项目土建装修工程
分部分项工程
注：材料设备暂估价计入工程量清单综合单价报价。
表-08
分部分项工程和单价措施项目费用表 （适用于单价合同）
工程名称:上林县三里镇中心校学学生宿舍楼维修项目 | [5 empty] | 第3页 共9页
序号 | 项目编码 | 项目名称及 项目特征描述 | 计量 单位 | 工程量 | 金额(元)
[5 empty] | 综合单价 | 合价 | 其中： 暂估价
| 0111 | 楼地面装饰工程
11 | 011102003001 | 块料楼地面 | ㎡ | 1223.14
1.结合层厚度、砂浆种类、配合比:20厚1：3干硬性水泥砂浆
2.面层材料品种、规格、颜色:8~14厚800*800浅色防滑地砖铺实拍平，水泥砂浆擦缝
3.部位：宿舍楼宿舍、走廊地面
12 | 011106002001 | 块料楼梯面层 | ㎡ | 175.10
1.结合层厚度、砂浆种类、配合比:20厚1：3干硬性水泥砂浆
2.面层材料品种、规格、颜色:8~14厚800*800浅色防滑地砖铺实拍平，水泥砂浆擦缝
3.部位：宿舍楼楼梯间地面
13 | 011105003001 | 块料踢脚线 | m | 70.80
1.踢脚线高度:150mm
2.底层厚度、砂浆种类、配合比:17厚 1:3水泥砂浆
3.粘贴层厚度、材料种类: 3~4厚1:1水泥砂浆加水重20%建筑胶镶贴
4.面层材料品种、规格、颜色:150高8~10厚陶瓷地砖，水泥砂浆擦缝
| 0108 | 门窗工程
14 | 010802004001 | 钢制防盗门 | ㎡ | 47.52
1.门框、扇材质及规格:甲级成品钢制防盗门
2.部位：3-4层女生宿舍楼宿舍门
15 | 010802003001 | 钢质防火门 | ㎡ | 3.60
1.门框、扇材质及规格:成品钢制防火门
2.防火等级：丙级
3.部位：3-4层女生宿舍楼配电间
| 0114 | 油漆、涂料、裱糊工程
16 | 011406003001 | 墙面满刮腻子 | ㎡ | 949.75
1.基层类型:抹灰面
2.腻子种类:成品腻子粉
3.刮腻子遍数:刮腻子2道
4.施工部位：宿舍楼走廊及楼梯间墙面
注：材料设备暂估价计入工程量清单综合单价报价。
表-08
分部分项工程和单价措施项目费用表 （适用于单价合同）
工程名称:上林县三里镇中心校学学生宿舍楼维修项目 | [5 empty] | 第4页 共9页
序号 | 项目编码 | 项目名称及 项目特征描述 | 计量 单位 | 工程量 | 金额(元)
[5 empty] | 综合单价 | 合价 | 其中： 暂估价
17 | 011406003002 | 墙面满刮腻子 | ㎡ | 3328.39
1.基层类型:刷专用界面剂一遍
2.腻子种类:成品腻子粉
3.刮腻子遍数:刮腻子2道
4.施工部位：宿舍、卫生间、盥洗间内墙面
18 | 011406003003 | 顶棚满刮腻子 | ㎡ | 440.68
1.基层类型:防水砂浆
2.腻子种类:成品腻子粉
3.刮腻子遍数:刮腻子2道
4.施工部位：宿舍楼走廊及楼梯间顶棚
19 | 011406003004 | 顶棚满刮腻子 | ㎡ | 1290.36
1.基层类型:刷专用界面剂一遍
2.腻子种类:成品腻子粉
3.刮腻子遍数:刮腻子2道
4.施工部位：宿舍、卫生间、盥洗间顶棚
20 | 011407001001 | 墙面喷（刷）涂料 | ㎡ | 3328.39
1.涂料品种、喷刷遍数:面层刷无机涂料两道（颜色同现状墙面分色）
2.施工部位：宿舍内墙；卫生间、盥洗间1.7米以上墙面
21 | 011407001002 | 墙面喷（刷）涂料 | ㎡ | 949.75
1.涂料品种、喷刷遍数:面层刷水性外墙涂料两道（颜色同现状墙面分色）
2.施工部位：宿舍楼走廊、楼梯间内墙面
22 | 011407002001 | 天棚喷（刷）涂料 | ㎡ | 1290.36
1.涂料品种、喷刷遍数:面层刷白色无机涂料2道
2.施工部位：宿舍、卫生间、盥洗间顶棚
23 | 011407002002 | 天棚喷（刷）涂料 | ㎡ | 440.68
1.涂料品种、喷刷遍数:面层刷白色无机涂料2道
2.施工部位：宿舍楼楼梯间、走廊顶棚
| 0115 | 其他装饰工程
24 | 011503001001 | 金属扶手、栏杆、栏板 | m | 70.80
注：材料设备暂估价计入工程量清单综合单价报价。
表-08
分部分项工程和单价措施项目费用表 （适用于单价合同）
工程名称:上林县三里镇中心校学学生宿舍楼维修项目 | [5 empty] | 第5页 共9页
序号 | 项目编码 | 项目名称及 项目特征描述 | 计量 单位 | 工程量 | 金额(元)
[5 empty] | 综合单价 | 合价 | 其中： 暂估价
1.栏杆类型:热镀锌钢扶手80；热镀锌钢立杆50，间距0.5M
2.部位:女生宿舍楼二-四层走廊阳台
小计
∑人工费
∑材料费
∑机械费
∑管理费
∑利润
∑增值税
单价措施项目
小计
∑人工费
∑材料费
∑机械费
∑管理费
∑利润
∑增值税
合计
∑人工费
∑材料费
∑机械费
∑管理费
∑利润
∑增值税
上林县三里镇中心校学生宿舍楼维修项目安装拆除工程
分部分项工程
| 0304 | 电气设备拆除工程
25 | 030404017001 | 公共照明配电箱拆除 | 台 | 2
1.名称:AL-GGZM
2.安装方式:底边距地1.2m明装
26 | 030404017002 | 宿舍照明配电箱拆除 | 台 | 2
1.名称:AL-SS
注：材料设备暂估价计入工程量清单综合单价报价。
表-08
分部分项工程和单价措施项目费用表 （适用于单价合同）
工程名称:上林县三里镇中心校学学生宿舍楼维修项目 | [5 empty] | 第6页 共9页
序号 | 项目编码 | 项目名称及 项目特征描述 | 计量 单位 | 工程量 | 金额(元)
[5 empty] | 综合单价 | 合价 | 其中： 暂估价
2.安装方式:底边距地1.2m明装
27 | 030412005001 | 单管荧光灯拆除 | 套 | 90
1.规格:40W
2.安装形式:吸顶式安装
28 | 030412001001 | 壁灯拆除 | 套 | 72
1.规格:14W
2.安装形式:距地2.6米明壁装
29 | 030412001002 | 环型节能吸顶灯拆除 | 套 | 40
1.规格:28W
2.安装形式:吸顶式安装
30 | 030412001003 | 环型节能吸顶灯拆除 | 套 | 35
1.规格:18W
2.安装形式:吸顶式安装
31 | 030404034001 | 单联单控跷板开关拆除 | 套 | 107
1.规格:250V 10A
2.安装方式:底边距地1.3m明装
32 | 030404034002 | 双联单控跷板开关拆除 | 套 | 45
1.规格:250V 10A
2.安装方式:底边距地1.3m明装
33 | 030404033001 | 透视风扇（带保护罩）拆除 | 台 | 45
1.规格:250V 50W
2.安装方式:吸顶式安装
3.含吊扇调速开关拆除
34 | 030411002001 | 金属线槽拆除 | m | 28.20
1.材质:热镀锌钢板
2.规格:MR100*50
35 | 030411002002 | 塑料线槽拆除 | m | 2216.35
1.材质:PVC
2.规格:PR25*17
36 | 030411004001 | 电气配线拆除 | m | 7029.85
1.名称:照明线路
2.配线形式:线槽配线
3.规格:WDZ-BYJ-2.5mm2
注：材料设备暂估价计入工程量清单综合单价报价。
表-08
分部分项工程和单价措施项目费用表 （适用于单价合同）
工程名称:上林县三里镇中心校学学生宿舍楼维修项目 | [5 empty] | 第7页 共9页
序号 | 项目编码 | 项目名称及 项目特征描述 | 计量 单位 | 工程量 | 金额(元)
[5 empty] | 综合单价 | 合价 | 其中： 暂估价
小计
∑人工费
∑材料费
∑机械费
∑管理费
∑利润
∑增值税
单价措施项目
小计
∑人工费
∑材料费
∑机械费
∑管理费
∑利润
∑增值税
合计
∑人工费
∑材料费
∑机械费
∑管理费
∑利润
∑增值税
上林县三里镇中心校学生宿舍楼维修项目安装工程
分部分项工程
| 0304 | 电气设备安装工程
37 | 030404017003 | 公共照明配电箱 | 台 | 2
1.名称:AL-GGZM
2.规格:箱内元器件详见电气图DQ-02
3.安装方式:底边距地1.2m安装
38 | 030404017004 | 宿舍照明配电箱 | 台 | 2
1.名称:AL-SS
2.规格:箱内元器件详见电气图DQ-02
注：材料设备暂估价计入工程量清单综合单价报价。
表-08
分部分项工程和单价措施项目费用表 （适用于单价合同）
工程名称:上林县三里镇中心校学学生宿舍楼维修项目 | [5 empty] | 第8页 共9页
序号 | 项目编码 | 项目名称及 项目特征描述 | 计量 单位 | 工程量 | 金额(元)
[5 empty] | 综合单价 | 合价 | 其中： 暂估价
3.安装方式:底边距地1.2m安装
39 | 030412005002 | LED单管荧光灯 | 套 | 90
1.规格:40W,Φ=4000lm,Tc=4000K
2.安装形式:吸顶式安装
40 | 030412001004 | LED壁灯 | 套 | 72
1.规格:14W,Φ=1400lm,Tc=4000K,防护等级IP54
2.安装形式:距地2.6米明壁装
41 | 030412001005 | 环型节能LED吸顶灯 | 套 | 40
1.规格:28W,Φ=2800lm,Tc=4000K
2.安装形式:吸顶式安装
42 | 030412001006 | 环型节能LED吸顶灯 | 套 | 35
1.规格:18W,Φ=1800lm,Tc=4000K,防护等级IP54
2.安装形式:吸顶式安装
43 | 030404034003 | 单联单控跷板开关 | 套 | 107
1.规格:250V 10A
2.安装方式:底边距地1.3m明装
44 | 030404034004 | 双联单控跷板开关 | 套 | 45
1.规格:250V 10A
2.安装方式:底边距地1.3m明装
45 | 030404033002 | 透视风扇（带保护罩） | 台 | 45
1.规格:250V 50W
2.安装方式:吸顶式安装
3.含吊扇调速开关(250V 10A，三级调速)
46 | 030411002003 | 金属线槽 | m | 28.20
1.材质:热镀锌钢板
2.规格:MR100*50,δ=1.0mm
47 | 030411002004 | 塑料线槽 | m | 2216.35
1.材质:PVC
2.规格:PR25*17
48 | 030411004002 | 电气配线 | m | 7029.85
1.名称:照明线路
2.配线形式:线槽配线
注：材料设备暂估价计入工程量清单综合单价报价。
表-08
分部分项工程和单价措施项目费用表 （适用于单价合同）
工程名称:上林县三里镇中心校学学生宿舍楼维修项目 | [5 empty] | 第9页 共9页
序号 | 项目编码 | 项目名称及 项目特征描述 | 计量 单位 | 工程量 | 金额(元)
[5 empty] | 综合单价 | 合价 | 其中： 暂估价
3.规格:WDZ-BYJ-2.5mm2
小计
∑人工费
∑材料费
∑机械费
∑管理费
∑利润
∑增值税
单价措施项目
小计
∑人工费
∑材料费
∑机械费
∑管理费
∑利润
∑增值税
合计
∑人工费
∑材料费
∑机械费
∑管理费
∑利润
∑增值税
总计
∑人工费
∑材料费
∑机械费
∑管理费
∑利润
∑增值税
注：材料设备暂估价计入工程量清单综合单价报价。
表-08

## 表-10总价措施项目费用表
总价措施项目费用表
工程名称:上林县三里镇中心校学学生宿舍楼维修项目 |  |  |  |  | 第1页 共2页
序 号 | 项目编码 | 项目名称 | 计算过程 | 金额 （元） | 增值税(元) | 含税金额 （元）
上林县三里镇中心校学生宿舍楼维修项目土建拆除工程
一 |  | 2024拆除工程一般计税法
1 | 桂011801001001 | 安全文明施工费 | ∑(分部分项人机+单价措施人机)
3 | 桂011801003001 | 雨季施工增加费
4 | 桂011801004001 | 工程定位复测费
合计
上林县三里镇中心校学生宿舍楼维修项目土建装修工程
一 |  | 2024建筑装饰装修工程一般计税法
1 | 桂011801001002 | 安全文明施工费 | ∑(分部分项人机+单价措施人机)
2 | 桂011801002002 | 检验试验配合费
3 | 桂011801003002 | 雨季施工增加费
4 | 桂011801004002 | 工程定位复测费
合计
上林县三里镇中心校学生宿舍楼维修项目安装拆除工程
一 |  | 安装拆除工程(营改增)简易计税法
1 | 桂031401001001 | 安全文明施工费 | ∑分部分项、单价措施(人工费+机械费)
1.1 |  | 环境保护费
1.2 |  | 文明施工费
1.3 |  | 安全施工费
1.4 |  | 临时设施费
3 | 桂031401003001 | 雨季施工增加费
10 | 桂031401010001 | 脚手架工程费
合计
上林县三里镇中心校学生宿舍楼维修项目安装工程
一 |  | 2023给排水、燃气、电气、通风空调、消防、建筑智能、通信、自控仪表工程一般计税法
1 | 桂031401001002 | 安全文明施工费 | ∑分部分项及单价措施费定额(人工费+机械费)
2 | 桂031401002002 | 检验试验配合费
3 | 桂031401003002 | 雨季施工增加费
注：此表增值税是指建筑服务增值税，在一般计税法中为增值税销项税，在简易计税法中为应纳增值税。
表-10
总价措施项目费用表
工程名称:上林县三里镇中心校学学生宿舍楼维修项目 |  |  |  |  | 第2页 共2页
序 号 | 项目编码 | 项目名称 | 计算过程 | 金额 （元） | 增值税(元) | 含税金额 （元）
9 | 桂031401010002 | 脚手架搭拆费
合计
合计
注：此表增值税是指建筑服务增值税，在一般计税法中为增值税销项税，在简易计税法中为应纳增值税。
表-10

## 表-11其他项目费用汇总表
其他项目费用汇总表 （适用于单价合同）
工程名称:上林县三里镇中心校学学生宿舍楼维修项目 |  |  | 第1页 共2页
序号 | 项目名称 | 不含税金额(元) | 增值税(元) | 含税金额(元)
上林县三里镇中心校学生宿舍楼维修项目土建拆除工程
一 | 2024拆除工程一般计税法
1 | 暂列金额
2 | 材料设备暂估价 | ― | ― | ―
3 | 专业工程暂估价
4 | 计日工
5 | 总承包服务费
6 | 安全生产责任保险费暂估价 | 212.16 | 19.09 | 231.25
上林县三里镇中心校学生宿舍楼维修项目土建装修工程
一 | 2024建筑装饰装修工程一般计税法
1 | 暂列金额
2 | 材料设备暂估价 | ― | ― | ―
3 | 专业工程暂估价
4 | 计日工
5 | 总承包服务费
6 | 安全生产责任保险费暂估价 | 971.8 | 87.46 | 1059.26
上林县三里镇中心校学生宿舍楼维修项目安装拆除工程
一 | 安装拆除工程(营改增)简易计税法
1 | 暂列金额
2 | 材料设备暂估价 | ― | ― | ―
3 | 专业工程暂估价
4 | 计日工
5 | 总承包服务费
6 | 安全生产责任保险费暂估价 | 28.98 |  | 28.98
上林县三里镇中心校学生宿舍楼维修项目安装工程
一 | 2023给排水、燃气、电气、通风空调、消防、建筑智能、通信、自控仪表工程一般计税法
1 | 暂列金额
2 | 材料设备暂估价 | ― | ― | ―
3 | 专业工程暂估价
4 | 安全生产责任保险费暂估价 | 208.89 | 18.8 | 227.69
5 | 计日工
6 | 总承包服务费
注：1.此表增值税是指建筑服务增值税，在一般计税法中为增值税销项税，在简易计税法中为应纳增值税。 2.材料暂估单价进入清单项目综合单价，此处不汇总。
表-11
其他项目费用汇总表 （适用于单价合同）
工程名称:上林县三里镇中心校学学生宿舍楼维修项目 |  |  | 第2页 共2页
序号 | 项目名称 | 不含税金额(元) | 增值税(元) | 含税金额(元)
| 合计 | 1421.83 | 125.35 | 1547.18
注：1.此表增值税是指建筑服务增值税，在一般计税法中为增值税销项税，在简易计税法中为应纳增值税。 2.材料暂估单价进入清单项目综合单价，此处不汇总。
表-11

## 表-20允许调整价格的主要材料和工程设备一览表
允许调整价格的主要材料和工程设备一览表 (适用于价格差额调整法)
工程名称:上林县三里镇中心校学学生宿舍楼维修项目 | [7 empty] | 编号:
序号 | 名称、规格、型号 | 单位 | 数量 | 风险系数 (%) | 基准单价 (元) | 投标单价 (元) | 确认单价 (元) | 价差 (元) | 合计价差 (元)
1 | 圆钢HPB300φ16 | t | 0.12 | 5
2 | 电焊条（综合） | kg | 15.943 | 5
3 | 砌筑水泥 M32.5 | t | 2.241 | 5
4 | 干混普通砌筑砂浆 DM-G M5 | t | 0.248 | 5
5 | 干混普通抹灰砂浆 DP-G M15 | t | 0.304 | 5
6 | 干混地面砂浆 DS M15 | t | 52.2 | 5
7 | 陶瓷地面砖 800×800 | ㎡ | 1272.066 | 5
8 | 陶瓷梯级砖 | ㎡ | 253.352 | 5
9 | 丙级钢质防火门（成品） | ㎡ | 3.537 | 5
10 | 甲级钢防盗门（成品） | ㎡ | 46.479 | 5
11 | 镀锌钢管 DN80 | m | 66.481 | 5
12 | 镀锌钢管 DN50 | m | 28.32 | 5
13 | 水 |  | 52.331 | 5
14 | 金属线槽 MR100*50,δ=1.0mm | m | 29.61 | 5
15 | 透视风扇（带保护罩）50W | 台 | 45 | 5
16 | 公共照明配电箱 AL-GGZM | 台 | 2 | 5
17 | 宿舍照明配电箱 AL-SS | 台 | 2 | 5
18 | 吊扇调速开关 | 套 | 45 | 5
19 | 双层铁架床拆装 | 元 | 225 | 5
20 | 水性弹性外墙涂料 主材费 | 元 | 949.75 | 5
注：1.此表由招标人填写除“投标单价”栏的内容，投标人在投标时自主确定投标单价。 2.表中材料设备价格在一般计税法中不包含增值税，在简易计税法中包含进项税，但不含建筑服务增值税。
表-20
允许调整价格的主要材料和工程设备一览表 (适用于价格差额调整法)
工程名称:上林县三里镇中心校学学生宿舍楼维修项目 | [7 empty] | 编号:
序号 | 名称、规格、型号 | 单位 | 数量 | 风险系数 (%) | 基准单价 (元) | 投标单价 (元) | 确认单价 (元) | 价差 (元) | 合计价差 (元)
21 | LED单管荧光灯 40W | 套 | 90.9 | 5
22 | LED壁灯 14W | 套 | 72.72 | 5
23 | 环型节能LED吸顶灯 28W | 套 | 40.4 | 5
24 | 环型节能LED吸顶灯 18W | 套 | 35.35 | 5
25 | 单联单控跷板开关 | 个 | 109.14 | 5
26 | 双联单控跷板开关 | 个 | 45.9 | 5
27 | 铜芯塑料绝缘导线 WDZ-BYJ-2.5mm2 | m | 7592.238 | 5
28 | 塑料线槽 PR25*17 | m | 2327.168 | 5
29 | 汽油92# | kg | 178.354 | 5
30 | 轻柴油0# | kg | 93.37 | 5
31 | 电 | kW·h | 1402.817 | 5
32 | 合计
注：1.此表由招标人填写除“投标单价”栏的内容，投标人在投标时自主确定投标单价。 2.表中材料设备价格在一般计税法中不包含增值税，在简易计税法中包含进项税，但不含建筑服务增值税。
表-20