## 表-01总说明
总 说 明
工程名称:2026年鹿寨县平山镇榨油村新村屯污水处理工程 | 第1页 共1页
一、工程概况：本工程为2026年鹿寨县平山镇榨油村新村屯污水处理工程，主要建设内容包括：管网工程、庭院式人工湿地、集中湿地处理池等。
二、编制依据：
1.设计图纸。
2.套用定额、费率及计价规范：
（1）《建设工程工程量清单计价规范》（GB50500-2013）及广西壮族自治区实施细则（修订本）。
（2）《广西壮族自治区市政工程消耗量定额》（2022年）及其费用定额。
（3）《广西壮族自治区园林绿化及仿古建筑工程消耗量定额》（2021年）、《广西壮族自治区园林绿化及仿古建筑工程费用定额》（2021年）。
（4）《广西壮族自治区安装工程消耗量定额》（2023年）及其费用定额。
（5）《广西壮族自治区建筑装饰装修建筑工程消耗量定额》（2024年）及其费用定额。
（6）《广西壮族自治区建筑拆除工程消耗量定额》（2024年）及其费用定额。
（7）采用一般计税法计价。
（8）费率按中值计取。
3.材料价：参考《柳州市建设工程造价信息》2026年第02期鹿寨县部分除税价格，鹿寨县部分没有的材料价，按柳州市部分除税价格计，柳州市部分也没有的，按市场询价中等除税价格计。
4.本工程采用商品砼。
三、其他说明：
1.本工程预算软件采用博奥云计价软件（2.0.0.1）2025-10-31。
表-01

## 表-02建设项目招标控制价汇总表
建设项目招标控制价汇总表
工程名称:2026年鹿寨县平山镇榨油村新村屯污水处理工程 |  |  | 第1页 共1页
序号 | 单项工程名称 | 金额(元) | 其中:(元)
|  |  | 暂估价 | 安全文明 施工费
1.1 | 2026年鹿寨县平山镇榨油村新村屯污水处理工程
招标控制价合计
表-02

## 表-03单项工程招标控制价汇总表
单项工程招标控制价汇总表
工程名称:2026年鹿寨县平山镇榨油村新村屯污水处理工程 |  |  | 第1页 共1页
序号 | 单位工程名称 | 金额(元) | 其中:(元)
|  |  | 暂估价 | 安全文明 施工费
1.1.1 | 平山镇榨油村新村屯--市政
1.1.2 | 平山镇榨油村新村屯--绿化
招标控制价合计
表-03

## 表-04单位工程招标控制价汇总表
单位工程招标控制价汇总表
工程名称:2026年鹿寨县平山镇榨油村新村屯污水处理工程 |  | 第1页 共1页
序号 | 汇总内容 | 金额(元) | 备注
平山镇榨油村新村屯--市政
1 | 分部分项工程和单价措施项目费用合计
1.1 | 其中:暂估价
2 | 总价措施项目费用合计
2.1 | 其中:安全文明施工费
3 | 其他项目费用合计
4 | 建筑安装工程费=1+2+3
平山镇榨油村新村屯--绿化
1 | 分部分项工程和单价措施项目费用合计
1.1 | 其中:暂估价
2 | 总价措施项目费用合计
2.1 | 其中:安全文明施工费
3 | 其他项目费用合计
4 | 建筑安装工程费=1+2+3
工程项目汇总
1 | 分部分项工程和单价措施项目费用合计
1.1 | 其中:暂估价
2 | 总价措施项目费用合计
2.1 | 其中:安全文明施工费
3 | 其他项目费用合计
4 | 建筑安装工程费=1+2+3
表-04

## 表-08分部分项工程和单价措施项目清单与计价表
分部分项工程和单价措施项目清单与计价表
工程名称:2026年鹿寨县平山镇榨油村新村屯污水处理工程 | [5 empty] | 第1页 共10页
序号 | 项目编码 | 项目名称及 项目特征描述 | 计量 单位 | 工程量 | 金额(元)
[5 empty] | 综合单价 | 合 价 | 其中： 暂估价
平山镇榨油村新村屯--市政
分部分项工程
| - | 拆除工程
1 | 041001001001 | 混凝土旧路面切缝 1.路面类型:砼路面 2.工作内容：放线、切缝、清理 3.工程量暂定，按实际发生办理签证结算 | m | 2003.40
2 | 041001001002 | 拆除混凝土路面 厚度20cm 1.路面类型:砼路面 2.厚度:20cm 3.工程量暂定，按实际发生办理签证结算 | ㎡ | 659.00
3 | 041001001003 | 拆除混凝土路面 厚度10cm 1.路面类型:砼路面 2.厚度:10cm 3.工程量暂定，按实际发生办理签证结算 | ㎡ | 237.00
4 | 040102001001 | 挖除原混凝土路面及碎石垫层 1.挖除原混凝土路面及碎石垫层 2.挖、装车 3.工程量暂定，按实际发生办理签证结算 |  | 254.35
5 | 040103002001 | 废弃料弃置 第1km 1.废弃料品种:破除路面混凝土、碎石垫层 2.运距:第1km 3.工程量暂定，按实际发生办理签证结算 |  | 254.35
6 | 桂040103003001 | 废弃料运输每增1km 1.运距：暂按增运1km计，结算按实际运距做调整 2.清单工程量按定额规则计算的工程量乘以增运km数计算 3.结算不足1km部分按比例计算 4.工程量暂定，按实际发生办理签证结算 | ·km | 254.35
土石方工程
7 | 040101002001 | 管道沟槽土方开挖 1.土壤类别:三类土 2.挖土深度:图纸设计深度 3.部位:排水管道基础 |  | 1191.48
8 | 040101003001 | 沟槽、基坑土方开挖 1.土壤类别:三类土 2.挖土深度:3m以内 3.部位:集中人工湿地、庭院式人工湿地等 |  | 174.86
9 | 040303002001 | 混凝土基础管道包封 1.部位：360°混凝土包封 2.混凝土强度等级:C20 |  | 42.40
表-08
分部分项工程和单价措施项目清单与计价表
工程名称:2026年鹿寨县平山镇榨油村新村屯污水处理工程 | [5 empty] | 第2页 共10页
序号 | 项目编码 | 项目名称及 项目特征描述 | 计量 单位 | 工程量 | 金额(元)
[5 empty] | 综合单价 | 合 价 | 其中： 暂估价
10 | 04B001 | 混凝土基础管道包封模板 1.工程量暂定，按实际发生办理签证结算 | ㎡ | 150.25
11 | 040103001001 | 管道回填土方 1.密实度:≥90% 2.填方材料品种:原土 |  | 1008.74
12 | 040103001002 | 湿地回填方 1.密实度:≥90% 2.填方材料品种:原土 3.部位:集中人工湿地、庭院式人工湿地、清水池、水沟 |  | 72.04
13 | 040103002002 | 余方弃置 第1km 1.废弃料品种:开挖余土 2.运距:第1km |  | 123.44
14 | 桂040103003002 | 土方运输每增1km 1.运距：暂按增运1km计，结算按实际运距做调整 2.清单工程量按定额规则计算的工程量乘以增运km数计算 3.结算不足1km部分按比例计算 | ·km | 123.44
道路工程
15 | 040202011001 | 恢复路基级配碎石 1.石料规格:级配碎石 2.厚度:15cm 3.工程量暂定，按实际发生办理签证结算 | ㎡ | 659.00
16 | 040203007001 | 恢复混凝土路面 厚20cm 1.混凝土强度等级:C25砼路面 2.厚度:20cm 3.工程量暂定，按实际发生办理签证结算 | ㎡ | 659.00
17 | 04B002 | 刻防滑条 1.工程量暂定，按实际发生办理签证结算 | ㎡ | 659.00
18 | 040203007002 | 恢复混凝土路面 厚10cm 1.混凝土强度等级:C25砼路面 2.厚度:10cm 3.工程量暂定，按实际发生办理签证结算 | ㎡ | 237.00
19 | 04B003 | 刻防滑条 1.工程量暂定，按实际发生办理签证结算 | ㎡ | 237.00
管网工程
20 | 040103001003 | 管道中粗砂垫层 1.密实度:0.85~90% 2.填方材料品种:粗砂100mm厚 |  | 65.87
21 | 040501004001 | 入户支管PVC-U DN100 1.材质及规格:PVC-U管DN100 2.连接形式:承插式胶水粘合方式结合 | m | 790.00
表-08
分部分项工程和单价措施项目清单与计价表
工程名称:2026年鹿寨县平山镇榨油村新村屯污水处理工程 | [5 empty] | 第3页 共10页
序号 | 项目编码 | 项目名称及 项目特征描述 | 计量 单位 | 工程量 | 金额(元)
[5 empty] | 综合单价 | 合 价 | 其中： 暂估价
3.铺设深度:人行道下不小于0.6m,车行道下不小于0.7m
22 | 040501004002 | 出水管 PVC-U DN100(用于灌溉) 1.材质及规格:PVC-U管DN100 2.连接形式:承插式胶水粘合方式结合 3.铺设深度:人行道下不小于0.6m,车行道下不小于0.7m | m | 100.00
23 | 040501004003 | HDPE双壁波纹管DN300 1.材质及规格:HDPE波纹管DN300 环刚度SN8 2.连接形式:承插式胶圈接口 3.铺设深度:人行道下不小于0.6m,车行道下不小于0.7m 4.管道检验及试验要求:闭水试验 | m | 941.00
24 | 031004014001 | P型存水弯 1.材质:PVC-U 2.型号、规格:DN100 3.每户1个，工程量以实际为准 | 个 | 79
25 | 040502003001 | 清扫口 1.材质:PVC-U 2.型号、规格:DN100 | 个 | 48
集中人工湿地
26 | 040303001001 | 人工湿地混凝土垫层 1.混凝土种类、强度等级:商品混凝土C15 2.厚度：10cm 3.砼浇筑、养护等 |  | 2.05
27 | 04B004 | 混凝土垫层模板 1.模板制作、安装及拆除，厚度：10cm | ㎡ | 1.82
28 | 040303001002 | 人工湿地混凝土垫层 1.混凝土种类、强度等级:商品混凝土C15 2.厚度：40cm 3.砼浇筑、养护等 |  | 3.05
29 | 04B005 | 混凝土垫层模板 1.模板制作、安装及拆除，厚度：40cm | ㎡ | 2.22
30 | 040601006001 | 人工湿地现浇混凝土池底 1.混凝土种类、强度等级:商品混凝土 C30 2.防水、抗渗要求:抗渗等级为S6 3.含砼拌制、浇筑等 |  | 8.17
31 | 04B006 | 现浇混凝土池底模板 1.模板制作、安装及拆除。木模 | ㎡ | 7.16
32 | 040601007001 | 现浇混凝土池壁(隔墙) 1.混凝土种类、强度等级:普通混凝土 C30 2.防水、抗渗要求:抗渗等级为S6 3.断面尺寸:壁厚250mm |  | 16.32
表-08
分部分项工程和单价措施项目清单与计价表
工程名称:2026年鹿寨县平山镇榨油村新村屯污水处理工程 | [5 empty] | 第4页 共10页
序号 | 项目编码 | 项目名称及 项目特征描述 | 计量 单位 | 工程量 | 金额(元)
[5 empty] | 综合单价 | 合 价 | 其中： 暂估价
33 | 04B007 | 现浇混凝土池壁(隔墙)模板 1.模板制作、安装及拆除 | ㎡ | 130.56
34 | 040601013001 | 人工湿地砌筑导流壁、筒 1.砌体材料、规格:页岩标准砖 240×115×53 M7.5水泥砂浆砌筑 2.断面尺寸:壁厚120mm |  | 1.82
35 | 040601018001 | 预制混凝土盖板 1.混凝土种类、强度等级:商品砼C25 2.含模板制作、安装及拆除，砼拌制、浇筑等 3.不含钢筋 |  | 1.35
36 | 011201001001 | 沉淀池内部抹灰（砼墙面） 1.墙体类型:砼墙 2.厚度、砂浆种类、配合比:1：2水泥砂浆，厚度20mm 3、部位：格棚井、调节池、沉淀池体内侧1:2水泥砂浆抹面抹面厚度20mm, | ㎡ | 22.00
37 | 011201001002 | 沉淀池内部抹灰（砖墙面） 1.墙体类型:砖墙 2.厚度、砂浆种类、配合比:1：2水泥砂浆，厚度20mm 3、部位：格棚井、调节池、沉淀池体内侧1:2水泥砂浆抹面抹面厚度20mm, | ㎡ | 59.38
38 | 011101001001 | 沉淀池底部抹灰 1.池体底部转角4 5°倒角抹灰 2.1:2水泥砂浆抹面，抹面厚度2cm | ㎡ | 18.15
39 | 011201001003 | 人工湿地水池内部抹灰 1.墙体类型:砼墙 2.厚度、砂浆种类、配合比:20mm厚防水水泥砂浆1：2 | ㎡ | 36.00
40 | 011101001002 | 人工湿地水池底部抹灰 1.厚度、砂浆种类、配合比:20mm厚防水水泥砂浆1：2 | ㎡ | 20.00
41 | 040901001001 | 现浇构件钢筋 1.钢筋种类、规格:现浇构件螺纹钢制安 10以内 | t | 1.980
42 | 040901001002 | 现浇构件钢筋 1.钢筋种类、规格:现浇构件螺纹钢制安 10以上 | t | 0.310
43 | 040501004004 | 进水管DN50 1.材质及规格:PVC-U管DN50 2.连接形式:粘接 | m | 7.00
44 | 040501004005 | 布水管DN50 1.材质及规格:PVC-U穿孔管DN50 3米一根，管上每隔0.08米开孔φ10 2.连接形式:粘接 | m | 35.00
45 | 040501004006 | 透气管DN100 | m | 50.00
表-08
分部分项工程和单价措施项目清单与计价表
工程名称:2026年鹿寨县平山镇榨油村新村屯污水处理工程 | [5 empty] | 第5页 共10页
序号 | 项目编码 | 项目名称及 项目特征描述 | 计量 单位 | 工程量 | 金额(元)
[5 empty] | 综合单价 | 合 价 | 其中： 暂估价
1.材质及规格:UPVC DN100穿孔管，含10个管帽 2.连接形式:粘接
46 | 040501004007 | 出水管DN100 1.材质及规格:UPVC DN100穿孔管 按实计 2.连接形式:粘接 | m | 35.00
47 | 040502003002 | PVC-U正三通 DN100 1.种类:三通 2.材质及规格:DN100 3.连接形式:粘接 | 个 | 8
48 | 040502003003 | PVC-U正四通 DN100 1.种类:正四通 2.材质及规格:DN100 3.连接形式:粘接 | 个 | 3
49 | 040502003004 | PVC-U弯头 DN100 1.种类:弯头 2.材质及规格:DN100 3.连接形式:粘接 | 个 | 4
50 | 040502003005 | PVC-U透气帽 DN100 1.种类:透气帽 2.材质及规格:DN100 3.连接形式:粘接 | 个 | 10
51 | 060105006001 | 土工布铺设 1.土工布 | ㎡ | 20.00
52 | 040601025001 | 深度发酵微生物固化陶粒 1.滤料品种:深度发酵微生物固化陶粒（小陶粒） 2.滤料规格:250mm厚，粒径0.5-1cm |  | 5.00
53 | 040601025002 | 磷吸附填料（300mm厚) 1.滤料品种:磷吸附填料 2.滤料规格:300mm厚，粒径1-3cm |  | 6.00
54 | 040601025003 | 深度发酵微生物固化陶粒 1.滤料品种:深度发酵微生物固化陶粒（大陶粒） 2.滤料规格:700-800mm厚，粒径1.5-2cm |  | 20.27
55 | 040601025004 | 磷沉淀填料（300mm厚) 1.滤料品种:磷沉淀填料 2.滤料规格:300mm厚 |  | 6.00
56 | 040601026001 | 聚乙烯多空网 1.材料品种:聚乙烯多空网 2.材料规格:3-5mm厚，孔径3-10mm | ㎡ | 60.00
57 | 030109001001 | 自动耦合抽水泵0.7KW（配成品不锈钢控制盒） 1.名称:自动耦合抽水泵 2.规格:0.7kw抽水泵，配成品不锈钢控制盒 | 台 | 1
独立式庭院人工湿地
表-08
分部分项工程和单价措施项目清单与计价表
工程名称:2026年鹿寨县平山镇榨油村新村屯污水处理工程 | [5 empty] | 第6页 共10页
序号 | 项目编码 | 项目名称及 项目特征描述 | 计量 单位 | 工程量 | 金额(元)
[5 empty] | 综合单价 | 合 价 | 其中： 暂估价
58 | 040303001003 | 人工湿地混凝土垫层 1.混凝土种类、强度等级:商品砼C15 2.垫层厚度10cm |  | 2.45
59 | 04B008 | 混凝土垫层模板 1.模板制作、安装及拆除 | ㎡ | 4.16
60 | 040601013002 | 人工湿地砌筑导流壁、筒 1.砌体材料、规格:页岩标准砖 240×115×53 M7.5水泥砂浆砌筑 2.断面尺寸:壁厚180mm |  | 8.42
61 | 011101001003 | 池体底部抹灰 1.人工湿地池底由进水到出水设置2%坡度,砂浆二次浇筑。 2.1:2水泥砂浆抹面,抹面厚度20mm | ㎡ | 14.85
62 | 040103001004 | 回填碎石 1.填方材料品种:碎石 2.厚度：填满缝隙 |  | 2.69
63 | 040601025005 | 深度发酵微生物固化陶粒 1.滤料品种:深度发酵微生物固化陶粒（小陶粒） 2.滤料规格:50mm厚，粒径0.5-1cm |  | 0.50
64 | 040601026002 | 聚乙烯多空网 1.材料品种:聚乙烯多空网 2.材料规格:3-5mm厚，孔径3-10mm | ㎡ | 9.99
65 | 040601025006 | 深度发酵微生物固化陶粒 1.滤料品种:深度发酵微生物固化陶粒（大陶粒） 2.滤料规格:700mm厚，粒径1-3cm |  | 6.99
66 | 040601025007 | 鹅卵石填料 1.滤料品种:鹅卵石 2.滤料规格:250mm厚 |  | 2.50
67 | 040501004008 | 灰、黑水进出管DN100 1.材质及规格:PVC-U管DN100 2.连接形式:承插式胶水粘合方式结合 | m | 24.00
68 | 040502003006 | PVC-U正三通 DN100 1.种类:正三通 2.材质及规格:PVC-U DN100 3.连接形式:承插式胶水粘合方式结合 | 个 | 8
69 | 040502003007 | PVC-U弯头 DN100 1.种类:弯头 2.材质及规格:PVC-U DN100 3.连接形式:承插式胶水粘合方式结合 | 个 | 28
70 | 040502003008 | PVC-U DN100透气帽 1.种类:透气帽 2.材质及规格:de110 3.连接形式:粘接 | 个 | 4
清水池
表-08
分部分项工程和单价措施项目清单与计价表
工程名称:2026年鹿寨县平山镇榨油村新村屯污水处理工程 | [5 empty] | 第7页 共10页
序号 | 项目编码 | 项目名称及 项目特征描述 | 计量 单位 | 工程量 | 金额(元)
[5 empty] | 综合单价 | 合 价 | 其中： 暂估价
71 | 040303001004 | 现浇混凝土垫层 1.100mm厚C15砼垫层 |  | 0.12
72 | 04B009 | 混凝土垫层模板 1.模板制作、安装及拆除 | ㎡ | 0.44
73 | 040601013003 | 砌筑池壁 1.砌体材料、规格:MU10标准砖 M7.5水泥砂浆砌筑 2.断面尺寸:壁厚120mm |  | 0.37
74 | 桂011206005001 | 面贴150*150白色瓷砖 1.部位:清水池 2.20厚1:2水泥砂浆找平兼结合层 | ㎡ | 3.07
不锈钢管护栏
75 | 040309001001 | 不锈钢管护栏 1.栏杆材质、规格:φ60*2.0mm不锈钢管扶手 φ50*2.0不锈钢管立柱@1200mm φ20*1.5mm不锈钢管立杆@110 2.预埋件：8厚钢板预埋加φ10圆钢 3.清单工程量按重量计 | m | 15.00
其他
76 | 011503008001 | 不锈钢管宣传栏（2.0*0.75m） 1.主体框架：DN63*2.0mm柱子支撑 40*40*1.5mm不锈钢框架（304材质） 2.面层材料：12mm胶合板面刷漆 3.包含内容：制作及安装，含宣传栏面板内容 | 个 | 1
77 | 030817008001 | 柔性防水套管 DN250 1.类型:柔性防水套管 2.材质:钢管 3.规格:DN250，L=300mm | 个 | 1
78 | 030109012001 | 手摇抽水泵 1.名称:手摇抽水泵 2.装于集中人工湿地沉淀池处用于取水灌溉 | 台 | 1
79 | 040504003001 | D450圆形污水检查井 1.规格：D450成品塑料检查井，材质为双壁波纹管 2.检查井盖采用防盗重型铸铁井盖 3.井筒高度1.5m以内 4.其他参数详见图集08SS523 5.综合单价考虑了运费、安装、税费等 | 座 | 39
80 | 070205002001 | 玻璃钢格栅盖板 1.部位：庭院式人工湿地 2.盖板厚30mm，承重1.5吨 | ㎡ | 4.64
81 | 070205002002 | FRP玻璃钢罐体/成品PP 1.规格：长*宽*高（1861*1150*982mm） | 个 | 4
表-08
分部分项工程和单价措施项目清单与计价表
工程名称:2026年鹿寨县平山镇榨油村新村屯污水处理工程 | [5 empty] | 第8页 共10页
序号 | 项目编码 | 项目名称及 项目特征描述 | 计量 单位 | 工程量 | 金额(元)
[5 empty] | 综合单价 | 合 价 | 其中： 暂估价
2.含设备本体、吊装、测试等所有工作内容 3.不含生物填料
82 | 040504003002 | 成品可抽提格栅桶 1.规格：560*460*510，PE材质 2.含挖土、填土、垫层、设备本体、吊装、测试等所有工作内容 | 座 | 79
83 | 桂010401015001 | 玻璃钢化粪池2m3 1.材料：玻璃钢 2.用于更换不达标化粪池，详见14SS706第26 ~29页 3.含垫层、回填、设备本体、吊装、测试等所有工作内容 | 座 | 4
84 | 04B010 | 钢筋混凝土盖板 1.规格：1m长×0.5m宽 | 块 | 204
85 | 04B011 | 钢筋超运距增加费 钢筋价格采用柳州信息价（运距按雒容计，不扣减10km） 柳州雒容至鹿寨县城至平山镇榨油村新村屯45km 钢筋运费按1元/t.km | t | 2.342
86 | 04B013 | 水泥超运距增加费 水泥价格采用鹿寨信息价（鹿寨信息价含10km运距运费） 鹿寨县城至平山镇榨油村新村屯52km，超运距42km 水泥运费按1元/t.km | t | 2.222
87 | 04B014 | 碎石、块石超运距增加费 碎石、块石价格采用鹿寨信息价（鹿寨信息价含10km运距运费） 芝鑫矿业至平山镇榨油村新村屯22km，超运距12km 碎石、块石运费按1元/t.km | t | 237.273
88 | 04B015 | 页岩标准砖砖超运距增加费 砖价格采用鹿寨信息价（鹿寨信息价含10km运距运费） 鹿寨县城至平山镇榨油村新村屯52km，超运距42km 砖运费按1元/t.km | t | 18.081
89 | 04B016 | 商品混凝土超运距增加费 商品混凝土价格采用鹿寨县信息价（鹿寨信息价含10km运距运费） 鹿寨县城至平山镇榨油村新村屯52km，超运距42km 商品混凝土运费按1元/t.km | t | 577.565
小 计
∑人工费
∑材料费
∑机械费
∑管理费
表-08
分部分项工程和单价措施项目清单与计价表
工程名称:2026年鹿寨县平山镇榨油村新村屯污水处理工程 | [5 empty] | 第9页 共10页
序号 | 项目编码 | 项目名称及 项目特征描述 | 计量 单位 | 工程量 | 金额(元)
[5 empty] | 综合单价 | 合 价 | 其中： 暂估价
∑利 润
单价措施项目
| 041106 | 大型机械、设备进出场及安拆、使用
90 | 041106001001 | 大型机械设备进出场及安拆 1.机械设备名称：履带式挖掘机 0.4m3 | 台·次 | 1
| 041108 | 其他工程
91 | 桂041109008001 | 移动式施工护栏 1.类型:移动式彩钢板护栏 2.高度:1.8m 3.按实际发生办理签证结算 | m | 100.00
小 计
∑人工费
∑材料费
∑机械费
∑管理费
∑利 润
合 计
∑人工费
∑材料费
∑机械费
∑管理费
∑利 润
平山镇榨油村新村屯--绿化
分部分项工程
集中生态湿地处理池
92 | 桂050102017001 | 栽植美人蕉 1.种类:美人蕉 2.冠丛高:自然高度40cm 3.蓬径:冠幅30cm 4.单位面积株数:20株/㎡，2芽/株 5.养护期:6个月 6.栽种地点：集中生态湿地处理池 | ㎡ | 20.00
庭院式人工湿地
93 | 桂050102017002 | 栽植美人蕉 1.种类:美人蕉 2.冠丛高:自然高度40cm 3.蓬径:冠幅30cm 4.单位面积株数:30株/㎡，2芽/株 5.养护期:6个月 6.栽种地点：庭院式人工湿地 | ㎡ | 7.59
表-08
分部分项工程和单价措施项目清单与计价表
工程名称:2026年鹿寨县平山镇榨油村新村屯污水处理工程 | [5 empty] | 第10页 共10页
序号 | 项目编码 | 项目名称及 项目特征描述 | 计量 单位 | 工程量 | 金额(元)
[5 empty] | 综合单价 | 合 价 | 其中： 暂估价
小 计
∑人工费
∑材料费
∑机械费
∑管理费
∑利 润
单价措施项目
小 计
∑人工费
∑材料费
∑机械费
∑管理费
∑利 润
合 计
∑人工费
∑材料费
∑机械费
∑管理费
∑利 润
总 合 计
∑人工费
∑材料费
∑机械费
∑管理费
∑利 润
表-08

## 表-09工程量清单综合单价分析表
工程量清单综合单价分析表
工程名称:2026年鹿寨县平山镇榨油村新村屯污水处理工程 | [9 empty] | 第1页 共18页
序号 | 项目编码 | 项目名称及项目 特征描述 | 单位 | 工程量 | 综合单价 (元) | 综合单价
[6 empty] | 人工费 | 材料费 | 机械费 | 管理费 | 利润 | 其中： 暂估价
平山镇榨油村新村屯--市政
分部分项工程
| - | 拆除工程
1 | 041001001001 | 混凝土旧路面切缝 1.路面类型:砼路面 2.工作内容：放线、切缝、清理 3.工程量暂定，按实际发生办理签证结算 | m
| C1-0444 | 旧路面机械切缝 切缝机切缝 | 100m
2 | 041001001002 | 拆除混凝土路面 厚度20cm 1.路面类型:砼路面 2.厚度:20cm 3.工程量暂定，按实际发生办理签证结算 | ㎡
| C1-0409换 | 拆除水泥混凝土路面 岩石破碎机拆除 厚度15cm[实际厚度=20] | 100㎡
3 | 041001001003 | 拆除混凝土路面 厚度10cm 1.路面类型:砼路面 2.厚度:10cm 3.工程量暂定，按实际发生办理签证结算 | ㎡
| C1-0409换 | 拆除水泥混凝土路面 岩石破碎机拆除 厚度15cm[实际厚度=10] | 100㎡
4 | 040102001001 | 挖除原混凝土路面及碎石垫层 1.挖除原混凝土路面及碎石垫层 2.挖、装车 3.工程量暂定，按实际发生办理签证结算 | 
| C1-0097 | 履带式液压挖掘机挖石碴 装车 | 1000
5 | 040103002001 | 废弃料弃置 第1km 1.废弃料品种:破除路面混凝土、碎石垫层 | 
表－09
工程量清单综合单价分析表
工程名称:2026年鹿寨县平山镇榨油村新村屯污水处理工程 | [9 empty] | 第2页 共18页
序号 | 项目编码 | 项目名称及项目 特征描述 | 单位 | 工程量 | 综合单价 (元) | 综合单价
[6 empty] | 人工费 | 材料费 | 机械费 | 管理费 | 利润 | 其中： 暂估价
2.运距:第1km 3.工程量暂定，按实际发生办理签证结算
| C1-0150 | 自卸汽车运石方（运距1km内） 12t | 1000
6 | 桂040103003001 | 废弃料运输每增1km 1.运距：暂按增运1km计，结算按实际运距做调整 2.清单工程量按定额规则计算的工程量乘以增运km数计算 3.结算不足1km部分按比例计算 4.工程量暂定，按实际发生办理签证结算 | ·km
| C1-0153 | 自卸汽车运石方（每增加1km运距） 12t | 1000
土石方工程
7 | 040101002001 | 管道沟槽土方开挖 1.土壤类别:三类土 2.挖土深度:图纸设计深度 3.部位:排水管道基础 | 
| C1-0016 | 挖掘机挖沟槽、基坑土方斗容量0.4m3 不装车 三类土 | 1000
| C1-0019 | 挖掘机挖沟槽、基坑土方斗容量0.4m3 装车 三类土 | 1000
8 | 040101003001 | 沟槽、基坑土方开挖 1.土壤类别:三类土 2.挖土深度:3m以内 3.部位:集中人工湿地、庭院式人工湿地等 | 
| C1-0016 | 挖掘机挖沟槽、基坑土方斗容量0.4m3 不装车 三类土 | 1000
| C1-0019 | 挖掘机挖沟槽、基坑土方斗容量0.4m3 装车 三类土 | 1000
9 | 040303002001 | 混凝土基础管道包封 1.部位：360°混凝土包封 2.混凝土强度等级:C20 | 
表－09
工程量清单综合单价分析表
工程名称:2026年鹿寨县平山镇榨油村新村屯污水处理工程 | [9 empty] | 第3页 共18页
序号 | 项目编码 | 项目名称及项目 特征描述 | 单位 | 工程量 | 综合单价 (元) | 综合单价
[6 empty] | 人工费 | 材料费 | 机械费 | 管理费 | 利润 | 其中： 暂估价
| C3-0101换 | 混凝土基础 混凝土{换:预拌普通混凝土 C20} | 10
10 | 04B001 | 混凝土基础管道包封模板 1.工程量暂定，按实际发生办理签证结算 | ㎡
| C5-2483 | 现浇混凝土模板 管道基础（平基、管座） 复合木模 | 10㎡
11 | 040103001001 | 管道回填土方 1.密实度:≥90% 2.填方材料品种:原土 | 
| C1-0117换 | 沟槽（台、井背）液压打夯机回填 土 | 100
12 | 040103001002 | 湿地回填方 1.密实度:≥90% 2.填方材料品种:原土 3.部位:集中人工湿地、庭院式人工湿地、清水池、水沟 | 
| C1-0117换 | 沟槽（台、井背）液压打夯机回填 土 | 100
13 | 040103002002 | 余方弃置 第1km 1.废弃料品种:开挖余土 2.运距:第1km | 
| C1-0144 | 自卸汽车运土方（运距1km内） 12t | 1000
14 | 桂040103003002 | 土方运输每增1km 1.运距：暂按增运1km计，结算按实际运距做调整 2.清单工程量按定额规则计算的工程量乘以增运km数计算 3.结算不足1km部分按比例计算 | ·km
| C1-0147 | 自卸汽车运土方（每增加1km运距） 12t | 1000
道路工程
15 | 040202011001 | 恢复路基级配碎石 | ㎡
表－09
工程量清单综合单价分析表
工程名称:2026年鹿寨县平山镇榨油村新村屯污水处理工程 | [9 empty] | 第4页 共18页
序号 | 项目编码 | 项目名称及项目 特征描述 | 单位 | 工程量 | 综合单价 (元) | 综合单价
[6 empty] | 人工费 | 材料费 | 机械费 | 管理费 | 利润 | 其中： 暂估价
1.石料规格:级配碎石 2.厚度:15cm 3.工程量暂定，按实际发生办理签证结算
| C2-0021换 | 级配碎石摊铺 厚20cm[实际厚度=15] | 100㎡
16 | 040203007001 | 恢复混凝土路面 厚20cm 1.混凝土强度等级:C25砼路面 2.厚度:20cm 3.工程量暂定，按实际发生办理签证结算 | ㎡
| C2-0115换 | 水泥混凝土路面 厚度22cm[实际厚度=20]{换:预拌普通混凝土 C25} | 100㎡
17 | 04B002 | 刻防滑条 1.工程量暂定，按实际发生办理签证结算 | ㎡
| C2-0128 | 刻防滑条 | 100㎡
18 | 040203007002 | 恢复混凝土路面 厚10cm 1.混凝土强度等级:C25砼路面 2.厚度:10cm 3.工程量暂定，按实际发生办理签证结算 | ㎡
| C2-0115换 | 水泥混凝土路面 厚度22cm[实际厚度=10]{换:预拌普通混凝土 C25} | 100㎡
19 | 04B003 | 刻防滑条 1.工程量暂定，按实际发生办理签证结算 | ㎡
| C2-0128 | 刻防滑条 | 100㎡
管网工程
20 | 040103001003 | 管道中粗砂垫层 1.密实度:0.85~90% 2.填方材料品种:粗砂100mm厚 | 
| C5-1027 | 非定型管道垫层 砂 | 10
表－09
工程量清单综合单价分析表
工程名称:2026年鹿寨县平山镇榨油村新村屯污水处理工程 | [9 empty] | 第5页 共18页
序号 | 项目编码 | 项目名称及项目 特征描述 | 单位 | 工程量 | 综合单价 (元) | 综合单价
[6 empty] | 人工费 | 材料费 | 机械费 | 管理费 | 利润 | 其中： 暂估价
21 | 040501004001 | 入户支管PVC-U DN100 1.材质及规格:PVC-U管DN100 2.连接形式:承插式胶水粘合方式结合 3.铺设深度:人行道下不小于0.6m,车行道下不小于0.7m | m
| C5-0150 | 承插塑料排水管安装（粘结连接） 公称外径（mm以内） 160 | 100m
22 | 040501004002 | 出水管 PVC-U DN100(用于灌溉) 1.材质及规格:PVC-U管DN100 2.连接形式:承插式胶水粘合方式结合 3.铺设深度:人行道下不小于0.6m,车行道下不小于0.7m | m
| C5-0150 | 承插塑料排水管安装（粘结连接） 公称外径（mm以内） 160 | 100m
23 | 040501004003 | HDPE双壁波纹管DN300 1.材质及规格:HDPE波纹管DN300 环刚度SN8 2.连接形式:承插式胶圈接口 3.铺设深度:人行道下不小于0.6m,车行道下不小于0.7m 4.管道检验及试验要求:闭水试验 | m
| C5-0120 | 双壁波纹管铺设（承插式胶圈接口） 管径（mm以内） 315 | 100m
| C5-0240 | 管道闭水试验 管径（mm以内） 400{水泥砂浆 1∶2} | 100m
24 | 031004014001 | P型存水弯 1.材质:PVC-U 2.型号、规格:DN100 3.每户1个，工程量以实际为准 | 个
| C5-2036换 | 塑料管件安装（粘接） 管外径（mm以内） 110 | 个
25 | 040502003001 | 清扫口 1.材质:PVC-U | 个
表－09
工程量清单综合单价分析表
工程名称:2026年鹿寨县平山镇榨油村新村屯污水处理工程 | [9 empty] | 第6页 共18页
序号 | 项目编码 | 项目名称及项目 特征描述 | 单位 | 工程量 | 综合单价 (元) | 综合单价
[6 empty] | 人工费 | 材料费 | 机械费 | 管理费 | 利润 | 其中： 暂估价
2.型号、规格:DN100
| C5-2036换 | 塑料管件安装（粘接） 管外径（mm以内） 110 | 个
集中人工湿地
26 | 040303001001 | 人工湿地混凝土垫层 1.混凝土种类、强度等级:商品混凝土C15 2.厚度：10cm 3.砼浇筑、养护等 | 
| C1-0172换 | 垫层 混凝土垫层{换:预拌普通混凝土 C15} | 10
27 | 04B004 | 混凝土垫层模板 1.模板制作、安装及拆除，厚度：10cm | ㎡
| C6-0593 | 现浇混凝土模板 混凝土垫层 | 100㎡
28 | 040303001002 | 人工湿地混凝土垫层 1.混凝土种类、强度等级:商品混凝土C15 2.厚度：40cm 3.砼浇筑、养护等 | 
| C1-0172换 | 垫层 混凝土垫层{换:预拌普通混凝土 C15} | 10
29 | 04B005 | 混凝土垫层模板 1.模板制作、安装及拆除，厚度：40cm | ㎡
| C6-0593 | 现浇混凝土模板 混凝土垫层 | 100㎡
30 | 040601006001 | 人工湿地现浇混凝土池底 1.混凝土种类、强度等级:商品混凝土 C30 2.防水、抗渗要求:抗渗等级为S6 3.含砼拌制、浇筑等 | 
| C3-0101换 | 混凝土基础 混凝土{换:预拌普通混凝土 C30} | 10
31 | 04B006 | 现浇混凝土池底模板 1.模板制作、安装及拆除。木模 | ㎡
表－09
工程量清单综合单价分析表
工程名称:2026年鹿寨县平山镇榨油村新村屯污水处理工程 | [9 empty] | 第7页 共18页
序号 | 项目编码 | 项目名称及项目 特征描述 | 单位 | 工程量 | 综合单价 (元) | 综合单价
[6 empty] | 人工费 | 材料费 | 机械费 | 管理费 | 利润 | 其中： 暂估价
| C6-0601 | 现浇混凝土模板 池底模板 平池底 木模 | 100㎡
32 | 040601007001 | 现浇混凝土池壁(隔墙) 1.混凝土种类、强度等级:普通混凝土 C30 2.防水、抗渗要求:抗渗等级为S6 3.断面尺寸:壁厚250mm | 
| C6-0051换 | 现浇混凝土池壁（隔墙） 直、矩形（厚度） 30cm以内{换:预拌普通混凝土 C30} | 10
33 | 04B007 | 现浇混凝土池壁(隔墙)模板 1.模板制作、安装及拆除 | ㎡
| C1-0229 | 现浇混凝土导墙 模板 | 10㎡
34 | 040601013001 | 人工湿地砌筑导流壁、筒 1.砌体材料、规格:页岩标准砖 240×115×53 M7.5水泥砂浆砌筑 2.断面尺寸:壁厚120mm | 
| C6-0089换 | 砌筑导流壁、筒 传导流墙（厚度） 120mm{换:水泥砂浆中砂M7.5} | 10
35 | 040601018001 | 预制混凝土盖板 1.混凝土种类、强度等级:商品砼C25 2.含模板制作、安装及拆除，砼拌制、浇筑等 3.不含钢筋 | 
| C5-0985换 | 非定型井盖板制作 盖板（板厚cm以内） 10{换:预拌普通混凝土 C25} | 10
| C5-0989换 | 非定型井盖板安装 井室盖板（每块体积） 0.05m3以内{换:水泥砂浆中砂M10} | 10
| C5-2501 | 预制混凝土模板 井盖板 复合木模 | 10㎡
36 | 011201001001 | 沉淀池内部抹灰（砼墙面） 1.墙体类型:砼墙 | ㎡
表－09
工程量清单综合单价分析表
工程名称:2026年鹿寨县平山镇榨油村新村屯污水处理工程 | [9 empty] | 第8页 共18页
序号 | 项目编码 | 项目名称及项目 特征描述 | 单位 | 工程量 | 综合单价 (元) | 综合单价
[6 empty] | 人工费 | 材料费 | 机械费 | 管理费 | 利润 | 其中： 暂估价
2.厚度、砂浆种类、配合比:1：2水泥砂浆，厚度20mm 3、部位：格棚井、调节池、沉淀池体内侧1:2水泥砂浆抹面抹面厚度20mm,
| C9-0076 | 刚性防水 水泥砂浆二次抹压 厚20mm{水泥砂浆 1∶2} | 100㎡
37 | 011201001002 | 沉淀池内部抹灰（砖墙面） 1.墙体类型:砖墙 2.厚度、砂浆种类、配合比:1：2水泥砂浆，厚度20mm 3、部位：格棚井、调节池、沉淀池体内侧1:2水泥砂浆抹面抹面厚度20mm, | ㎡
| C1-0286 | 抹灰 砖墙墙面{水泥砂浆 1∶2} | 100㎡
38 | 011101001001 | 沉淀池底部抹灰 1.池体底部转角4 5°倒角抹灰 2.1:2水泥砂浆抹面，抹面厚度2cm | ㎡
| C1-0285 | 抹灰 地面{水泥砂浆 1∶2} | 100㎡
39 | 011201001003 | 人工湿地水池内部抹灰 1.墙体类型:砼墙 2.厚度、砂浆种类、配合比:20mm厚防水水泥砂浆1：2 | ㎡
| C9-0076 | 刚性防水 水泥砂浆二次抹压 厚20mm{水泥砂浆 1∶2} | 100㎡
40 | 011101001002 | 人工湿地水池底部抹灰 1.厚度、砂浆种类、配合比:20mm厚防水水泥砂浆1：2 | ㎡
| C1-0285 | 抹灰 地面{水泥砂浆 1∶2} | 100㎡
41 | 040901001001 | 现浇构件钢筋 1.钢筋种类、规格:现浇构件螺纹钢制安 10以内 | t
表－09
工程量清单综合单价分析表
工程名称:2026年鹿寨县平山镇榨油村新村屯污水处理工程 | [9 empty] | 第9页 共18页
序号 | 项目编码 | 项目名称及项目 特征描述 | 单位 | 工程量 | 综合单价 (元) | 综合单价
[6 empty] | 人工费 | 材料费 | 机械费 | 管理费 | 利润 | 其中： 暂估价
| C3-0358换 | 钢筋制作、安装 φ10以内 | t
42 | 040901001002 | 现浇构件钢筋 1.钢筋种类、规格:现浇构件螺纹钢制安 10以上 | t
| C3-0359 | 钢筋制作、安装 φ10以上 | t
43 | 040501004004 | 进水管DN50 1.材质及规格:PVC-U管DN50 2.连接形式:粘接 | m
| C5-1433换 | 塑料管安装（粘接） 公称管外径（mm以内） 75 | 10m
44 | 040501004005 | 布水管DN50 1.材质及规格:PVC-U穿孔管DN50 3米一根，管上每隔0.08米开孔φ10 2.连接形式:粘接 | m
| C5-1433换 | 塑料管安装（粘接） 公称管外径（mm以内） 75 | 10m
45 | 040501004006 | 透气管DN100 1.材质及规格:UPVC DN100穿孔管，含10个管帽 2.连接形式:粘接 | m
| C5-1434换 | 塑料管安装（粘接） 公称管外径（mm以内） 110 | 10m
46 | 040501004007 | 出水管DN100 1.材质及规格:UPVC DN100穿孔管 按实计 2.连接形式:粘接 | m
| C5-1434换 | 塑料管安装（粘接） 公称管外径（mm以内） 110 | 10m
47 | 040502003002 | PVC-U正三通 DN100 1.种类:三通 2.材质及规格:DN100 3.连接形式:粘接 | 个
| C5-2036换 | 塑料管件安装（粘接） 管外径（mm以内） 110 | 个
表－09
工程量清单综合单价分析表
工程名称:2026年鹿寨县平山镇榨油村新村屯污水处理工程 | [9 empty] | 第10页 共18页
序号 | 项目编码 | 项目名称及项目 特征描述 | 单位 | 工程量 | 综合单价 (元) | 综合单价
[6 empty] | 人工费 | 材料费 | 机械费 | 管理费 | 利润 | 其中： 暂估价
48 | 040502003003 | PVC-U正四通 DN100 1.种类:正四通 2.材质及规格:DN100 3.连接形式:粘接 | 个
| C5-2036换 | 塑料管件安装（粘接） 管外径（mm以内） 110 | 个
49 | 040502003004 | PVC-U弯头 DN100 1.种类:弯头 2.材质及规格:DN100 3.连接形式:粘接 | 个
| C5-2036换 | 塑料管件安装（粘接） 管外径（mm以内） 110 | 个
50 | 040502003005 | PVC-U透气帽 DN100 1.种类:透气帽 2.材质及规格:DN100 3.连接形式:粘接 | 个
| C5-2036换 | 塑料管件安装（粘接） 管外径（mm以内） 110 | 个
51 | 060105006001 | 土工布铺设 1.土工布 | ㎡
| C1-0316换 | 铺土工布 | 100㎡
52 | 040601025001 | 深度发酵微生物固化陶粒 1.滤料品种:深度发酵微生物固化陶粒（小陶粒） 2.滤料规格:250mm厚，粒径0.5-1cm | 
| C6-0128换 | 滤料铺设 深度发酵微生物固化陶粒 | 10
53 | 040601025002 | 磷吸附填料（300mm厚) 1.滤料品种:磷吸附填料 2.滤料规格:300mm厚，粒径1-3cm | 
| B-换 | 磷吸附填料（300mm厚) | 
表－09
工程量清单综合单价分析表
工程名称:2026年鹿寨县平山镇榨油村新村屯污水处理工程 | [9 empty] | 第11页 共18页
序号 | 项目编码 | 项目名称及项目 特征描述 | 单位 | 工程量 | 综合单价 (元) | 综合单价
[6 empty] | 人工费 | 材料费 | 机械费 | 管理费 | 利润 | 其中： 暂估价
54 | 040601025003 | 深度发酵微生物固化陶粒 1.滤料品种:深度发酵微生物固化陶粒（大陶粒） 2.滤料规格:700-800mm厚，粒径1.5-2cm | 
| C6-0128换 | 滤料铺设 砾石 | 10
55 | 040601025004 | 磷沉淀填料（300mm厚) 1.滤料品种:磷沉淀填料 2.滤料规格:300mm厚 | 
| B-换 | 磷沉淀填料（300mm厚) | 
56 | 040601026001 | 聚乙烯多空网 1.材料品种:聚乙烯多空网 2.材料规格:3-5mm厚，孔径3-10mm | ㎡
| C1-0317换 | 铺土工格栅 | 100㎡
57 | 030109001001 | 自动耦合抽水泵0.7KW（配成品不锈钢控制盒） 1.名称:自动耦合抽水泵 2.规格:0.7kw抽水泵，配成品不锈钢控制盒 | 台
| B1-0815换 | 自动耦合抽水泵0.7KW | 台
| B4-0087换 | 成套配电箱安装 落地式 | 台
独立式庭院人工湿地
58 | 040303001003 | 人工湿地混凝土垫层 1.混凝土种类、强度等级:商品砼C15 2.垫层厚度10cm | 
| C1-0172换 | 垫层 混凝土垫层{换:预拌普通混凝土 C15} | 10
59 | 04B008 | 混凝土垫层模板 1.模板制作、安装及拆除 | ㎡
| C6-0593 | 现浇混凝土模板 混凝土垫层 | 100㎡
表－09
工程量清单综合单价分析表
工程名称:2026年鹿寨县平山镇榨油村新村屯污水处理工程 | [9 empty] | 第12页 共18页
序号 | 项目编码 | 项目名称及项目 特征描述 | 单位 | 工程量 | 综合单价 (元) | 综合单价
[6 empty] | 人工费 | 材料费 | 机械费 | 管理费 | 利润 | 其中： 暂估价
60 | 040601013002 | 人工湿地砌筑导流壁、筒 1.砌体材料、规格:页岩标准砖 240×115×53 M7.5水泥砂浆砌筑 2.断面尺寸:壁厚180mm | 
| C6-0090 | 砌筑导流壁、筒 传导流墙（厚度） 240mm | 10
61 | 011101001003 | 池体底部抹灰 1.人工湿地池底由进水到出水设置2%坡度,砂浆二次浇筑。 2.1:2水泥砂浆抹面,抹面厚度20mm | ㎡
| C1-0285 | 抹灰 地面{水泥砂浆 1∶2} | 100㎡
62 | 040103001004 | 回填碎石 1.填方材料品种:碎石 2.厚度：填满缝隙 | 
| C6-0129 | 滤料铺设 碎石 | 10
63 | 040601025005 | 深度发酵微生物固化陶粒 1.滤料品种:深度发酵微生物固化陶粒（小陶粒） 2.滤料规格:50mm厚，粒径0.5-1cm | 
| C6-0128换 | 滤料铺设 深度发酵微生物固化陶粒 | 10
64 | 040601026002 | 聚乙烯多空网 1.材料品种:聚乙烯多空网 2.材料规格:3-5mm厚，孔径3-10mm | ㎡
| C1-0317换 | 铺土工格栅 | 100㎡
65 | 040601025006 | 深度发酵微生物固化陶粒 1.滤料品种:深度发酵微生物固化陶粒（大陶粒） 2.滤料规格:700mm厚，粒径1-3cm | 
| C6-0128换 | 滤料铺设 砾石 | 10
表－09
工程量清单综合单价分析表
工程名称:2026年鹿寨县平山镇榨油村新村屯污水处理工程 | [9 empty] | 第13页 共18页
序号 | 项目编码 | 项目名称及项目 特征描述 | 单位 | 工程量 | 综合单价 (元) | 综合单价
[6 empty] | 人工费 | 材料费 | 机械费 | 管理费 | 利润 | 其中： 暂估价
66 | 040601025007 | 鹅卵石填料 1.滤料品种:鹅卵石 2.滤料规格:250mm厚 | 
| C6-0128换 | 滤料铺设 砾石 | 10
67 | 040501004008 | 灰、黑水进出管DN100 1.材质及规格:PVC-U管DN100 2.连接形式:承插式胶水粘合方式结合 | m
| C5-0150 | 承插塑料排水管安装（粘结连接） 公称外径（mm以内） 160 | 100m
68 | 040502003006 | PVC-U正三通 DN100 1.种类:正三通 2.材质及规格:PVC-U DN100 3.连接形式:承插式胶水粘合方式结合 | 个
| C5-2036换 | 塑料管件安装（粘接） 管外径（mm以内） 110 | 个
69 | 040502003007 | PVC-U弯头 DN100 1.种类:弯头 2.材质及规格:PVC-U DN100 3.连接形式:承插式胶水粘合方式结合 | 个
| C5-2036换 | 塑料管件安装（粘接） 管外径（mm以内） 110 | 个
70 | 040502003008 | PVC-U DN100透气帽 1.种类:透气帽 2.材质及规格:de110 3.连接形式:粘接 | 个
| C5-2036换 | 塑料管件安装（粘接） 管外径（mm以内） 110 | 个
清水池
71 | 040303001004 | 现浇混凝土垫层 1.100mm厚C15砼垫层 | 
表－09
工程量清单综合单价分析表
工程名称:2026年鹿寨县平山镇榨油村新村屯污水处理工程 | [9 empty] | 第14页 共18页
序号 | 项目编码 | 项目名称及项目 特征描述 | 单位 | 工程量 | 综合单价 (元) | 综合单价
[6 empty] | 人工费 | 材料费 | 机械费 | 管理费 | 利润 | 其中： 暂估价
| C1-0172换 | 垫层 混凝土垫层{换:预拌普通混凝土 C15} | 10
72 | 04B009 | 混凝土垫层模板 1.模板制作、安装及拆除 | ㎡
| C6-0593 | 现浇混凝土模板 混凝土垫层 | 100㎡
73 | 040601013003 | 砌筑池壁 1.砌体材料、规格:MU10标准砖 M7.5水泥砂浆砌筑 2.断面尺寸:壁厚120mm | 
| C1-0284 | 砖砌体{水泥砂浆中砂M7.5} | 10
74 | 桂011206005001 | 面贴150*150白色瓷砖 1.部位:清水池 2.20厚1:2水泥砂浆找平兼结合层 | ㎡
| A-11-112换 | 零星块料面层 面砖 预拌砂浆 密缝{换:素水泥浆 换:干混普通抹灰砂浆 DP-G M10} | 100㎡
不锈钢管护栏
75 | 040309001001 | 不锈钢管护栏 1.栏杆材质、规格:φ60*2.0mm不锈钢管扶手 φ50*2.0不锈钢管立柱@1200mm φ20*1.5mm不锈钢管立杆@110 2.预埋件：8厚钢板预埋加φ10圆钢 3.清单工程量按重量计 | m
| C3-0496 | 不锈钢栏杆 制作、安装 | t
| C3-0356 | 铁件预埋 成品铁件预埋 | t
其他
76 | 011503008001 | 不锈钢管宣传栏（2.0*0.75m） 1.主体框架：DN63*2.0mm柱子支撑 40*40*1.5mm不锈钢框架（304材质） | 个
表－09
工程量清单综合单价分析表
工程名称:2026年鹿寨县平山镇榨油村新村屯污水处理工程 | [9 empty] | 第15页 共18页
序号 | 项目编码 | 项目名称及项目 特征描述 | 单位 | 工程量 | 综合单价 (元) | 综合单价
[6 empty] | 人工费 | 材料费 | 机械费 | 管理费 | 利润 | 其中： 暂估价
2.面层材料：12mm胶合板面刷漆 3.包含内容：制作及安装，含宣传栏面板内容
| B-换 | 不锈钢管宣传栏（2.0*0.75m） | 个
77 | 030817008001 | 柔性防水套管 DN250 1.类型:柔性防水套管 2.材质:钢管 3.规格:DN250，L=300mm | 个
| B-换 | 柔性防水套管 DN250 | 个
78 | 030109012001 | 手摇抽水泵 1.名称:手摇抽水泵 2.装于集中人工湿地沉淀池处用于取水灌溉 | 台
| B-换 | 手摇抽水泵 | 台
79 | 040504003001 | D450圆形污水检查井 1.规格：D450成品塑料检查井，材质为双壁波纹管 2.检查井盖采用防盗重型铸铁井盖 3.井筒高度1.5m以内 4.其他参数详见图集08SS523 5.综合单价考虑了运费、安装、税费等 | 座
| B-换 | D450圆形污水检查井 | 座
80 | 070205002001 | 玻璃钢格栅盖板 1.部位：庭院式人工湿地 2.盖板厚30mm，承重1.5吨 | ㎡
| B-换 | 玻璃钢格栅盖板 | ㎡
81 | 070205002002 | FRP玻璃钢罐体/成品PP 1.规格：长*宽*高（1861*1150*982mm） 2.含设备本体、吊装、测试等所有工作内容 3.不含生物填料 | 个
表－09
工程量清单综合单价分析表
工程名称:2026年鹿寨县平山镇榨油村新村屯污水处理工程 | [9 empty] | 第16页 共18页
序号 | 项目编码 | 项目名称及项目 特征描述 | 单位 | 工程量 | 综合单价 (元) | 综合单价
[6 empty] | 人工费 | 材料费 | 机械费 | 管理费 | 利润 | 其中： 暂估价
| B-换 | FRP玻璃钢罐体/成品PP | 个
82 | 040504003002 | 成品可抽提格栅桶 1.规格：560*460*510，PE材质 2.含挖土、填土、垫层、设备本体、吊装、测试等所有工作内容 | 座
| B-换 | 成品可抽提格栅桶 | 座
83 | 桂010401015001 | 玻璃钢化粪池2m3 1.材料：玻璃钢 2.用于更换不达标化粪池，详见14SS706第26 ~29页 3.含垫层、回填、设备本体、吊装、测试等所有工作内容 | 座
| B-换 | 玻璃钢化粪池2m3 | 座
84 | 04B010 | 钢筋混凝土盖板 1.规格：1m长×0.5m宽 | 块
| B-换 | 钢筋混凝土盖板 | 块
85 | 04B011 | 钢筋超运距增加费 钢筋价格采用柳州信息价（运距按雒容计，不扣减10km） 柳州雒容至鹿寨县城至平山镇榨油村新村屯45km 钢筋运费按1元/t.km | t
| B-换 | 钢筋超运距增加费 | t
86 | 04B013 | 水泥超运距增加费 水泥价格采用鹿寨信息价（鹿寨信息价含10km运距运费） 鹿寨县城至平山镇榨油村新村屯52km，超运距42km 水泥运费按1元/t.km | t
| B-换 | 水泥超运距增加费 | t
表－09
工程量清单综合单价分析表
工程名称:2026年鹿寨县平山镇榨油村新村屯污水处理工程 | [9 empty] | 第17页 共18页
序号 | 项目编码 | 项目名称及项目 特征描述 | 单位 | 工程量 | 综合单价 (元) | 综合单价
[6 empty] | 人工费 | 材料费 | 机械费 | 管理费 | 利润 | 其中： 暂估价
87 | 04B014 | 碎石、块石超运距增加费 碎石、块石价格采用鹿寨信息价（鹿寨信息价含10km运距运费） 芝鑫矿业至平山镇榨油村新村屯22km，超运距12km 碎石、块石运费按1元/t.km | t
| B-换 | 碎石、块石超运距增加费 | t
88 | 04B015 | 页岩标准砖砖超运距增加费 砖价格采用鹿寨信息价（鹿寨信息价含10km运距运费） 鹿寨县城至平山镇榨油村新村屯52km，超运距42km 砖运费按1元/t.km | t
| B-换 | 页岩标准砖砖超运距增加费 | t
89 | 04B016 | 商品混凝土超运距增加费 商品混凝土价格采用鹿寨县信息价（鹿寨信息价含10km运距运费） 鹿寨县城至平山镇榨油村新村屯52km，超运距42km 商品混凝土运费按1元/t.km | t
| B-换 | 商品混凝土超运距增加费 | t
单价措施项目
| 041106 | 大型机械、设备进出场及安拆、使用
90 | 041106001001 | 大型机械设备进出场及安拆 1.机械设备名称：履带式挖掘机 0.4m3 | 台·次
| C1-0504 | 大型机械场外运输费 履带式挖掘机 0.4m3 | 台次
| 041108 | 其他工程
91 | 桂041109008001 | 移动式施工护栏 1.类型:移动式彩钢板护栏 2.高度:1.8m | m
表－09
工程量清单综合单价分析表
工程名称:2026年鹿寨县平山镇榨油村新村屯污水处理工程 | [9 empty] | 第18页 共18页
序号 | 项目编码 | 项目名称及项目 特征描述 | 单位 | 工程量 | 综合单价 (元) | 综合单价
[6 empty] | 人工费 | 材料费 | 机械费 | 管理费 | 利润 | 其中： 暂估价
3.按实际发生办理签证结算
| C1-0491 | 移动式彩钢板（高1.8m） | 100m
平山镇榨油村新村屯--绿化
分部分项工程
集中生态湿地处理池
92 | 桂050102017001 | 栽植美人蕉 1.种类:美人蕉 2.冠丛高:自然高度40cm 3.蓬径:冠幅30cm 4.单位面积株数:20株/㎡，2芽/株 5.养护期:6个月 6.栽种地点：集中生态湿地处理池 | ㎡
| D1-384换 | 草本花卉 种植密度（株/m2） ≤25 | 10㎡
| D1-516换 | 草本花卉 | 10㎡
庭院式人工湿地
93 | 桂050102017002 | 栽植美人蕉 1.种类:美人蕉 2.冠丛高:自然高度40cm 3.蓬径:冠幅30cm 4.单位面积株数:30株/㎡，2芽/株 5.养护期:6个月 6.栽种地点：庭院式人工湿地 | ㎡
| D1-385换 | 草本花卉 种植密度（株/m2） ≤49 | 10㎡
| D1-516换 | 草本花卉 | 10㎡
表－09

## 表-11总价措施项目清单与计价表
总价措施项目清单与计价表
工程名称:2026年鹿寨县平山镇榨油村新村屯污水处理工程 |  |  |  |  | 第1页 共1页
序 号 | 项目编码 | 项 目 名 称 | 计 算 基 础 | 费 率(%) 或标准 | 金 额(元) | 备注
平山镇榨油村新村屯--市政
一 |  | 2022市政综合工程一般计税法
1 | 桂041201001001 | 安全文明施工费 | ∑分部分项及单价措施费定额（人工费＋机械费） (79491.49+40215.49+1015.00+634.34)*12%
2 | 桂041201002001 | 检验试验配合费 | ∑分部分项及单价措施费定额（人工费＋机械费） (79491.49+40215.49+1015.00+634.34)*0.30%
3 | 桂041201003001 | 雨季施工增加费 | ∑分部分项及单价措施费定额（人工费＋机械费） (79491.49+40215.49+1015.00+634.34)*3.00%
4 | 桂041201004001 | 工程定位复测费 | ∑分部分项及单价措施费定额（人工费＋机械费） (79491.49+40215.49+1015.00+634.34)*0.30%
平山镇榨油村新村屯--绿化
一 |  | 2021绿化工程一般计税法
1 | 桂050501001001 | 安全文明施工费 | ∑分部分项及单价措施费定额（人工费＋机械费） (1045.57+638.98)*4.00%
3 | 桂050501003001 | 雨季施工增加费 | ∑分部分项及单价措施费定额（人工费＋机械费） (1045.57+638.98)*2.00%
合 计
注：以项计算的总价措施，无“计算基础”和“费率”的数值，可只填“金额”数值， 但应在备注栏说明施工方案出处或计算方式。
表-11

## 表-12其他项目清单与计价汇总表
其他项目清单与计价汇总表
工程名称:2026年鹿寨县平山镇榨油村新村屯污水处理工程 |  | 第1页 共1页
序号 | 项目名称 | 金额（元） | 备注
平山镇榨油村新村屯--市政
一 | 2022市政综合工程一般计税法
1 | 暂列金额 |  | 明细详见表-11-1
2 | 材料暂估价 |  | 明细详见表-11-2
3 | 专业工程暂估价 |  | 明细详见表-11-3
4 | 计日工 |  | 明细详见表-11-4
5 | 总承包服务费 |  | 明细详见表-11-5
6 | 安全生产责任保险费暂估价 | 1351.37 | 分部分项工程费及措施项目费
平山镇榨油村新村屯--绿化
一 | 2021绿化工程一般计税法
1 | 暂列金额 |  | 明细详见表－12－1
2 | 材料暂估价 |  | 明细详见表－12－2
3 | 专业工程暂估价 |  | 明细详见表－12－3
4 | 计日工 |  | 明细详见表－12－4
5 | 总承包服务费 |  | 明细详见表－12－5
6 | 安全生产责任保险费暂估价 | 11.31 | 分部分项工程费及措施项目费
| 合 计 | 1362.68
注:材料暂估单价进入清单项目综合单价，此处不汇总。
表－12

## 主要材料及价格表全部工料机
主要材料及价格表
工程名称:2026年鹿寨县平山镇榨油村新村屯污水处理工程 |  |  |  | 第1页 共6页
序号 | 材料编码 | 项目名称及规格、型号等特殊要求 | 单位 | 数量 | 单价（元）
1 |  | ◆人工◆
2 | 000502000 | 2023安装人工费 | 元
3 | 000701001 | 市政人工 | 元
4 | 000901001 | 园林绿化人工 | 元
5 | 002401000 | 建筑装饰人工 | 元
6 |  | ◆材料◆
7 | 010103001 | 热轧带肋钢筋HRB400 C10以内（综合） | t
8 | 010103002 | 热轧带肋钢筋HRB400 C10以上（综合） | t
9 | 010310001 | 镀锌铁丝（综合） | kg
10 | 011303001 | 镀锌扁钢(综合) | kg
11 | 012902020 | 钢板 1.6～1.9mm | kg
12 | 020901006 | 塑料薄膜 | ㎡
13 | 022705004 | 棉纱头 | kg
14 | 022706010 | 破布 | kg
15 | 023301002 | 草袋 | 条
16 | 030127034 | 镀锌螺栓 M10×100 | 套
17 | 030183001 | 铁钉（综合） | kg
18 | 031311001 | 电焊条（综合） | kg
19 | 031311002 | 电焊条 结422 Φ2.5～3.2 | kg
20 | 031321001 | 焊锡丝 综合 | kg
21 | 031324001 | 不锈钢焊丝 | kg
22 | 031345001 | 钢锯条 | 根
23 | 031345008 | 刻纹机刀片 | 组
24 | 031345011 | 切缝机刀片 | 片
25 | 031347004 | 铁砂布 | 张
26 | 032113003 | 平垫铁 0#～3#钢 1# | kg
27 | 032114002 | 斜垫铁 0#～3#钢 1# | kg
28 | 032116001 | 铁件（综合） | kg
29 | 032116004 | 预埋铁件 | kg
30 | 040102001 | 砌筑水泥 M32.5 | t
31 | 040301001 | 砂（综合） | 
32 | 040301004 | 中砂 | 
33 | 040501001.1 | 深度发酵微生物固化陶粒（大陶粒） | 
34 | 040501001.2 | 深度发酵微生物固化陶粒（小陶粒） | 
35 | 040502001 | 碎石（综合） | 
36 | 040502003 | 碎石（5~20）mm | 
主要材料及价格表
工程名称:2026年鹿寨县平山镇榨油村新村屯污水处理工程 |  |  |  | 第2页 共6页
序号 | 材料编码 | 项目名称及规格、型号等特殊要求 | 单位 | 数量 | 单价（元）
37 | 040502004 | 碎石（5~40）mm | 
38 | 040503002.2 | 鹅卵石填料 | 
39 | 040701006 | 石屑 | 
40 | 041301001 | 页岩标准砖 240×115×53 | 千块
41 | 043013003 | 干混普通抹灰砂浆 DP-G M10 | t
42 | 050102006 | 周转圆木（支撑） | 
43 | 050306001 | 周转板枋材 | 
44 | 050306002 | 周转枋材 | 
45 | 050308001 | 木板 | 
46 | 050308008 | 板枋材 | 
47 | 070103016.1 | 陶瓷墙面砖150×150 | ㎡
48 | 130102001 | 调和漆(综合) | kg
49 | 130109001 | 酚醛磁漆(各种颜色) | kg
50 | 130705002 | 铅油 | kg
51 | 133515001 | 油浸石棉盘根(综合) | kg
52 | 134101001 | 嵌缝料 | kg
53 | 140303001 | 煤油 | kg
54 | 140702001 | 机油（综合） | kg
55 | 140717001 | 黄油 | kg
56 | 140901002 | 电力复合酯 一级 | kg
57 | 142101001 | 环氧树脂 | kg
58 | 143309001 | 丙酮 | kg
59 | 143901001 | 乙炔气 | 
60 | 143906001 | 氧气 | 
61 | 143908001 | 氩气 | 
62 | 144101005 | 建筑胶 | kg
63 | 144102001 | 粘结剂 | kg
64 | 144116007 | 粘合剂507 | kg
65 | 144301004 | 自粘性橡胶带 20mm×5m | 卷
66 | 170103005 | 焊接钢管 DN40 | m
67 | 170501001 | 不锈钢管（综合） | kg
68 | 172513000 | 塑料软管 | kg
69 | 172703000 | 橡胶管 | m
70 | 200305000 | 不锈钢法兰座 | 个
71 | 322701002 | 化肥【复合肥、尿素等】 | kg
72 | 322703001 | 农药 | kg
主要材料及价格表
工程名称:2026年鹿寨县平山镇榨油村新村屯污水处理工程 |  |  |  | 第3页 共6页
序号 | 材料编码 | 项目名称及规格、型号等特殊要求 | 单位 | 数量 | 单价（元）
73 | 340105003 | 钨棒 | kg
74 | 341101001 | 水 | 
75 | 341103001 | 电 | kW·h
76 | 341508001 | 其他材料费 | 元
77 | 341508006 | 其他材料费 | 元
78 | 350102001 | 钢模板 | kg
79 | 350103001 | 胶合板模板 1830×915×18 | ㎡
80 | 350104001 | 木模板 | 
81 | 350201001 | 模板钢支撑 | kg
82 | 350204002 | 钢模零配件 | kg
83 | 360301001.1 | 聚乙烯多空网 | ㎡
84 | 360302002.1 | 土工布 | ㎡
85 | 362701001 | 彩色钢板护栏 1.8×1.5m | 个
86 | 370501003 | 枕木 | 
87 | 370905001 | 钢垫板 | kg
88 | B-C.1 | 不锈钢管宣传栏（2.0*0.75m） | 个
89 | B-C.2 | 玻璃钢格栅盖板 | ㎡
90 | B-C.3 | 手摇抽水泵 | 台
91 | B-C.4 | D450圆形污水检查井 | 座
92 | B-C.5 | FRP玻璃钢罐体/成品PP | 个
93 | B-C.6 | 钢筋混凝土盖板 | 块
94 | B-C.7 | 玻璃钢化粪池2m3 | 座
95 | B-C.8 | 柔性防水套管 DN250 | 个
96 | B-C.9 | 成品可抽提格栅桶 | 座
97 | B-C.10 | 钢筋超运距增加费 | t
98 | B-C.11 | 水泥超运距增加费 | t
99 | B-C.12 | 磷沉淀填料（300mm厚) | 
100 | B-C.13 | 磷吸附填料（300mm厚) | 
101 | B-C.14 | 碎石、块石超运距增加费 | t
102 | B-C.15 | 页岩标准砖砖超运距增加费 | t
103 | B-C.16 | 商品混凝土超运距增加费 | t
104 | S022705004 | 棉纱头 | kg
105 | S143508001 | 脱模剂 | kg
106 | S800101006 | 水泥砂浆中砂M7.5 | 
107 |  | ◆商品砼◆
108 | 043104002 | 预拌普通混凝土 C15 | 
主要材料及价格表
工程名称:2026年鹿寨县平山镇榨油村新村屯污水处理工程 |  |  |  | 第4页 共6页
序号 | 材料编码 | 项目名称及规格、型号等特殊要求 | 单位 | 数量 | 单价（元）
109 | 043104003 | 预拌普通混凝土 C20 | 
110 | 043104004 | 预拌普通混凝土 C25 | 
111 | 043104005 | 预拌普通混凝土 C30 | 
112 |  | ◆配合比◆
113 | 800101006 | 水泥砂浆中砂M7.5 | 
114 | 800101007 | 水泥砂浆中砂M10 | 
115 | 800102003 | 水泥砂浆 1∶2 | 
116 | 801101001 | 素水泥浆 | 
117 |  | ◆主材◆
118 | 172500000Z.1 | PVC-U管DN50 | m
119 | 172500000Z.2 | PVC-U穿孔管DN50 | m
120 | 172500000Z.3 | UPVC DN100穿孔管 | m
121 | 172500000Z.4 | 灰、黑水进出管DN100 | m
122 | 172500000Z.5 | 入户支管PVC-U DN100 | m
123 | 172506000.1 | HDPE（聚乙烯）双壁波纹排水管DN300SN8 | m
124 | 180901000Z.1 | PVC-U正三通 DN100 | 个
125 | 180901000Z.2 | PVC-U正四通 DN100 | 个
126 | 180901000Z.3 | PVC-U弯头 DN100 | 个
127 | 180901000Z.4 | PVC-U透气帽 DN100 | 个
128 | 180901000Z.5 | P型存水弯 PVC-U DN100 | 个
129 | 180901000Z.6 | PVC-U DN100透气帽 | 个
130 | 180901000Z.9 | 清扫口PVC-U白色管管件（排污）Ф110 | 个
131 | 321301001.1 | 美人蕉 自然高度40cm 冠幅30cm | 株
132 | 321301001.2 | 美人蕉 自然高度40cm 冠幅30cm | 株
133 | 550117001.1 | 成品不锈钢控制盒 | 台
134 | B1-0815.1 | 自动耦合抽水泵0.7KW | 台
135 |  | ◆机械台班组成◆
136 | 000701003 | 市政机械第一类费用 | 元
137 | 000903001 | 机械台班人工费 | 元
138 | 000903002 | 机械第一类费用 | 元
139 | 002401001 | 机械台班人工费 | 元
140 | 140301004 | 汽油92# | kg
141 | 140301004 | 汽油 92# | kg
142 | 140301004 | 国V汽油 92# | kg
143 | 140304001 | 轻柴油0# | kg
144 | 140304001 | 轻柴油 0# | kg
主要材料及价格表
工程名称:2026年鹿寨县平山镇榨油村新村屯污水处理工程 |  |  |  | 第5页 共6页
序号 | 材料编码 | 项目名称及规格、型号等特殊要求 | 单位 | 数量 | 单价（元）
145 | 341103001 | 电 | kW.h
146 | 994701004 | 折旧费 | 元
147 | 994701005 | 检修费 | 元
148 | 994701006 | 维护费 | 元
149 | 994701007 | 安拆及场外运输费 | 元
150 | 994701008 | 其他费 | 元
151 |  | ◆机械◆
152 | 981110002 | 绝缘电阻测试仪 ZC-8 | 台班
153 | 984717001 | 其他各种仪器仪表 | 台班
154 | 990101002 | 履带式单斗液压挖掘机 斗容量0.4 | 台班
155 | 990506002 | 混凝土振捣器 插入式 | 台班
156 | 990506004 | 三滚轴整平机功率 75kW | 台班
157 | 990509001 | 灰浆搅拌机 拌筒容量200L | 台班
158 | 990516001 | 干混砂浆罐式搅拌机 公称储量20000L | 台班
159 | 990701004 | 履带式推土机 功率75kW | 台班
160 | 990701005 | 履带式推土机 功率90kW | 台班
161 | 990704004 | 载重汽车 装载质量4t | 台班
162 | 990704005 | 载重汽车 装载质量5t | 台班
163 | 990704005 | 载重汽车装载质量5t | 台班
164 | 990704007 | 载重汽车 装载质量8t | 台班
165 | 990705007 | 自卸汽车 装载质量12t | 台班
166 | 990707002 | 平板拖车组 装载质量10t | 台班
167 | 990712002 | 平地机功率 120kW | 台班
168 | 990902001 | 门式起重机提升质量5t | 台班
169 | 990903002 | 汽车式起重机 提升质量8t | 台班
170 | 990903004 | 汽车式起重机提升质量12t | 台班
171 | 990916003 | 电动单筒慢速卷扬机牵引力 30kN | 台班
172 | 991302002 | 钢轮振动压路机工作质量8t | 台班
173 | 991302005 | 钢轮振动压路机工作质量15t | 台班
174 | 991305001 | 电动夯实机 夯击能量 250N.m | 台班
175 | 991305010 | 液压打夯机 | 台班
176 | 991316001 | 混凝土切缝机 功率7.5KW | 台班
177 | 991317001 | 刻纹机 | 台班
178 | 991701001 | 钢筋调直机 直径14mm | 台班
179 | 991702001 | 钢筋切断机 直径40mm | 台班
180 | 991703001 | 钢筋弯曲机 直径40mm | 台班
主要材料及价格表
工程名称:2026年鹿寨县平山镇榨油村新村屯污水处理工程 |  |  |  | 第6页 共6页
序号 | 材料编码 | 项目名称及规格、型号等特殊要求 | 单位 | 数量 | 单价（元）
181 | 991920002 | 管子切断机 管径150mm | 台班
182 | 991922001 | 抛光机 | 台班
183 | 992101001 | 木工圆锯机 直径500mm | 台班
184 | 992103002 | 木工双面压刨床刨削宽度 600mm | 台班
185 | 992501001 | 交流电弧焊机 容量21kV·A | 台班
186 | 992501003 | 交流电弧焊机 容量32kV·A | 台班
187 | 992502006 | 直流电弧焊机 功率32kV·A | 台班
188 | 992505001 | 氩弧焊机 电流500A | 台班
189 | 992509003 | 对焊机 容量75kV·A | 台班
190 | 993101003 | 洒水车罐容量 10000L | 台班
191 | 993301001 | 履带式液压岩石破碎机 | 台班
192 | 993705001 | 打药车（汽车式） 2t | 台班
193 | S990101006 | 履带式单斗液压挖掘机斗容量 1.25m3 | 台班
194 | S990506001 | 混凝土振捣器平板式 | 台班
195 |  | 合 计