## 表-01总说明
总 说 明
工程名称:2026年鹿寨县鹿寨镇思贤村岭背屯污水处理工程 | 第1页 共1页
一、工程概况：本工程为2026年鹿寨县鹿案镇思贤村岭背屯污水处理工程，主要建设内容包括：管网工程、庭院式人工湿地、集中湿地处理池等。
二、编制依据：
1.设计图纸。
2.套用定额、费率及计价规范：
（1）《建设工程工程量清单计价规范》（GB50500-2013）及广西壮族自治区实施细则（修订本）。
（2）《广西壮族自治区市政工程消耗量定额》（2022年）及其费用定额。
（3）《广西壮族自治区园林绿化及仿古建筑工程消耗量定额》（2021年）、《广西壮族自治区园林绿化及仿古建筑工程费用定额》（2021年）。
（4）《广西壮族自治区安装工程消耗量定额》（2023年）及其费用定额。
（5）《广西壮族自治区建筑装饰装修建筑工程消耗量定额》（2024年）及其费用定额。
（6）《广西壮族自治区建筑拆除工程消耗量定额》（2024年）及其费用定额。
（7）采用一般计税法计价。
（8）费率按中值计取。
3.材料价：参考《柳州市建设工程造价信息》2026年第02期鹿寨县部分除税价格，鹿寨县部分没有的材料价，按柳州市部分除税价格计，柳州市部分也没有的，按市场询价中等除税价格计。
4.本工程采用商品砼。
三、其他说明：
1.本工程预算软件采用博奥云计价软件（2.0.0.1）2025-10-31。
表-01

## 表-02建设项目招标控制价汇总表
建设项目招标控制价汇总表
工程名称:2026年鹿寨县鹿寨镇思贤村岭背屯污水处理工程 |  |  | 第1页 共1页
序号 | 单项工程名称 | 金额(元) | 其中:(元)
|  |  | 暂估价 | 安全文明 施工费
1.1 | 2026年鹿寨县鹿寨镇思贤村岭背屯污水处理工程
招标控制价合计
表-02

## 表-03单项工程招标控制价汇总表
单项工程招标控制价汇总表
工程名称:2026年鹿寨县鹿寨镇思贤村岭背屯污水处理工程 |  |  | 第1页 共1页
序号 | 单位工程名称 | 金额(元) | 其中:(元)
|  |  | 暂估价 | 安全文明 施工费
1.1.1 | 鹿寨镇思贤村岭背屯--市政
1.1.2 | 鹿寨镇思贤村岭背屯--绿化
招标控制价合计
表-03

## 表-04单位工程招标控制价汇总表
单位工程招标控制价汇总表
工程名称:2026年鹿寨县鹿寨镇思贤村岭背屯污水处理工程 |  | 第1页 共1页
序号 | 汇总内容 | 金额(元) | 备注
鹿寨镇思贤村岭背屯--市政
1 | 分部分项工程和单价措施项目费用合计
1.1 | 其中:暂估价
2 | 总价措施项目费用合计
2.1 | 其中:安全文明施工费
3 | 其他项目费用合计
4 | 建筑安装工程费=1+2+3
鹿寨镇思贤村岭背屯--绿化
1 | 分部分项工程和单价措施项目费用合计
1.1 | 其中:暂估价
2 | 总价措施项目费用合计
2.1 | 其中:安全文明施工费
3 | 其他项目费用合计
4 | 建筑安装工程费=1+2+3
工程项目汇总
1 | 分部分项工程和单价措施项目费用合计
1.1 | 其中:暂估价
2 | 总价措施项目费用合计
2.1 | 其中:安全文明施工费
3 | 其他项目费用合计
4 | 建筑安装工程费=1+2+3
表-04

## 表-08分部分项工程和单价措施项目清单与计价表
分部分项工程和单价措施项目清单与计价表
工程名称:2026年鹿寨县鹿寨镇思贤村岭背屯污水处理工程 | [5 empty] | 第1页 共9页
序号 | 项目编码 | 项目名称及 项目特征描述 | 计量 单位 | 工程量 | 金额(元)
[5 empty] | 综合单价 | 合 价 | 其中： 暂估价
鹿寨镇思贤村岭背屯--市政
分部分项工程
拆除工程
1 | 041001001001 | 混凝土旧路面切缝 1.路面类型:砼路面 2.工作内容：放线、切缝、清理 3.工程量暂定，按实际发生办理签证结算 | m | 3771.40
2 | 041001001002 | 拆除混凝土路面 厚度20cm 1.路面类型:砼路面 2.厚度:20cm 3.工程量暂定，按实际发生办理签证结算 | ㎡ | 1267.00
3 | 041001001003 | 拆除混凝土路面 厚度10cm 1.路面类型:砼路面 2.厚度:10cm 3.工程量暂定，按实际发生办理签证结算 | ㎡ | 300.00
4 | 040102001001 | 挖除原混凝土路面及碎石垫层 1.挖除原混凝土路面及碎石垫层 2.挖、装车 3.工程量暂定，按实际发生办理签证结算 |  | 473.45
5 | 040103002001 | 废弃料弃置 第1km 1.废弃料品种:破除路面混凝土、碎石垫层 2.运距:第1km 3.工程量暂定，按实际发生办理签证结算 |  | 473.45
6 | 桂040103003001 | 废弃料运输每增1km 1.运距：暂按增运1km计，结算按实际运距做调整 2.清单工程量按定额规则计算的工程量乘以增运km数计算 3.结算不足1km部分按比例计算 4.工程量暂定，按实际发生办理签证结算 | ·km | 473.45
土石方工程
7 | 040101002001 | 管道沟槽土方开挖 1.土壤类别:三类土 2.挖土深度:图纸设计深度 3.部位:排水管道基础 |  | 2688.72
8 | 040101003001 | 沟槽、基坑土方开挖 1.土壤类别:三类土 2.挖土深度:3m以内 3.部位:集中人工湿地、庭院式人工湿地等 |  | 404.41
9 | 040103001001 | 管道回填土方 1.密实度:≥90% 2.填方材料品种:原土 |  | 2441.52
表-08
分部分项工程和单价措施项目清单与计价表
工程名称:2026年鹿寨县鹿寨镇思贤村岭背屯污水处理工程 | [5 empty] | 第2页 共9页
序号 | 项目编码 | 项目名称及 项目特征描述 | 计量 单位 | 工程量 | 金额(元)
[5 empty] | 综合单价 | 合 价 | 其中： 暂估价
10 | 040103001002 | 湿地回填方 1.密实度:≥90% 2.填方材料品种:原土 3.部位:集中人工湿地、庭院式人工湿地等 |  | 108.90
11 | 040103002002 | 余方弃置 第1km 1.废弃料品种:开挖余土 2.运距:第1km |  | 127.92
12 | 桂040103003002 | 土方运输每增1km 1.运距：暂按增运1km计，结算按实际运距做调整 2.清单工程量按定额规则计算的工程量乘以增运km数计算 3.结算不足1km部分按比例计算 | ·km | 127.92
道路工程
13 | 040202011001 | 恢复路基级配碎石 1.石料规格:级配碎石 2.厚度:15cm 3.工程量暂定，按实际发生办理签证结算 | ㎡ | 1267.00
14 | 040203007001 | 恢复混凝土路面 厚20cm 1.混凝土强度等级:C25砼路面 2.厚度:20cm 3.工程量暂定，按实际发生办理签证结算 | ㎡ | 1267.00
15 | 04B001 | 刻防滑条 1.工程量暂定，按实际发生办理签证结算 | ㎡ | 1267.00
16 | 040203007002 | 恢复混凝土路面 厚10cm 1.混凝土强度等级:C25砼路面 2.厚度:10cm 3.工作内容：混凝土拌和、运输、浇筑、捣固、抹平、养生、刻纹 4.工程量暂定，按实际发生办理签证结算 | ㎡ | 300.00
17 | 04B002 | 刻防滑条 1.工程量暂定，按实际发生办理签证结算 | ㎡ | 300.00
管网工程
18 | 040103001003 | 管道中粗砂垫层 1.密实度:0.85~90% 2.填方材料品种:粗砂100mm厚 |  | 126.70
19 | 040501004001 | 入户支管PVC-U DN100 1.材质及规格:PVC-U管DN100 2.连接形式:承插式胶水粘合方式结合 3.铺设深度:人行道下不小于0.6m,车行道下不小于0.7m | m | 1000.00
20 | 040501004002 | 出水管 PVC-U DN100(用于灌溉) 1.材质及规格:PVC-U管DN100 | m | 400.00
表-08
分部分项工程和单价措施项目清单与计价表
工程名称:2026年鹿寨县鹿寨镇思贤村岭背屯污水处理工程 | [5 empty] | 第3页 共9页
序号 | 项目编码 | 项目名称及 项目特征描述 | 计量 单位 | 工程量 | 金额(元)
[5 empty] | 综合单价 | 合 价 | 其中： 暂估价
2.连接形式:承插式胶水粘合方式结合 3.铺设深度:人行道下不小于0.6m,车行道下不小于0.7m
21 | 040501004003 | HDPE双壁波纹管DN200 1.材质及规格:HDPE波纹管DN200 环刚度SN8 2.连接形式:承插式胶圈接口 3.铺设深度:人行道下不小于0.6m,车行道下不小于0.7m 4.管道检验及试验要求:闭水试验 | m | 1760.00
22 | 031004014001 | P型存水弯 1.材质:PVC-U 2.型号、规格:DN100 3.每户1个，工程量以实际为准 | 个 | 100
23 | 040502003001 | 清扫口 1.材质:PVC-U 2.型号、规格:DN100 3.每户1个，工程量以实际为准 | 个 | 75
集中人工湿地
24 | 040303002001 | 人工湿地混凝土基础 1.混凝土种类、强度等级:商品防水混凝土C30 抗渗P6 2.厚度：30cm |  | 30.87
25 | 04B003 | 混凝土基础模板 1.模板制作、安装及拆除 | ㎡ | 15.52
26 | 040701004001 | 1.2mmHDPE防渗土工膜 防渗土工膜 1.2mmHDPE膜 | ㎡ | 49.25
27 | 040601013001 | 现浇混凝土池壁 1.混凝土种类、强度等级:商品防水混凝土C30 抗渗P6 2.厚度：20cm 3.含模板制作、安装及拆除，砼拌制、浇筑等 |  | 27.36
28 | 04B004 | 现浇混凝土池壁(隔墙)模板 1.模板制作、安装及拆除 | ㎡ | 250.56
29 | 040601013002 | 人工湿地砌筑导流壁、筒 1.砌体材料、规格:页岩标准砖 240×115×53 M10水泥砂浆砌筑 2.断面尺寸:壁厚120mm |  | 3.37
30 | 040601008001 | 现浇混凝土池柱 1.混凝土种类、强度等级:商品防水混凝土C30 抗渗P6 |  | 4.61
31 | 04B005 | 现浇混凝土池柱模板 1.模板制作、安装及拆除 | ㎡ | 34.56
32 | 040601010001 | 现浇混凝土池盖板 1.混凝土种类、强度等级:商品砼C30 2.厚度：10cm |  | 4.50
33 | 04B006 | 现浇混凝土池盖模板 1.模板制作、安装及拆除 | ㎡ | 45.00
表-08
分部分项工程和单价措施项目清单与计价表
工程名称:2026年鹿寨县鹿寨镇思贤村岭背屯污水处理工程 | [5 empty] | 第4页 共9页
序号 | 项目编码 | 项目名称及 项目特征描述 | 计量 单位 | 工程量 | 金额(元)
[5 empty] | 综合单价 | 合 价 | 其中： 暂估价
34 | 011201001001 | 池体内外抹灰（砼墙面） 1.池体内外1:2防水砂浆抹面,抹面厚度20mm，池体底部转角45°倒角抹灰 | ㎡ | 234.72
35 | 011201001002 | 池体内外抹灰（砖墙面） 1.池体内外1:2防水砂浆抹面,抹面厚度20mm，池体底部转角45°倒角抹灰 | ㎡ | 56.16
36 | 011201001003 | 池体底部抹灰 1.人工湿地池底由进水到出水设置2%坡度,砂浆二次浇筑 2.1:2防水砂浆抹面，抹面厚度2cm | ㎡ | 86.84
37 | 040901001001 | 现浇构件钢筋 1.钢筋种类、规格:现浇构件螺纹钢制安 10以内 | t | 0.226
38 | 040901001002 | 现浇构件钢筋 1.钢筋种类、规格:现浇构件螺纹钢制安 10以上 | t | 10.997
39 | 040601025001 | 磷沉淀填料（300mm厚) 1.滤料品种:磷沉淀填料 2.滤料规格:300mm厚 |  | 14.77
40 | 040601026001 | 渗排水网垫（30mm厚） 1.覆盖于聚乙烯PE硬式透水管上 | ㎡ | 49.25
41 | 040601025002 | 深度发酵微生物固化陶粒 1.滤料品种:深度发酵微生物固化陶粒（大陶粒） 2.滤料规格:800mm厚，粒径1-3cm |  | 39.40
42 | 040601026002 | 聚乙烯多空网 1.材料品种:聚乙烯多空网 2.材料规格:3-5mm厚，孔径3-10mm | ㎡ | 59.25
43 | 040601025003 | 磷吸附填料（300mm厚) 1.滤料品种:磷吸附填料 2.滤料规格:300mm厚 |  | 14.77
44 | 040601025004 | 深度发酵微生物固化陶粒 1.滤料品种:深度发酵微生物固化陶粒（小陶粒） 2.滤料规格:200mm厚，粒径0.5-1cm |  | 9.85
45 | 070205001001 | 球墨铸铁井盖 1.φ700球墨铸铁井盖 2.含井座、材料、安装、运输 | 套 | 3
46 | 040501004004 | 进出水管DN200 1.材质及规格:PVC-U管DN200 2.连接形式:承插式胶水粘合方式结合 | m | 10.00
47 | 040501004005 | 溢水管DN200 1.材质及规格:PVC-U管DN200 2.连接形式:承插式胶水粘合方式结合 | m | 10.00
48 | 040501004006 | 池内进出水管DN150 1.材质及规格:PVC-U管DN150 | m | 24.00
表-08
分部分项工程和单价措施项目清单与计价表
工程名称:2026年鹿寨县鹿寨镇思贤村岭背屯污水处理工程 | [5 empty] | 第5页 共9页
序号 | 项目编码 | 项目名称及 项目特征描述 | 计量 单位 | 工程量 | 金额(元)
[5 empty] | 综合单价 | 合 价 | 其中： 暂估价
2.连接形式:承插式胶水粘合方式结合
49 | 040501004007 | 透气管管DN100（穿孔管） 1.材质及规格:PVC-U管DN100（穿孔管） 2.连接形式:承插式胶水粘合方式结合 3.穿孔间距按设计图 | m | 105.00
50 | 040502003002 | PVC-U正三通 DN150 1.种类:三通 2.材质及规格:DN150 3.连接形式:粘接 | 个 | 16
51 | 040502003003 | PVC-U透气帽 DN150 1.种类:透气帽 2.材质及规格:DN150 3.连接形式:粘接 | 个 | 20
独立式庭院人工湿地
52 | 040303001001 | 人工湿地混凝土垫层 1.混凝土种类、强度等级:商品砼C15 2.垫层厚度10cm |  | 3.68
53 | 04B007 | 混凝土垫层模板 1.模板制作、安装及拆除 | ㎡ | 6.24
54 | 040601013003 | 人工湿地砌筑导流壁、筒 1.砌体材料、规格:页岩标准砖 240×115×53 M7.5水泥砂浆砌筑 2.断面尺寸:壁厚180mm |  | 12.63
55 | 011101001001 | 池体底部抹灰 1.人工湿地池底由进水到出水设置2%坡度,砂浆二次浇筑。 2.1:2水泥砂浆抹面,抹面厚度20mm | ㎡ | 22.28
56 | 040103001004 | 回填碎石 1.填方材料品种:碎石 2.厚度：填满缝隙 |  | 4.03
57 | 040601025005 | 深度发酵微生物固化陶粒 1.滤料品种:深度发酵微生物固化陶粒（小陶粒） 2.滤料规格:50mm厚，粒径0.5-1cm |  | 0.75
58 | 040601026003 | 聚乙烯多空网 1.材料品种:聚乙烯多空网 2.材料规格:3-5mm厚，孔径3-10mm | ㎡ | 14.99
59 | 040601025006 | 深度发酵微生物固化陶粒 1.滤料品种:深度发酵微生物固化陶粒（大陶粒） 2.滤料规格:700mm厚，粒径1-3cm |  | 10.49
60 | 040601025007 | 鹅卵石填料 1.滤料品种:鹅卵石 2.滤料规格:250mm厚 |  | 3.75
61 | 040501004008 | 灰、黑水进出管DN100 1.材质及规格:PVC-U管DN100 | m | 36.00
表-08
分部分项工程和单价措施项目清单与计价表
工程名称:2026年鹿寨县鹿寨镇思贤村岭背屯污水处理工程 | [5 empty] | 第6页 共9页
序号 | 项目编码 | 项目名称及 项目特征描述 | 计量 单位 | 工程量 | 金额(元)
[5 empty] | 综合单价 | 合 价 | 其中： 暂估价
2.连接形式:承插式胶水粘合方式结合
62 | 040502003004 | PVC-U正三通 DN100 1.种类:正三通 2.材质及规格:PVC-U DN100 3.连接形式:粘接 | 个 | 12
63 | 040502003005 | PVC-U弯头 DN100 1.种类:弯头 2.材质及规格:PVC-U DN100 3.连接形式:粘接 | 个 | 42
64 | 040502003006 | PVC-U DN100透气帽 1.种类:透气帽 2.材质及规格:de110 3.连接形式:粘接 | 个 | 6
不锈钢管护栏
65 | 040309001001 | 不锈钢管护栏 1.栏杆材质、规格:φ60*2.0mm不锈钢管扶手 φ50*2.0不锈钢管立柱@1200mm φ20*1.5mm不锈钢管立杆@110 2.预埋件：8厚钢板预埋加φ10圆钢 | m | 46.00
其他
66 | 011503008001 | 不锈钢管宣传栏（2.0*0.75m） 1.主体框架：DN63*2.0mm柱子支撑 40*40*1.5mm不锈钢框架（304材质） 2.面层材料：12mm胶合板面刷漆 3.包含内容：制作及安装，含宣传栏面板内容 | 个 | 1
67 | 040504003001 | D450圆形污水检查井 1.规格：D450成品塑料检查井，材质为双壁波纹管 2.检查井盖采用防盗重型铸铁井盖 3.井筒高度1.5m以内 4.其他参数详见图集08SS523 5.综合单价考虑了运费、安装、税费等 | 座 | 184
68 | 070205002001 | 玻璃钢格栅盖板 1.部位：庭院式人工湿地 2.盖板厚30mm，承重1.5吨 | ㎡ | 6.96
69 | 070205002002 | FRP玻璃钢罐体/成品PP 1.规格：长*宽*高（1861*1150*982mm） 2.含设备本体、吊装、测试等所有工作内容 3.不含生物填料 | 个 | 6
70 | 040504003002 | 成品可抽提格栅桶 1.规格：560*460*510，PE材质 2.含挖土、填土、垫层、设备本体、吊装、测试等所有工作内容 | 座 | 100
表-08
分部分项工程和单价措施项目清单与计价表
工程名称:2026年鹿寨县鹿寨镇思贤村岭背屯污水处理工程 | [5 empty] | 第7页 共9页
序号 | 项目编码 | 项目名称及 项目特征描述 | 计量 单位 | 工程量 | 金额(元)
[5 empty] | 综合单价 | 合 价 | 其中： 暂估价
71 | 桂010401015001 | 玻璃钢化粪池2m3 1.材料：玻璃钢 2.用于更换不达标化粪池，详见14SS706第26 ~29页 3.含垫层、回填、设备本体、吊装、测试等所有工作内容 | 座 | 10
72 | 04B008 | 单户粪污分离 1.暂按暂估价计算，按实际发生办理签证结算 2.玻璃钢化粪池（另计） | 户 | 10.00
73 | 04B009 | 钢筋超运距增加费 钢筋价格采用柳州信息价（运距按雒容计，不扣减10km） 柳州雒容至鹿寨镇思贤村岭背屯13km 钢筋运费按1元/t.km | t | 12.242
小 计
∑人工费
∑材料费
∑机械费
∑管理费
∑利 润
单价措施项目
| 041106 | 大型机械、设备进出场及安拆、使用
74 | 041106001001 | 大型机械设备进出场及安拆 1.机械设备名称：履带式挖掘机 0.4m3 | 台·次 | 1
| 041108 | 其他工程
75 | 桂041109008001 | 移动式施工护栏 1.类型:移动式彩钢板护栏 2.高度:1.8m 3.按实际发生办理签证结算 | m | 100.00
小 计
∑人工费
∑材料费
∑机械费
∑管理费
∑利 润
合 计
∑人工费
∑材料费
表-08
分部分项工程和单价措施项目清单与计价表
工程名称:2026年鹿寨县鹿寨镇思贤村岭背屯污水处理工程 | [5 empty] | 第8页 共9页
序号 | 项目编码 | 项目名称及 项目特征描述 | 计量 单位 | 工程量 | 金额(元)
[5 empty] | 综合单价 | 合 价 | 其中： 暂估价
∑机械费
∑管理费
∑利 润
鹿寨镇思贤村岭背屯--绿化
分部分项工程
集中生态湿地处理池
76 | 桂050102017001 | 栽植美人蕉 1.种类:美人蕉 2.冠丛高:自然高度40cm 3.蓬径:冠幅30cm 4.单位面积株数:36株/㎡，2芽/株 5.养护期:6个月 6.栽种地点：集中生态湿地处理池 | ㎡ | 100.00
庭院式人工湿地
77 | 桂050102017002 | 栽植美人蕉 1.种类:美人蕉 2.冠丛高:自然高度40cm 3.蓬径:冠幅30cm 4.单位面积株数:30株/㎡，2芽/株 5.养护期:6个月 6.栽种地点：庭院式人工湿地 | ㎡ | 11.39
小 计
∑人工费
∑材料费
∑机械费
∑管理费
∑利 润
单价措施项目
小 计
∑人工费
∑材料费
∑机械费
∑管理费
∑利 润
合 计
∑人工费
∑材料费
∑机械费
∑管理费
表-08
分部分项工程和单价措施项目清单与计价表
工程名称:2026年鹿寨县鹿寨镇思贤村岭背屯污水处理工程 | [5 empty] | 第9页 共9页
序号 | 项目编码 | 项目名称及 项目特征描述 | 计量 单位 | 工程量 | 金额(元)
[5 empty] | 综合单价 | 合 价 | 其中： 暂估价
∑利 润
总 合 计
∑人工费
∑材料费
∑机械费
∑管理费
∑利 润
表-08

## 表-09工程量清单综合单价分析表
工程量清单综合单价分析表
工程名称:2026年鹿寨县鹿寨镇思贤村岭背屯污水处理工程 | [9 empty] | 第1页 共15页
序号 | 项目编码 | 项目名称及项目 特征描述 | 单位 | 工程量 | 综合单价 (元) | 综合单价
[6 empty] | 人工费 | 材料费 | 机械费 | 管理费 | 利润 | 其中： 暂估价
鹿寨镇思贤村岭背屯--市政
分部分项工程
拆除工程
1 | 041001001001 | 混凝土旧路面切缝 1.路面类型:砼路面 2.工作内容：放线、切缝、清理 3.工程量暂定，按实际发生办理签证结算 | m | 3771.40
| C1-0444 | 旧路面机械切缝 切缝机切缝 | 100m | 37.7140
2 | 041001001002 | 拆除混凝土路面 厚度20cm 1.路面类型:砼路面 2.厚度:20cm 3.工程量暂定，按实际发生办理签证结算 | ㎡ | 1267.00
| C1-0409换 | 拆除水泥混凝土路面 岩石破碎机拆除 厚度15cm[实际厚度=20] | 100㎡ | 12.6700
3 | 041001001003 | 拆除混凝土路面 厚度10cm 1.路面类型:砼路面 2.厚度:10cm 3.工程量暂定，按实际发生办理签证结算 | ㎡ | 300.00
| C1-0409换 | 拆除水泥混凝土路面 岩石破碎机拆除 厚度15cm[实际厚度=10] | 100㎡ | 3.0000
4 | 040102001001 | 挖除原混凝土路面及碎石垫层 1.挖除原混凝土路面及碎石垫层 2.挖、装车 3.工程量暂定，按实际发生办理签证结算 |  | 473.45
| C1-0097 | 履带式液压挖掘机挖石碴 装车 | 1000 | 0.47345
5 | 040103002001 | 废弃料弃置 第1km 1.废弃料品种:破除路面混凝土、碎石垫层 |  | 473.45
表－09
工程量清单综合单价分析表
工程名称:2026年鹿寨县鹿寨镇思贤村岭背屯污水处理工程 | [9 empty] | 第2页 共15页
序号 | 项目编码 | 项目名称及项目 特征描述 | 单位 | 工程量 | 综合单价 (元) | 综合单价
[6 empty] | 人工费 | 材料费 | 机械费 | 管理费 | 利润 | 其中： 暂估价
2.运距:第1km 3.工程量暂定，按实际发生办理签证结算
| C1-0150 | 自卸汽车运石方（运距1km内） 12t | 1000 | 0.47345
6 | 桂040103003001 | 废弃料运输每增1km 1.运距：暂按增运1km计，结算按实际运距做调整 2.清单工程量按定额规则计算的工程量乘以增运km数计算 3.结算不足1km部分按比例计算 4.工程量暂定，按实际发生办理签证结算 | ·km | 473.45
| C1-0153 | 自卸汽车运石方（每增加1km运距） 12t | 1000 | 0.47345
土石方工程
7 | 040101002001 | 管道沟槽土方开挖 1.土壤类别:三类土 2.挖土深度:图纸设计深度 3.部位:排水管道基础 |  | 2688.72
| C1-0016 | 挖掘机挖沟槽、基坑土方斗容量0.4m3 不装车 三类土 | 1000 | 2.68872
8 | 040101003001 | 沟槽、基坑土方开挖 1.土壤类别:三类土 2.挖土深度:3m以内 3.部位:集中人工湿地、庭院式人工湿地等 |  | 404.41
| C1-0016 | 挖掘机挖沟槽、基坑土方斗容量0.4m3 不装车 三类土 | 1000 | 0.12524
| C1-0019 | 挖掘机挖沟槽、基坑土方斗容量0.4m3 装车 三类土 | 1000 | 0.27918
9 | 040103001001 | 管道回填土方 1.密实度:≥90% 2.填方材料品种:原土 |  | 2441.52
| C1-0117换 | 沟槽（台、井背）液压打夯机回填 土 | 100 | 24.4152
表－09
工程量清单综合单价分析表
工程名称:2026年鹿寨县鹿寨镇思贤村岭背屯污水处理工程 | [9 empty] | 第3页 共15页
序号 | 项目编码 | 项目名称及项目 特征描述 | 单位 | 工程量 | 综合单价 (元) | 综合单价
[6 empty] | 人工费 | 材料费 | 机械费 | 管理费 | 利润 | 其中： 暂估价
10 | 040103001002 | 湿地回填方 1.密实度:≥90% 2.填方材料品种:原土 3.部位:集中人工湿地、庭院式人工湿地等 |  | 108.90
| C1-0117换 | 沟槽（台、井背）液压打夯机回填 土 | 100 | 1.0890
11 | 040103002002 | 余方弃置 第1km 1.废弃料品种:开挖余土 2.运距:第1km |  | 127.92
| C1-0144 | 自卸汽车运土方（运距1km内） 12t | 1000 | 0.12792
12 | 桂040103003002 | 土方运输每增1km 1.运距：暂按增运1km计，结算按实际运距做调整 2.清单工程量按定额规则计算的工程量乘以增运km数计算 3.结算不足1km部分按比例计算 | ·km | 127.92
| C1-0147 | 自卸汽车运土方（每增加1km运距） 12t | 1000 | 0.12792
道路工程
13 | 040202011001 | 恢复路基级配碎石 1.石料规格:级配碎石 2.厚度:15cm 3.工程量暂定，按实际发生办理签证结算 | ㎡ | 1267.00
| C2-0021换 | 级配碎石摊铺 厚20cm[实际厚度=15] | 100㎡ | 12.6700
14 | 040203007001 | 恢复混凝土路面 厚20cm 1.混凝土强度等级:C25砼路面 2.厚度:20cm 3.工程量暂定，按实际发生办理签证结算 | ㎡ | 1267.00
| C2-0115换 | 水泥混凝土路面 厚度22cm[实际厚度=20]{换:预拌普通混凝土 C25} | 100㎡ | 12.6700
表－09
工程量清单综合单价分析表
工程名称:2026年鹿寨县鹿寨镇思贤村岭背屯污水处理工程 | [9 empty] | 第4页 共15页
序号 | 项目编码 | 项目名称及项目 特征描述 | 单位 | 工程量 | 综合单价 (元) | 综合单价
[6 empty] | 人工费 | 材料费 | 机械费 | 管理费 | 利润 | 其中： 暂估价
15 | 04B001 | 刻防滑条 1.工程量暂定，按实际发生办理签证结算 | ㎡ | 1267.00
| C2-0128 | 刻防滑条 | 100㎡ | 12.6700
16 | 040203007002 | 恢复混凝土路面 厚10cm 1.混凝土强度等级:C25砼路面 2.厚度:10cm 3.工作内容：混凝土拌和、运输、浇筑、捣固、抹平、养生、刻纹 4.工程量暂定，按实际发生办理签证结算 | ㎡ | 300.00
| C2-0115换 | 水泥混凝土路面 厚度22cm[实际厚度=10]{换:预拌普通混凝土 C25} | 100㎡ | 3.0000
17 | 04B002 | 刻防滑条 1.工程量暂定，按实际发生办理签证结算 | ㎡ | 300.00
| C2-0128 | 刻防滑条 | 100㎡ | 3.0000
管网工程
18 | 040103001003 | 管道中粗砂垫层 1.密实度:0.85~90% 2.填方材料品种:粗砂100mm厚 |  | 126.70
| C5-1027 | 非定型管道垫层 砂 | 10 | 12.670
19 | 040501004001 | 入户支管PVC-U DN100 1.材质及规格:PVC-U管DN100 2.连接形式:承插式胶水粘合方式结合 3.铺设深度:人行道下不小于0.6m,车行道下不小于0.7m | m | 1000.00
| C5-0150 | 承插塑料排水管安装（粘结连接） 公称外径（mm以内） 160 | 100m | 10.0000
20 | 040501004002 | 出水管 PVC-U DN100(用于灌溉) 1.材质及规格:PVC-U管DN100 | m | 400.00
表－09
工程量清单综合单价分析表
工程名称:2026年鹿寨县鹿寨镇思贤村岭背屯污水处理工程 | [9 empty] | 第5页 共15页
序号 | 项目编码 | 项目名称及项目 特征描述 | 单位 | 工程量 | 综合单价 (元) | 综合单价
[6 empty] | 人工费 | 材料费 | 机械费 | 管理费 | 利润 | 其中： 暂估价
2.连接形式:承插式胶水粘合方式结合 3.铺设深度:人行道下不小于0.6m,车行道下不小于0.7m
| C5-0150 | 承插塑料排水管安装（粘结连接） 公称外径（mm以内） 160 | 100m | 4.0000
21 | 040501004003 | HDPE双壁波纹管DN200 1.材质及规格:HDPE波纹管DN200 环刚度SN8 2.连接形式:承插式胶圈接口 3.铺设深度:人行道下不小于0.6m,车行道下不小于0.7m 4.管道检验及试验要求:闭水试验 | m | 1760.00
| C5-0119 | 双壁波纹管铺设（承插式胶圈接口） 管径（mm以内） 250 | 100m | 17.6000
| C5-0240 | 管道闭水试验 管径（mm以内） 400{换:水泥砂浆中砂M7.5 换:水泥砂浆 1∶2} | 100m | 5.8667
22 | 031004014001 | P型存水弯 1.材质:PVC-U 2.型号、规格:DN100 3.每户1个，工程量以实际为准 | 个 | 100
| C5-2036 | 塑料管件安装（粘接） 管外径（mm以内） 110 | 个 | 100
23 | 040502003001 | 清扫口 1.材质:PVC-U 2.型号、规格:DN100 3.每户1个，工程量以实际为准 | 个 | 75
| C5-2036 | 塑料管件安装（粘接） 管外径（mm以内） 110 | 个 | 75
集中人工湿地
24 | 040303002001 | 人工湿地混凝土基础 1.混凝土种类、强度等级:商品防水混凝土C30 抗渗P6 |  | 30.87
表－09
工程量清单综合单价分析表
工程名称:2026年鹿寨县鹿寨镇思贤村岭背屯污水处理工程 | [9 empty] | 第6页 共15页
序号 | 项目编码 | 项目名称及项目 特征描述 | 单位 | 工程量 | 综合单价 (元) | 综合单价
[6 empty] | 人工费 | 材料费 | 机械费 | 管理费 | 利润 | 其中： 暂估价
2.厚度：30cm
| C3-0101换 | 混凝土基础 混凝土{换:预拌防水混凝土 C30 P8以内} | 10 | 3.087
25 | 04B003 | 混凝土基础模板 1.模板制作、安装及拆除 | ㎡ | 15.52
| C3-0102 | 混凝土基础 模板 | 10㎡ | 1.552
26 | 040701004001 | 1.2mmHDPE防渗土工膜 防渗土工膜 1.2mmHDPE膜 | ㎡ | 49.25
| C1-0318 | 防渗膜 | 100㎡ | 0.4925
27 | 040601013001 | 现浇混凝土池壁 1.混凝土种类、强度等级:商品防水混凝土C30 抗渗P6 2.厚度：20cm 3.含模板制作、安装及拆除，砼拌制、浇筑等 |  | 27.36
| C6-0050换 | 现浇混凝土池壁（隔墙） 直、矩形（厚度） 20cm以内{换:预拌防水混凝土 C30 P8以内} | 10 | 2.736
28 | 04B004 | 现浇混凝土池壁(隔墙)模板 1.模板制作、安装及拆除 | ㎡ | 250.56
| C6-0604 | 现浇混凝土模板 池壁（隔墙）模板 矩形池壁 木模 | 100㎡ | 2.5056
29 | 040601013002 | 人工湿地砌筑导流壁、筒 1.砌体材料、规格:页岩标准砖 240×115×53 M10水泥砂浆砌筑 2.断面尺寸:壁厚120mm |  | 3.37
| C6-0089换 | 砌筑导流壁、筒 传导流墙（厚度） 120mm{换:水泥砂浆中砂M10} | 10 | 0.337
30 | 040601008001 | 现浇混凝土池柱 1.混凝土种类、强度等级:商品防水混凝土C30 抗渗P6 |  | 4.61
表－09
工程量清单综合单价分析表
工程名称:2026年鹿寨县鹿寨镇思贤村岭背屯污水处理工程 | [9 empty] | 第7页 共15页
序号 | 项目编码 | 项目名称及项目 特征描述 | 单位 | 工程量 | 综合单价 (元) | 综合单价
[6 empty] | 人工费 | 材料费 | 机械费 | 管理费 | 利润 | 其中： 暂估价
| C6-0062换 | 现浇混凝土池柱 矩（方）形柱{换:预拌防水混凝土 C30 P8以内} | 10 | 0.461
31 | 04B005 | 现浇混凝土池柱模板 1.模板制作、安装及拆除 | ㎡ | 34.56
| C6-0616 | 现浇混凝土模板 柱、梁模板 矩形柱 复合木模 | 100㎡ | 0.3456
32 | 040601010001 | 现浇混凝土池盖板 1.混凝土种类、强度等级:商品砼C30 2.厚度：10cm |  | 4.50
| C6-0069换 | 现浇混凝土池盖 无梁盖{换:预拌普通混凝土 C30} | 10 | 0.450
33 | 04B006 | 现浇混凝土池盖模板 1.模板制作、安装及拆除 | ㎡ | 45.00
| C6-0609 | 现浇混凝土模板 池盖模板 无梁池盖 复合木模 | 100㎡ | 0.4500
34 | 011201001001 | 池体内外抹灰（砼墙面） 1.池体内外1:2防水砂浆抹面,抹面厚度20mm，池体底部转角45°倒角抹灰 | ㎡ | 234.72
| C9-0076 | 刚性防水 水泥砂浆二次抹压 厚20mm{水泥砂浆 1∶2} | 100㎡ | 2.3472
35 | 011201001002 | 池体内外抹灰（砖墙面） 1.池体内外1:2防水砂浆抹面,抹面厚度20mm，池体底部转角45°倒角抹灰 | ㎡ | 56.16
| C1-0286 | 抹灰 砖墙墙面{水泥砂浆 1∶2} | 100㎡ | 0.5616
36 | 011201001003 | 池体底部抹灰 1.人工湿地池底由进水到出水设置2%坡度,砂浆二次浇筑 2.1:2防水砂浆抹面，抹面厚度2cm | ㎡ | 86.84
| C1-0285 | 抹灰 地面{水泥砂浆 1∶2} | 100㎡ | 0.8684
37 | 040901001001 | 现浇构件钢筋 | t | 0.226
表－09
工程量清单综合单价分析表
工程名称:2026年鹿寨县鹿寨镇思贤村岭背屯污水处理工程 | [9 empty] | 第8页 共15页
序号 | 项目编码 | 项目名称及项目 特征描述 | 单位 | 工程量 | 综合单价 (元) | 综合单价
[6 empty] | 人工费 | 材料费 | 机械费 | 管理费 | 利润 | 其中： 暂估价
1.钢筋种类、规格:现浇构件螺纹钢制安 10以内
| C3-0358换 | 钢筋制作、安装 φ10以内 | t | 0.226
38 | 040901001002 | 现浇构件钢筋 1.钢筋种类、规格:现浇构件螺纹钢制安 10以上 | t | 10.997
| C3-0359 | 钢筋制作、安装 φ10以上 | t | 10.997
39 | 040601025001 | 磷沉淀填料（300mm厚) 1.滤料品种:磷沉淀填料 2.滤料规格:300mm厚 |  | 14.77
| B-换 | 磷沉淀填料（300mm厚) |  | 14.77
40 | 040601026001 | 渗排水网垫（30mm厚） 1.覆盖于聚乙烯PE硬式透水管上 | ㎡ | 49.25
| B-换 | 渗排水网垫（30mm厚） | ㎡ | 49.25
41 | 040601025002 | 深度发酵微生物固化陶粒 1.滤料品种:深度发酵微生物固化陶粒（大陶粒） 2.滤料规格:800mm厚，粒径1-3cm |  | 39.40
| C6-0128换 | 滤料铺设 砾石 | 10 | 3.940
42 | 040601026002 | 聚乙烯多空网 1.材料品种:聚乙烯多空网 2.材料规格:3-5mm厚，孔径3-10mm | ㎡ | 59.25
| C1-0317换 | 铺土工格栅 | 100㎡ | 0.5925
43 | 040601025003 | 磷吸附填料（300mm厚) 1.滤料品种:磷吸附填料 2.滤料规格:300mm厚 |  | 14.77
| B-换 | 磷吸附填料（300mm厚) |  | 14.77
44 | 040601025004 | 深度发酵微生物固化陶粒 |  | 9.85
表－09
工程量清单综合单价分析表
工程名称:2026年鹿寨县鹿寨镇思贤村岭背屯污水处理工程 | [9 empty] | 第9页 共15页
序号 | 项目编码 | 项目名称及项目 特征描述 | 单位 | 工程量 | 综合单价 (元) | 综合单价
[6 empty] | 人工费 | 材料费 | 机械费 | 管理费 | 利润 | 其中： 暂估价
1.滤料品种:深度发酵微生物固化陶粒（小陶粒） 2.滤料规格:200mm厚，粒径0.5-1cm
| C6-0128换 | 滤料铺设 深度发酵微生物固化陶粒 | 10 | 0.985
45 | 070205001001 | 球墨铸铁井盖 1.φ700球墨铸铁井盖 2.含井座、材料、安装、运输 | 套 | 3
| B-换 | φ700球墨铸铁井盖 | 套 | 3
46 | 040501004004 | 进出水管DN200 1.材质及规格:PVC-U管DN200 2.连接形式:承插式胶水粘合方式结合 | m | 10.00
| C5-0151 | 承插塑料排水管安装（粘结连接） 公称外径（mm以内） 200 | 100m | 0.1000
47 | 040501004005 | 溢水管DN200 1.材质及规格:PVC-U管DN200 2.连接形式:承插式胶水粘合方式结合 | m | 10.00
| C5-0151 | 承插塑料排水管安装（粘结连接） 公称外径（mm以内） 200 | 100m | 0.1000
48 | 040501004006 | 池内进出水管DN150 1.材质及规格:PVC-U管DN150 2.连接形式:承插式胶水粘合方式结合 | m | 24.00
| C5-0150 | 承插塑料排水管安装（粘结连接） 公称外径（mm以内） 160 | 100m | 0.2400
49 | 040501004007 | 透气管管DN100（穿孔管） 1.材质及规格:PVC-U管DN100（穿孔管） 2.连接形式:承插式胶水粘合方式结合 3.穿孔间距按设计图 | m | 105.00
| C5-0150 | 承插塑料排水管安装（粘结连接） 公称外径（mm以内） 160 | 100m | 1.0500
表－09
工程量清单综合单价分析表
工程名称:2026年鹿寨县鹿寨镇思贤村岭背屯污水处理工程 | [9 empty] | 第10页 共15页
序号 | 项目编码 | 项目名称及项目 特征描述 | 单位 | 工程量 | 综合单价 (元) | 综合单价
[6 empty] | 人工费 | 材料费 | 机械费 | 管理费 | 利润 | 其中： 暂估价
50 | 040502003002 | PVC-U正三通 DN150 1.种类:三通 2.材质及规格:DN150 3.连接形式:粘接 | 个 | 16
| C5-2037 | 塑料管件安装（粘接） 管外径（mm以内） 160 | 个 | 16
51 | 040502003003 | PVC-U透气帽 DN150 1.种类:透气帽 2.材质及规格:DN150 3.连接形式:粘接 | 个 | 20
| C5-2021 | 塑料管件安装（对接熔接） 管外径（mm以内） 160 | 个 | 20
独立式庭院人工湿地
52 | 040303001001 | 人工湿地混凝土垫层 1.混凝土种类、强度等级:商品砼C15 2.垫层厚度10cm |  | 3.68
| C1-0172换 | 垫层 混凝土垫层{换:预拌普通混凝土 C15} | 10 | 0.368
53 | 04B007 | 混凝土垫层模板 1.模板制作、安装及拆除 | ㎡ | 6.24
| C6-0593 | 现浇混凝土模板 混凝土垫层 | 100㎡ | 0.0624
54 | 040601013003 | 人工湿地砌筑导流壁、筒 1.砌体材料、规格:页岩标准砖 240×115×53 M7.5水泥砂浆砌筑 2.断面尺寸:壁厚180mm |  | 12.63
| C6-0090 | 砌筑导流壁、筒 传导流墙（厚度） 240mm | 10 | 1.260
55 | 011101001001 | 池体底部抹灰 1.人工湿地池底由进水到出水设置2%坡度,砂浆二次浇筑。 2.1:2水泥砂浆抹面,抹面厚度20mm | ㎡ | 22.28
表－09
工程量清单综合单价分析表
工程名称:2026年鹿寨县鹿寨镇思贤村岭背屯污水处理工程 | [9 empty] | 第11页 共15页
序号 | 项目编码 | 项目名称及项目 特征描述 | 单位 | 工程量 | 综合单价 (元) | 综合单价
[6 empty] | 人工费 | 材料费 | 机械费 | 管理费 | 利润 | 其中： 暂估价
| C1-0285 | 抹灰 地面{水泥砂浆 1∶2} | 100㎡ | 0.2228
56 | 040103001004 | 回填碎石 1.填方材料品种:碎石 2.厚度：填满缝隙 |  | 4.03
| C6-0129 | 滤料铺设 碎石 | 10 | 0.403
57 | 040601025005 | 深度发酵微生物固化陶粒 1.滤料品种:深度发酵微生物固化陶粒（小陶粒） 2.滤料规格:50mm厚，粒径0.5-1cm |  | 0.75
| C6-0128换 | 滤料铺设 深度发酵微生物固化陶粒 | 10 | 0.075
58 | 040601026003 | 聚乙烯多空网 1.材料品种:聚乙烯多空网 2.材料规格:3-5mm厚，孔径3-10mm | ㎡ | 14.99
| C1-0317换 | 铺土工格栅 | 100㎡ | 0.1499
59 | 040601025006 | 深度发酵微生物固化陶粒 1.滤料品种:深度发酵微生物固化陶粒（大陶粒） 2.滤料规格:700mm厚，粒径1-3cm |  | 10.49
| C6-0128换 | 滤料铺设 砾石 | 10 | 1.049
60 | 040601025007 | 鹅卵石填料 1.滤料品种:鹅卵石 2.滤料规格:250mm厚 |  | 3.75
| C6-0128换 | 滤料铺设 砾石 | 10 | 0.375
61 | 040501004008 | 灰、黑水进出管DN100 1.材质及规格:PVC-U管DN100 2.连接形式:承插式胶水粘合方式结合 | m | 36.00
| C5-0150 | 承插塑料排水管安装（粘结连接） 公称外径（mm以内） 160 | 100m | 0.3600
表－09
工程量清单综合单价分析表
工程名称:2026年鹿寨县鹿寨镇思贤村岭背屯污水处理工程 | [9 empty] | 第12页 共15页
序号 | 项目编码 | 项目名称及项目 特征描述 | 单位 | 工程量 | 综合单价 (元) | 综合单价
[6 empty] | 人工费 | 材料费 | 机械费 | 管理费 | 利润 | 其中： 暂估价
62 | 040502003004 | PVC-U正三通 DN100 1.种类:正三通 2.材质及规格:PVC-U DN100 3.连接形式:粘接 | 个 | 12
| C5-2036 | 塑料管件安装（粘接） 管外径（mm以内） 110 | 个 | 12
63 | 040502003005 | PVC-U弯头 DN100 1.种类:弯头 2.材质及规格:PVC-U DN100 3.连接形式:粘接 | 个 | 42
| C5-2036 | 塑料管件安装（粘接） 管外径（mm以内） 110 | 个 | 42
64 | 040502003006 | PVC-U DN100透气帽 1.种类:透气帽 2.材质及规格:de110 3.连接形式:粘接 | 个 | 6
| C5-2036 | 塑料管件安装（粘接） 管外径（mm以内） 110 | 个 | 6
不锈钢管护栏
65 | 040309001001 | 不锈钢管护栏 1.栏杆材质、规格:φ60*2.0mm不锈钢管扶手 φ50*2.0不锈钢管立柱@1200mm φ20*1.5mm不锈钢管立杆@110 2.预埋件：8厚钢板预埋加φ10圆钢 | m | 46.00
| C3-0496 | 不锈钢栏杆 制作、安装 | t | 0.514
| C3-0356 | 铁件预埋 成品铁件预埋 | t | 0.043
其他
66 | 011503008001 | 不锈钢管宣传栏（2.0*0.75m） 1.主体框架：DN63*2.0mm柱子支撑 40*40*1.5mm不锈钢框架（304材质） | 个 | 1
表－09
工程量清单综合单价分析表
工程名称:2026年鹿寨县鹿寨镇思贤村岭背屯污水处理工程 | [9 empty] | 第13页 共15页
序号 | 项目编码 | 项目名称及项目 特征描述 | 单位 | 工程量 | 综合单价 (元) | 综合单价
[6 empty] | 人工费 | 材料费 | 机械费 | 管理费 | 利润 | 其中： 暂估价
2.面层材料：12mm胶合板面刷漆 3.包含内容：制作及安装，含宣传栏面板内容
| B-换 | 不锈钢管宣传栏（2.0*0.75m） | 个 | 1
67 | 040504003001 | D450圆形污水检查井 1.规格：D450成品塑料检查井，材质为双壁波纹管 2.检查井盖采用防盗重型铸铁井盖 3.井筒高度1.5m以内 4.其他参数详见图集08SS523 5.综合单价考虑了运费、安装、税费等 | 座 | 184
| B-换 | D450圆形污水检查井 | 座 | 184
68 | 070205002001 | 玻璃钢格栅盖板 1.部位：庭院式人工湿地 2.盖板厚30mm，承重1.5吨 | ㎡ | 6.96
| B-换 | 玻璃钢格栅盖板 | ㎡ | 6.96
69 | 070205002002 | FRP玻璃钢罐体/成品PP 1.规格：长*宽*高（1861*1150*982mm） 2.含设备本体、吊装、测试等所有工作内容 3.不含生物填料 | 个 | 6
| B-换 | FRP玻璃钢罐体/成品PP | 个 | 6
70 | 040504003002 | 成品可抽提格栅桶 1.规格：560*460*510，PE材质 2.含挖土、填土、垫层、设备本体、吊装、测试等所有工作内容 | 座 | 100
| B-换 | 成品可抽提格栅桶 | 座 | 100
71 | 桂010401015001 | 玻璃钢化粪池2m3 1.材料：玻璃钢 2.用于更换不达标化粪池，详见14SS706第26 ~29页 | 座 | 10
表－09
工程量清单综合单价分析表
工程名称:2026年鹿寨县鹿寨镇思贤村岭背屯污水处理工程 | [9 empty] | 第14页 共15页
序号 | 项目编码 | 项目名称及项目 特征描述 | 单位 | 工程量 | 综合单价 (元) | 综合单价
[6 empty] | 人工费 | 材料费 | 机械费 | 管理费 | 利润 | 其中： 暂估价
3.含垫层、回填、设备本体、吊装、测试等所有工作内容
| B-换 | 玻璃钢化粪池2m3 | 座 | 10
72 | 04B008 | 单户粪污分离 1.暂按暂估价计算，按实际发生办理签证结算 2.玻璃钢化粪池（另计） | 户 | 10.00
| B-换 | 单户粪污分离 | 户 | 10.00
73 | 04B009 | 钢筋超运距增加费 钢筋价格采用柳州信息价（运距按雒容计，不扣减10km） 柳州雒容至鹿寨镇思贤村岭背屯13km 钢筋运费按1元/t.km | t | 12.242
| B-换 | 钢筋超运距增加费 | t | 12.242
单价措施项目
| 041106 | 大型机械、设备进出场及安拆、使用
74 | 041106001001 | 大型机械设备进出场及安拆 1.机械设备名称：履带式挖掘机 0.4m3 | 台·次 | 1
| C1-0504 | 大型机械场外运输费 履带式挖掘机 0.4m3 | 台次 | 1
| 041108 | 其他工程
75 | 桂041109008001 | 移动式施工护栏 1.类型:移动式彩钢板护栏 2.高度:1.8m 3.按实际发生办理签证结算 | m | 100.00
| C1-0491 | 移动式彩钢板（高1.8m） | 100m | 1.0000
鹿寨镇思贤村岭背屯--绿化
表－09
工程量清单综合单价分析表
工程名称:2026年鹿寨县鹿寨镇思贤村岭背屯污水处理工程 | [9 empty] | 第15页 共15页
序号 | 项目编码 | 项目名称及项目 特征描述 | 单位 | 工程量 | 综合单价 (元) | 综合单价
[6 empty] | 人工费 | 材料费 | 机械费 | 管理费 | 利润 | 其中： 暂估价
分部分项工程
集中生态湿地处理池
76 | 桂050102017001 | 栽植美人蕉 1.种类:美人蕉 2.冠丛高:自然高度40cm 3.蓬径:冠幅30cm 4.单位面积株数:36株/㎡，2芽/株 5.养护期:6个月 6.栽种地点：集中生态湿地处理池 | ㎡ | 100.00
| D1-384换 | 草本花卉 种植密度（株/m2） ≤25 | 10㎡ | 10.000
| D1-516换 | 草本花卉 | 10㎡ | 10.000
庭院式人工湿地
77 | 桂050102017002 | 栽植美人蕉 1.种类:美人蕉 2.冠丛高:自然高度40cm 3.蓬径:冠幅30cm 4.单位面积株数:30株/㎡，2芽/株 5.养护期:6个月 6.栽种地点：庭院式人工湿地 | ㎡ | 11.39
| D1-385换 | 草本花卉 种植密度（株/m2） ≤49 | 10㎡ | 1.139
| D1-516换 | 草本花卉 | 10㎡ | 1.139
表－09

## 表-11总价措施项目清单与计价表
总价措施项目清单与计价表
工程名称:2026年鹿寨县鹿寨镇思贤村岭背屯污水处理工程 |  |  |  |  | 第1页 共1页
序 号 | 项目编码 | 项 目 名 称 | 计 算 基 础 | 费 率(%) 或标准 | 金 额(元) | 备注
鹿寨镇思贤村岭背屯--市政
一 |  | 2022市政综合工程一般计税法
1 | 桂041201001001 | 安全文明施工费 | ∑分部分项及单价措施费定额（人工费＋机械费） (132814.41+83708.28+1015.00+634.34)*12%
2 | 桂041201002001 | 检验试验配合费 | ∑分部分项及单价措施费定额（人工费＋机械费） (132814.41+83708.28+1015.00+634.34)*0.30%
3 | 桂041201003001 | 雨季施工增加费 | ∑分部分项及单价措施费定额（人工费＋机械费） (132814.41+83708.28+1015.00+634.34)*3.00%
4 | 桂041201004001 | 工程定位复测费 | ∑分部分项及单价措施费定额（人工费＋机械费） (132814.41+83708.28+1015.00+634.34)*0.30%
鹿寨镇思贤村岭背屯--绿化
一 |  | 2021绿化工程一般计税法
1 | 桂050501001001 | 安全文明施工费 | ∑分部分项及单价措施费定额（人工费＋机械费） (4197.05+2579.79)*4.00%
3 | 桂050501003001 | 雨季施工增加费 | ∑分部分项及单价措施费定额（人工费＋机械费） (4197.05+2579.79)*2.00%
合 计
注：以项计算的总价措施，无“计算基础”和“费率”的数值，可只填“金额”数值， 但应在备注栏说明施工方案出处或计算方式。
表-11

## 表-12其他项目清单与计价汇总表
其他项目清单与计价汇总表
工程名称:2026年鹿寨县鹿寨镇思贤村岭背屯污水处理工程 |  | 第1页 共1页
序号 | 项目名称 | 金额（元） | 备注
鹿寨镇思贤村岭背屯--市政
一 | 2022市政综合工程一般计税法
1 | 暂列金额 |  | 明细详见表-11-1
2 | 材料暂估价 |  | 明细详见表-11-2
3 | 专业工程暂估价 |  | 明细详见表-11-3
4 | 计日工 |  | 明细详见表-11-4
5 | 总承包服务费 |  | 明细详见表-11-5
6 | 安全生产责任保险费暂估价 | 2262.55 | 分部分项工程费及措施项目费
鹿寨镇思贤村岭背屯--绿化
一 | 2021绿化工程一般计税法
1 | 暂列金额 |  | 明细详见表－12－1
2 | 材料暂估价 |  | 明细详见表－12－2
3 | 专业工程暂估价 |  | 明细详见表－12－3
4 | 计日工 |  | 明细详见表－12－4
5 | 总承包服务费 |  | 明细详见表－12－5
6 | 安全生产责任保险费暂估价 | 58.82 | 分部分项工程费及措施项目费
| 合 计 | 2321.37
注:材料暂估单价进入清单项目综合单价，此处不汇总。
表－12

## 主要材料及价格表全部工料机
主要材料及价格表
工程名称:2026年鹿寨县鹿寨镇思贤村岭背屯污水处理工程 |  |  |  | 第1页 共5页
序号 | 材料编码 | 项目名称及规格、型号等特殊要求 | 单位 | 数量 | 单价（元）
1 |  | ◆人工◆
2 | 000701001 | 市政人工 | 元
3 | 000901001 | 园林绿化人工 | 元
4 |  | ◆材料◆
5 | 010103001 | 热轧带肋钢筋HRB400 C10以内（综合） | t
6 | 010103002 | 热轧带肋钢筋HRB400 C10以上（综合） | t
7 | 010310001 | 镀锌铁丝（综合） | kg
8 | 010903002 | 圆钢HPB300 Φ10以上（综合） | kg
9 | 020901006 | 塑料薄膜 | ㎡
10 | 022706002 | 棉布 | kg
11 | 023301002 | 草袋 | 条
12 | 030183001 | 铁钉（综合） | kg
13 | 031311001 | 电焊条（综合） | kg
14 | 031324001 | 不锈钢焊丝 | kg
15 | 031345001 | 钢锯条 | 根
16 | 031345008 | 刻纹机刀片 | 组
17 | 031345011 | 切缝机刀片 | 片
18 | 031347004 | 铁砂布 | 张
19 | 032116001 | 铁件（综合） | kg
20 | 032116004 | 预埋铁件 | kg
21 | 040102001 | 砌筑水泥 M32.5 | t
22 | 040301001 | 砂（综合） | 
23 | 040301004 | 中砂 | 
24 | 040501001.1 | 深度发酵微生物固化陶粒（大陶粒） | 
25 | 040501001.2 | 深度发酵微生物固化陶粒（小陶粒） | 
26 | 040502001 | 碎石（综合） | 
27 | 040502003 | 碎石（5~20）mm | 
28 | 040502004 | 碎石（5~40）mm | 
29 | 040503002.1 | 鹅卵石填料 | 
30 | 040701006 | 石屑 | 
31 | 041301001 | 页岩标准砖 240×115×53 | 千块
32 | 050102006 | 周转圆木（支撑） | 
33 | 050306001 | 周转板枋材 | 
34 | 050306002 | 周转枋材 | 
35 | 133508010 | 模板嵌缝料 | kg
36 | 134101001 | 嵌缝料 | kg
主要材料及价格表
工程名称:2026年鹿寨县鹿寨镇思贤村岭背屯污水处理工程 |  |  |  | 第2页 共5页
序号 | 材料编码 | 项目名称及规格、型号等特殊要求 | 单位 | 数量 | 单价（元）
37 | 142101001 | 环氧树脂 | kg
38 | 143304005 | 三氯乙烯 | kg
39 | 143309001 | 丙酮 | kg
40 | 143908001 | 氩气 | 
41 | 144102001 | 粘结剂 | kg
42 | 144116007 | 粘合剂507 | kg
43 | 170103005 | 焊接钢管 DN40 | m
44 | 170501001 | 不锈钢管（综合） | kg
45 | 172703000 | 橡胶管 | m
46 | 200305000 | 不锈钢法兰座 | 个
47 | 322701002 | 化肥【复合肥、尿素等】 | kg
48 | 322703001 | 农药 | kg
49 | 340105003 | 钨棒 | kg
50 | 341101001 | 水 | 
51 | 341508001 | 其他材料费 | 元
52 | 350102001 | 钢模板 | kg
53 | 350102003 | 组合钢模板 | kg
54 | 350103001 | 胶合板模板 1830×915×18 | ㎡
55 | 350104001 | 木模板 | 
56 | 350201001 | 模板钢支撑 | kg
57 | 350203001 | 零星卡具 | kg
58 | 350203003 | 卡具及扣件（综合） | kg
59 | 360301001.1 | 聚乙烯多空网 | ㎡
60 | 360303001 | 防渗膜 | ㎡
61 | 362701001 | 彩色钢板护栏 1.8×1.5m | 个
62 | 370501003 | 枕木 | 
63 | B-C.1 | 不锈钢管宣传栏（2.0*0.75m） | 个
64 | B-C.2 | 玻璃钢格栅盖板 | ㎡
65 | B-C.3 | 成品可抽提格栅桶 | 座
66 | B-C.4 | D450圆形污水检查井 | 座
67 | B-C.5 | FRP玻璃钢罐体/成品PP | 个
68 | B-C.6 | 钢筋超运距增加费 | t
69 | B-C.7 | 玻璃钢化粪池2m3 | 座
70 | B-C.9 | 单户粪污分离 | 户
71 | B-C.10 | 渗排水网垫（30mm厚） | ㎡
72 | B-C.11 | φ700球墨铸铁井盖 | 套
主要材料及价格表
工程名称:2026年鹿寨县鹿寨镇思贤村岭背屯污水处理工程 |  |  |  | 第3页 共5页
序号 | 材料编码 | 项目名称及规格、型号等特殊要求 | 单位 | 数量 | 单价（元）
73 | B-C.12 | 磷沉淀填料（300mm厚) | 
74 | B-C.13 | 磷吸附填料（300mm厚) | 
75 | S022705004 | 棉纱头 | kg
76 | S143508001 | 脱模剂 | kg
77 | S800101006 | 水泥砂浆中砂M7.5 | 
78 |  | ◆商品砼◆
79 | 043104002 | 预拌普通混凝土 C15 | 
80 | 043104004 | 预拌普通混凝土 C25 | 
81 | 043104005 | 预拌普通混凝土 C30 | 
82 | 043111003 | 预拌防水混凝土 C30 P8以内 | 
83 |  | ◆配合比◆
84 | 800101007 | 水泥砂浆中砂M10 | 
85 | 800102003 | 水泥砂浆 1∶2 | 
86 |  | ◆主材◆
87 | 172500000Z.1 | 进出水管DN200 | m
88 | 172500000Z.2 | 溢水管DN200 | m
89 | 172500000Z.3 | 池内进出水管DN150 | m
90 | 172500000Z.4 | 灰、黑水进出管DN100 | m
91 | 172500000Z.5 | 入户支管PVC-U DN100 | m
92 | 172500000Z.6 | 透气管管DN100（穿孔管） | m
93 | 172506000.1 | HDPE波纹管DN200 环刚度SN8 | m
94 | 180901000Z.1 | PVC-U正三通 DN100 | 个
95 | 180901000Z.2 | PVC-U透气帽 DN150 | 个
96 | 180901000Z.3 | PVC-U弯头 DN100 | 个
97 | 180901000Z.4 | 清扫口PVC-U白色管管件（排污）Ф110 | 个
98 | 180901000Z.5 | P型存水弯 PVC-U DN100 | 个
99 | 180901000Z.6 | PVC-U DN100透气帽 | 个
100 | 180901000Z.7 | PVC-U正三通 DN100 | 个
101 | 321301001.1 | 美人蕉 自然高度40cm 冠幅30cm | 株
102 | 321301001.2 | 美人蕉 自然高度40cm 冠幅30cm | 株
103 |  | ◆机械台班组成◆
104 | 000701003 | 市政机械第一类费用 | 元
105 | 000903001 | 机械台班人工费 | 元
106 | 000903002 | 机械第一类费用 | 元
107 | 002401001 | 机械台班人工费 | 元
108 | 140301004 | 汽油92# | kg
主要材料及价格表
工程名称:2026年鹿寨县鹿寨镇思贤村岭背屯污水处理工程 |  |  |  | 第4页 共5页
序号 | 材料编码 | 项目名称及规格、型号等特殊要求 | 单位 | 数量 | 单价（元）
109 | 140301004 | 汽油 92# | kg
110 | 140304001 | 轻柴油0# | kg
111 | 140304001 | 轻柴油 0# | kg
112 | 341103001 | 电 | kW.h
113 | 994701004 | 折旧费 | 元
114 | 994701005 | 检修费 | 元
115 | 994701006 | 维护费 | 元
116 | 994701007 | 安拆及场外运输费 | 元
117 | 994701008 | 其他费 | 元
118 |  | ◆机械◆
119 | 990101002 | 履带式单斗液压挖掘机 斗容量0.4 | 台班
120 | 990506002 | 混凝土振捣器 插入式 | 台班
121 | 990506004 | 三滚轴整平机功率 75kW | 台班
122 | 990509001 | 灰浆搅拌机 拌筒容量200L | 台班
123 | 990701004 | 履带式推土机 功率75kW | 台班
124 | 990701005 | 履带式推土机 功率90kW | 台班
125 | 990704005 | 载重汽车 装载质量5t | 台班
126 | 990704005 | 载重汽车装载质量5t | 台班
127 | 990704007 | 载重汽车 装载质量8t | 台班
128 | 990705007 | 自卸汽车 装载质量12t | 台班
129 | 990707002 | 平板拖车组 装载质量10t | 台班
130 | 990712002 | 平地机功率 120kW | 台班
131 | 990903002 | 汽车式起重机 提升质量8t | 台班
132 | 990903004 | 汽车式起重机提升质量12t | 台班
133 | 990916003 | 电动单筒慢速卷扬机牵引力 30kN | 台班
134 | 991302002 | 钢轮振动压路机工作质量8t | 台班
135 | 991302005 | 钢轮振动压路机工作质量15t | 台班
136 | 991305001 | 电动夯实机 夯击能量 250N.m | 台班
137 | 991305010 | 液压打夯机 | 台班
138 | 991316001 | 混凝土切缝机 功率7.5KW | 台班
139 | 991317001 | 刻纹机 | 台班
140 | 991701001 | 钢筋调直机 直径14mm | 台班
141 | 991702001 | 钢筋切断机 直径40mm | 台班
142 | 991703001 | 钢筋弯曲机 直径40mm | 台班
143 | 991920002 | 管子切断机 管径150mm | 台班
144 | 991922001 | 抛光机 | 台班
主要材料及价格表
工程名称:2026年鹿寨县鹿寨镇思贤村岭背屯污水处理工程 |  |  |  | 第5页 共5页
序号 | 材料编码 | 项目名称及规格、型号等特殊要求 | 单位 | 数量 | 单价（元）
145 | 992101001 | 木工圆锯机 直径500mm | 台班
146 | 992103002 | 木工双面压刨床刨削宽度 600mm | 台班
147 | 992501003 | 交流电弧焊机 容量32kV·A | 台班
148 | 992502006 | 直流电弧焊机 功率32kV·A | 台班
149 | 992505001 | 氩弧焊机 电流500A | 台班
150 | 992509003 | 对焊机 容量75kV·A | 台班
151 | 992511002 | 热熔对接焊机直径 160mm | 台班
152 | 993101003 | 洒水车罐容量 10000L | 台班
153 | 993301001 | 履带式液压岩石破碎机 | 台班
154 | 993705001 | 打药车（汽车式） 2t | 台班
155 | S990101006 | 履带式单斗液压挖掘机斗容量 1.25m3 | 台班
156 | S990506001 | 混凝土振捣器平板式 | 台班
157 |  | 合 计