## 表-01总说明
总 说 明
工程名称:2026年鹿寨县中渡镇大门村中村屯污水处理工程 | 第1页 共1页
一、工程概况：本工程为2026年鹿寨县中渡镇大门村中村屯污水处理工程，主要建设内容包括：管网工程、庭院式人工湿地、集中湿地处理池等。
二、编制依据：
1.设计图纸。
2.套用定额、费率及计价规范：
（1）《建设工程工程量清单计价规范》（GB50500-2013）及广西壮族自治区实施细则（修订本）。
（2）《广西壮族自治区市政工程消耗量定额》（2022年）及其费用定额。
（3）《广西壮族自治区园林绿化及仿古建筑工程消耗量定额》（2021年）、《广西壮族自治区园林绿化及仿古建筑工程费用定额》（2021年）。
（4）《广西壮族自治区安装工程消耗量定额》（2023年）及其费用定额。
（5）《广西壮族自治区建筑装饰装修建筑工程消耗量定额》（2024年）及其费用定额。
（6）《广西壮族自治区建筑拆除工程消耗量定额》（2024年）及其费用定额。
（7）采用一般计税法计价。
（8）费率按中值计取。
3.材料价：参考《柳州市建设工程造价信息》2026年第02期鹿寨县部分除税价格，鹿寨县部分没有的材料价，按柳州市部分除税价格计，柳州市部分也没有的，按市场询价中等除税价格计。
4.本工程采用商品砼。
三、其他说明：
1.本工程预算软件采用博奥云计价软件（2.0.0.1）2025-10-31。
表-01

## 表-02建设项目招标控制价汇总表
建设项目招标控制价汇总表
工程名称:2026年鹿寨县中渡镇大门村中村屯污水处理工程 |  |  | 第1页 共1页
序号 | 单项工程名称 | 金额(元) | 其中:(元)
|  |  | 暂估价 | 安全文明 施工费
1.1 | 2026年鹿寨县中渡镇大门村中村屯污水处理工程 | 756962.29 | 1510.9 | 18569.47
| 招标控制价合计 | 756962.29 | 1510.9 | 18569.47
表-02

## 表-03单项工程招标控制价汇总表
单项工程招标控制价汇总表
工程名称:2026年鹿寨县中渡镇大门村中村屯污水处理工程 |  |  | 第1页 共1页
序号 | 单位工程名称 | 金额(元) | 其中:(元)
|  |  | 暂估价 | 安全文明 施工费
1.1.1 | 中渡镇大门村中村屯--市政 | 750840.27 | 1498.68 | 18490.89
1.1.2 | 中渡镇大门村中村屯--绿化 | 6122.02 | 12.22 | 78.58
| 招标控制价合计 | 756962.29 | 1510.9 | 18569.47
表-03

## 表-04单位工程招标控制价汇总表
单位工程招标控制价汇总表
工程名称:2026年鹿寨县中渡镇大门村中村屯污水处理工程 |  | 第1页 共1页
序号 | 汇总内容 | 金额(元) | 备注
中渡镇大门村中村屯--市政
1 | 分部分项工程和单价措施项目费用合计 | 725303.44
1.1 | 其中:暂估价
2 | 总价措施项目费用合计 | 24038.15
2.1 | 其中:安全文明施工费 | 18490.89
3 | 其他项目费用合计 | 1498.68
4 | 建筑安装工程费=1+2+3 | 750840.27
中渡镇大门村中村屯--绿化
1 | 分部分项工程和单价措施项目费用合计 | 5991.93
1.1 | 其中:暂估价
2 | 总价措施项目费用合计 | 117.87
2.1 | 其中:安全文明施工费 | 78.58
3 | 其他项目费用合计 | 12.22
4 | 建筑安装工程费=1+2+3 | 6122.02
工程项目汇总
1 | 分部分项工程和单价措施项目费用合计 | 731295.37
1.1 | 其中:暂估价
2 | 总价措施项目费用合计 | 24156.02
2.1 | 其中:安全文明施工费 | 18569.47
3 | 其他项目费用合计 | 1510.9
4 | 建筑安装工程费=1+2+3 | 756962.29
表-04

## 表-08分部分项工程和单价措施项目清单与计价表
分部分项工程和单价措施项目清单与计价表
工程名称:2026年鹿寨县中渡镇大门村中村屯污水处理工程 | [5 empty] | 第1页 共10页
序号 | 项目编码 | 项目名称及 项目特征描述 | 计量 单位 | 工程量 | 金额(元)
[5 empty] | 综合单价 | 合 价 | 其中： 暂估价
|  | 中渡镇大门村中村屯--市政 |  |  |  | 725303.44
|  | 分部分项工程 |  |  |  | 720373.55
|  | 拆除工程 |  |  |  | 52660.66
1 | 041001001001 | 混凝土旧路面切缝 1.路面类型:砼路面 2.工作内容：放线、切缝、清理 3.工程量暂定，按实际发生办理签证结算 | m | 2767.40 | 12.62 | 34924.59
2 | 041001001002 | 拆除混凝土路面 厚度20cm 1.路面类型:砼路面 2.厚度:20cm 3.工程量暂定，按实际发生办理签证结算 | ㎡ | 647.00 | 16.35 | 10578.45
3 | 041001001003 | 拆除混凝土路面 厚度10cm 1.路面类型:砼路面 2.厚度:10cm 3.工程量暂定，按实际发生办理签证结算 | ㎡ | 276.00 | 8.38 | 2312.88
4 | 040102001001 | 挖除原混凝土路面及碎石垫层 1.挖除原混凝土路面及碎石垫层 2.挖、装车 3.工程量暂定，按实际发生办理签证结算 |  | 254.05 | 6.33 | 1608.14
5 | 040103002001 | 废弃料弃置 第1km 1.废弃料品种:破除路面混凝土、碎石垫层 2.运距:第1km 3.工程量暂定，按实际发生办理签证结算 |  | 254.05 | 9.83 | 2497.31
6 | 桂040103003001 | 废弃料运输每增1km 1.运距：暂按增运1km计，结算按实际运距做调整 2.清单工程量按定额规则计算的工程量乘以增运km数计算 3.结算不足1km部分按比例计算 4.工程量暂定，按实际发生办理签证结算 | ·km | 254.05 | 2.91 | 739.29
|  | 土石方工程 |  |  |  | 62190.54
7 | 040101002001 | 管道沟槽土方开挖 1.土壤类别:三类土 2.挖土深度:图纸设计深度 3.部位:排水管道基础 |  | 926.32 | 8.11 | 7512.46
8 | 040101003001 | 沟槽、基坑土方开挖 1.土壤类别:三类土 2.挖土深度:3m以内 3.部位:集中人工湿地、庭院式人工湿地等 |  | 323.80 | 8.48 | 2745.82
9 | 040303002001 | 混凝土基础管道包封 1.部位：360°混凝土包封 2.混凝土强度等级:商品混凝土C20 |  | 41.42 | 461.66 | 19121.96
表-08
分部分项工程和单价措施项目清单与计价表
工程名称:2026年鹿寨县中渡镇大门村中村屯污水处理工程 | [5 empty] | 第2页 共10页
序号 | 项目编码 | 项目名称及 项目特征描述 | 计量 单位 | 工程量 | 金额(元)
[5 empty] | 综合单价 | 合 价 | 其中： 暂估价
10 | 04B001 | 混凝土基础管道包封模板 1.工程量暂定，按实际发生办理签证结算 | ㎡ | 230.49 | 71.56 | 16493.86
11 | 040103001001 | 管道回填土方 1.密实度:≥90% 2.填方材料品种:原土 |  | 746.89 | 16.32 | 12189.24
12 | 040103001002 | 湿地回填方 1.密实度:≥90% 2.填方材料品种:原土 3.部位:集中人工湿地、庭院式人工湿地等 |  | 122.16 | 16.32 | 1993.65
13 | 040103002002 | 余方弃置 第1km 1.废弃料品种:开挖余土 2.运距:第1km |  | 250.71 | 6.46 | 1619.59
14 | 桂040103003002 | 土方运输每增1km 1.运距：暂按增运1km计，结算按实际运距做调整 2.清单工程量按定额规则计算的工程量乘以增运km数计算 3.结算不足1km部分按比例计算 | ·km | 250.71 | 2.05 | 513.96
|  | 道路工程 |  |  |  | 103691.36
15 | 040202011001 | 恢复路基级配碎石 1.石料规格:级配碎石 2.厚度:15cm 3.工程量暂定，按实际发生办理签证结算 | ㎡ | 647.00 | 31.82 | 20587.54
16 | 040203007001 | 恢复混凝土路面 厚20cm 1.混凝土强度等级:C25砼路面 2.厚度:20cm 3.工程量暂定，按实际发生办理签证结算 | ㎡ | 647.00 | 96.21 | 62247.87
17 | 04B002 | 刻防滑条 1.工程量暂定，按实际发生办理签证结算 | ㎡ | 647.00 | 6.29 | 4069.63
18 | 040203007002 | 恢复混凝土路面 厚10cm 1.混凝土强度等级:C25砼路面 2.厚度:10cm 3.工程量暂定，按实际发生办理签证结算 | ㎡ | 276.00 | 54.53 | 15050.28
19 | 04B003 | 刻防滑条 1.工程量暂定，按实际发生办理签证结算 | ㎡ | 276.00 | 6.29 | 1736.04
|  | 管网工程 |  |  |  | 194416.89
20 | 040103001003 | 管道中粗砂垫层 1.密实度:0.85~90% 2.填方材料品种:粗砂100mm厚 |  | 64.61 | 241.38 | 15595.56
21 | 040501004001 | 入户支管PVC-U DN100 1.材质及规格:PVC-U管DN100 2.连接形式:承插式胶水粘合方式结合 | m | 920.00 | 32.53 | 29927.6
表-08
分部分项工程和单价措施项目清单与计价表
工程名称:2026年鹿寨县中渡镇大门村中村屯污水处理工程 | [5 empty] | 第3页 共10页
序号 | 项目编码 | 项目名称及 项目特征描述 | 计量 单位 | 工程量 | 金额(元)
[5 empty] | 综合单价 | 合 价 | 其中： 暂估价
3.铺设深度:人行道下不小于0.6m,车行道下不小于0.7m
22 | 040501004002 | 出水管 PVC-U DN100(用于灌溉) 1.材质及规格:PVC-U管DN100 2.连接形式:承插式胶水粘合方式结合 3.铺设深度:人行道下不小于0.6m,车行道下不小于0.7m | m | 100.00 | 32.53 | 3253
23 | 040501004003 | HDPE双壁波纹管DN300 1.材质及规格:HDPE波纹管DN300 环刚度SN8 2.连接形式:承插式胶圈接口 3.铺设深度:人行道下不小于0.6m,车行道下不小于0.7m 4.管道检验及试验要求:闭水试验 | m | 923.00 | 149.16 | 137674.68
24 | 031004014001 | P型存水弯 1.材质:PVC-U 2.型号、规格:DN100 3.每户1个，工程量以实际为准 | 个 | 92 | 59.7 | 5492.4
25 | 040502003001 | 清扫口 1.材质:PVC-U 2.型号、规格:DN100 | 个 | 69 | 35.85 | 2473.65
|  | 集中人工湿地 |  |  |  | 148858.91
26 | 040303002002 | 毛石混凝土基础 1.混凝土种类、强度等级:毛石商品砼C25 2.含模板制作、安装及拆除，砼拌制、浇筑等 |  | 79.59 | 436.27 | 34722.73
27 | 04B004 | 毛石混凝土基础模板 1.模板制作、安装及拆除 | ㎡ | 78.76 | 78.21 | 6159.82
28 | 040303001001 | 人工湿地混凝土垫层 1.混凝土种类、强度等级:商品混凝土C15 2.厚度：10cm |  | 1.74 | 400.25 | 696.44
29 | 04B005 | 混凝土垫层模板 1.模板制作、安装及拆除 | ㎡ | 1.67 | 38.73 | 64.68
30 | 040601006001 | 人工湿地现浇混凝土池底 1.混凝土种类、强度等级:商品砼 C30 2.防水、抗渗要求:抗渗等级为S6 3.含砼拌制、浇筑等 |  | 8.77 | 494.85 | 4339.83
31 | 04B006 | 现浇混凝土池底模板 1.模板制作、安装及拆除。木模 | ㎡ | 10.50 | 95.04 | 997.92
32 | 040601007001 | 现浇混凝土池壁 1.混凝土种类、强度等级:商品砼C30 2.防水、抗渗要求:抗渗等级为S6 3.断面尺寸:壁厚250mm |  | 27.77 | 476.98 | 13245.73
33 | 04B007 | 现浇混凝土池壁(隔墙)模板 1.模板制作、安装及拆除 | ㎡ | 216.77 | 73.77 | 15991.12
34 | 040601013001 | 人工湿地砌筑导流壁、筒 |  | 3.36 | 662.97 | 2227.58
表-08
分部分项工程和单价措施项目清单与计价表
工程名称:2026年鹿寨县中渡镇大门村中村屯污水处理工程 | [5 empty] | 第4页 共10页
序号 | 项目编码 | 项目名称及 项目特征描述 | 计量 单位 | 工程量 | 金额(元)
[5 empty] | 综合单价 | 合 价 | 其中： 暂估价
1.砌体材料、规格:页岩标准砖 240×115×53 M7.5水泥砂浆砌筑 2.断面尺寸:壁厚120mm
35 | 040601018001 | 预制混凝土盖板 1.混凝土种类、强度等级:普通砼C25 2.含模板制作、安装及拆除，砼拌制、浇筑等 3.不含钢筋 |  | 1.64 | 1000.08 | 1640.13
36 | 011201001001 | 沉淀池内部抹灰 1.墙体类型:砼墙 2.厚度、砂浆种类、配合比:1：2水泥砂浆，厚度20mm 3、部位：格棚井、调节池、沉淀池体内侧1:2水泥砂浆抹面抹面厚度20mm | ㎡ | 113.76 | 17.76 | 2020.38
37 | 011101001001 | 沉淀池底部抹灰 1.池体底部转角4 5°倒角抹灰 2.1:2水泥砂浆抹面，抹面厚度2cm | ㎡ | 13.72 | 29.7 | 407.48
38 | 011201001002 | 人工湿地水池内部抹灰 1.墙体类型:砼墙 2.厚度、砂浆种类、配合比:20mm厚防水水泥砂浆1：2 | ㎡ | 43.20 | 17.76 | 767.23
39 | 011101001002 | 人工湿地水池底部抹灰 1.厚度、砂浆种类、配合比:20mm厚防水水泥砂浆1：2 | ㎡ | 25.00 | 29.7 | 742.5
40 | 040901001001 | 现浇构件钢筋 1.钢筋种类、规格:现浇构件螺纹钢制安 10以内 | t | 2.230 | 5395.69 | 12032.39
41 | 040901001002 | 现浇构件钢筋 1.钢筋种类、规格:现浇构件螺纹钢制安 10以上 | t | 0.680 | 5035.33 | 3424.02
42 | 040501004004 | 进水管DN50 1.材质及规格:PVC-U管DN50 2.连接形式:粘接 | m | 12.00 | 18.79 | 225.48
43 | 040501004005 | 布水管DN50 1.材质及规格:PVC-U穿孔管DN50 3米一根，管上每隔0.08米开孔φ10 2.连接形式:粘接 | m | 45.00 | 18.79 | 845.55
44 | 040501004006 | 透气管DN100 1.材质及规格:UPVC DN100穿孔管 2.连接形式:粘接 | m | 34.00 | 34.47 | 1171.98
45 | 040501004007 | 出水管DN100 1.材质及规格:UPVC DN100穿孔管 按实计 2.连接形式:粘接 | m | 14.00 | 34.47 | 482.58
46 | 040501004008 | 出水管DN150 1.材质及规格:UPVC DN150穿孔管 按实计 2.连接形式:承插式胶水粘合方式结合 | m | 15.00 | 39.41 | 591.15
表-08
分部分项工程和单价措施项目清单与计价表
工程名称:2026年鹿寨县中渡镇大门村中村屯污水处理工程 | [5 empty] | 第5页 共10页
序号 | 项目编码 | 项目名称及 项目特征描述 | 计量 单位 | 工程量 | 金额(元)
[5 empty] | 综合单价 | 合 价 | 其中： 暂估价
47 | 040502003002 | PVC-U正三通 DN100 1.种类:三通 2.材质及规格:DN100 3.连接形式:粘接 | 个 | 9 | 48.47 | 436.23
48 | 040502003003 | PVC-U正四通 DN100 1.种类:正四通 2.材质及规格:DN100 3.连接形式:粘接 | 个 | 5 | 55.15 | 275.75
49 | 040502003004 | PVC-U弯头 DN100 1.种类:弯头 2.材质及规格:DN100 3.连接形式:承插式胶水粘合方式结合 | 个 | 4 | 37.4 | 149.6
50 | 040502003005 | PVC-U透气帽 DN100 1.种类:透气帽 2.材质及规格:DN100 3.连接形式:粘接 | 个 | 14 | 33.41 | 467.74
51 | 060105006001 | 土工布铺设 1.土工布 | ㎡ | 18.00 | 12.88 | 231.84
52 | 040601025001 | 深度发酵微生物固化陶粒 1.滤料品种:深度发酵微生物固化陶粒（小陶粒） 2.滤料规格:250mm厚，粒径0.5-1cm |  | 4.50 | 1396.29 | 6283.31
53 | 040601025002 | 磷吸附填料（300mm厚) 1.滤料品种:磷吸附填料 2.滤料规格:300mm厚，粒径1-3cm |  | 5.40 | 763 | 4120.2
54 | 040601025003 | 深度发酵微生物固化陶粒 1.滤料品种:深度发酵微生物固化陶粒（大陶粒） 2.滤料规格:700-800mm厚，粒径1.5-2cm |  | 17.12 | 1396.29 | 23904.48
55 | 040601025004 | 磷沉淀填料（300mm厚) 1.滤料品种:磷沉淀填料 2.滤料规格:300mm厚 |  | 5.40 | 763 | 4120.2
56 | 040601026001 | 聚乙烯多空网 1.材料品种:聚乙烯多空网 2.材料规格:3-5mm厚，孔径3-10mm | ㎡ | 54.00 | 8.39 | 453.06
57 | 030109001001 | 自动耦合抽水泵0.7KW（配成品不锈钢控制盒） 1.名称:自动耦合抽水泵 2.规格:0.7kw抽水泵，配成品不锈钢控制盒 | 台 | 2 | 2809.89 | 5619.78
|  | 独立式庭院人工湿地 |  |  |  | 21367.44
58 | 040303001002 | 人工湿地混凝土垫层 1.混凝土种类、强度等级:商品砼C15 2.垫层厚度10cm |  | 2.45 | 400.24 | 980.59
59 | 04B008 | 混凝土垫层模板 1.模板制作、安装及拆除 | ㎡ | 4.16 | 38.71 | 161.03
表-08
分部分项工程和单价措施项目清单与计价表
工程名称:2026年鹿寨县中渡镇大门村中村屯污水处理工程 | [5 empty] | 第6页 共10页
序号 | 项目编码 | 项目名称及 项目特征描述 | 计量 单位 | 工程量 | 金额(元)
[5 empty] | 综合单价 | 合 价 | 其中： 暂估价
60 | 040601013002 | 人工湿地砌筑导流壁、筒 1.砌体材料、规格:页岩标准砖 240×115×53 M7.5水泥砂浆砌筑 2.断面尺寸:壁厚180mm |  | 8.42 | 627.24 | 5281.36
61 | 011101001003 | 池体底部抹灰 1.人工湿地池底由进水到出水设置2%坡度,砂浆二次浇筑。 2.1:2水泥砂浆抹面,抹面厚度20mm | ㎡ | 14.85 | 29.7 | 441.05
62 | 040103001004 | 回填碎石 1.填方材料品种:碎石 2.厚度：填满缝隙 |  | 2.69 | 322.48 | 867.47
63 | 040601025005 | 深度发酵微生物固化陶粒 1.滤料品种:深度发酵微生物固化陶粒（小陶粒） 2.滤料规格:50mm厚，粒径0.5-1cm |  | 0.50 | 1396.3 | 698.15
64 | 040601026002 | 聚乙烯多空网 1.材料品种:聚乙烯多空网 2.材料规格:3-5mm厚，孔径3-10mm | ㎡ | 9.99 | 8.39 | 83.82
65 | 040601025006 | 深度发酵微生物固化陶粒 1.滤料品种:深度发酵微生物固化陶粒（大陶粒） 2.滤料规格:700mm厚，粒径1-3cm |  | 6.99 | 1396.29 | 9760.07
66 | 040601025007 | 鹅卵石填料 1.滤料品种:鹅卵石 2.滤料规格:250mm厚 |  | 2.50 | 297.83 | 744.58
67 | 040501004009 | 灰、黑水进出管DN100 1.材质及规格:PVC-U管DN100 2.连接形式:承插式胶水粘合方式结合 | m | 24.00 | 32.53 | 780.72
68 | 040502003006 | PVC-U正三通 DN100 1.种类:正三通 2.材质及规格:PVC-U DN100 3.连接形式:粘接 | 个 | 8 | 48.47 | 387.76
69 | 040502003007 | PVC-U弯头 DN100 1.种类:弯头 2.材质及规格:PVC-U DN100 3.连接形式:粘接 | 个 | 28 | 37.4 | 1047.2
70 | 040502003008 | PVC-U DN100透气帽 1.种类:透气帽 2.材质及规格:de110 3.连接形式:粘接 | 个 | 4 | 33.41 | 133.64
|  | 清水池 |  |  |  | 633.59
71 | 040303001003 | 现浇混凝土垫层 1.100mm厚C15砼垫层 |  | 0.12 | 400.25 | 48.03
72 | 04B009 | 混凝土垫层模板 1.模板制作、安装及拆除 | ㎡ | 0.44 | 38.73 | 17.04
73 | 040601013003 | 砌筑池壁 1.砌体材料、规格:MU10标准砖 M7.5水泥砂浆砌筑 2.断面尺寸:壁厚120mm |  | 0.37 | 551.15 | 203.93
表-08
分部分项工程和单价措施项目清单与计价表
工程名称:2026年鹿寨县中渡镇大门村中村屯污水处理工程 | [5 empty] | 第7页 共10页
序号 | 项目编码 | 项目名称及 项目特征描述 | 计量 单位 | 工程量 | 金额(元)
[5 empty] | 综合单价 | 合 价 | 其中： 暂估价
74 | 桂011206005001 | 面贴150*150白色瓷砖 1.部位:清水池 2.20厚1:2水泥砂浆找平兼结合层 | ㎡ | 3.07 | 118.76 | 364.59
|  | 不锈钢管护栏 |  |  |  | 7709.04
75 | 040309001001 | 不锈钢管护栏 1.栏杆材质、规格:φ60*2.0mm不锈钢管扶手 φ50*2.0不锈钢管立柱@1200mm φ20*1.5mm不锈钢管立杆@110 2.预埋件：8厚钢板预埋加φ10圆钢 | m | 24.00 | 321.21 | 7709.04
|  | 其他 |  |  |  | 128845.12
76 | 011503008001 | 不锈钢管宣传栏（2.0*0.75m） 1.主体框架：DN63*2.0mm柱子支撑 40*40*1.5mm不锈钢框架（304材质） 2.面层材料：12mm胶合板面刷漆 3.包含内容：制作及安装，含宣传栏面板内容 | 个 | 2 | 1635 | 3270
77 | 030817008001 | 柔性防水套管 DN250 1.类型:柔性防水套管 2.材质:钢管 3.规格:DN250，L=300mm | 个 | 1 | 283.4 | 283.4
78 | 030109012001 | 手摇抽水泵 1.名称:手摇抽水泵 2.装于集中人工湿地沉淀池处用于取水灌溉 | 台 | 1 | 545 | 545
79 | 040504003001 | D450圆形污水检查井 1.规格：D450成品塑料检查井，材质为双壁波纹管 2.检查井盖采用防盗重型铸铁井盖 3.井筒高度1.5m以内 4.其他参数详见图集08SS523 5.综合单价考虑了运费、安装、税费等 | 座 | 42 | 872 | 36624
80 | 070205002001 | 玻璃钢格栅盖板 1.部位：庭院式人工湿地 2.盖板厚30mm，承重1.5吨 | ㎡ | 4.64 | 130.8 | 606.91
81 | 070205002002 | FRP玻璃钢罐体/成品PP 1.规格：长*宽*高（1861*1150*982mm） 2.含设备本体、吊装、测试等所有工作内容 3.不含生物填料 | 个 | 4 | 872 | 3488
82 | 040504003002 | 成品可抽提格栅桶 1.规格：560*460*510，PE材质 2.含挖土、填土、垫层、设备本体、吊装、测试等所有工作内容 | 座 | 92 | 545 | 50140
83 | 桂010401015001 | 玻璃钢化粪池2m3 1.材料：玻璃钢 | 座 | 5 | 872 | 4360
表-08
分部分项工程和单价措施项目清单与计价表
工程名称:2026年鹿寨县中渡镇大门村中村屯污水处理工程 | [5 empty] | 第8页 共10页
序号 | 项目编码 | 项目名称及 项目特征描述 | 计量 单位 | 工程量 | 金额(元)
[5 empty] | 综合单价 | 合 价 | 其中： 暂估价
2.用于更换不达标化粪池，详见14SS706第26 ~29页 3.含垫层、回填、设备本体、吊装、测试等所有工作内容
84 | 04B010 | 钢筋超运距增加费 钢筋价格采用柳州信息价（运距按雒容计，不扣减10km） 柳州雒容至中渡镇大门村中村屯58km 钢筋运费按1元/t.km | t | 2.982 | 63.22 | 188.52
85 | 04B011 | 砂超运距增加费 砂价格采用鹿寨信息价（鹿寨信息价含10km运距运费） 中渡镇至中渡镇大门村中村屯13km，超运距3km 砂运费按1元/t.km | t | 88.474 | 3.27 | 289.31
86 | 04B012 | 水泥超运距增加费 水泥价格采用鹿寨信息价（鹿寨信息价含10km运距运费） 鹿寨县城至中渡镇大门村中村屯40km，超运距30km 水泥运费按1元/t.km | t | 2.739 | 32.7 | 89.57
87 | 04B013 | 碎石、块石超运距增加费 碎石、块石价格采用鹿寨信息价（鹿寨信息价含10km运距运费） 芝鑫矿业至中渡镇大门村中村屯21km，超运距11km 碎石、块石运费按1元/t.km | t | 265.976 | 11.99 | 3189.05
88 | 04B014 | 页岩标准砖砖超运距增加费 砖价格采用鹿寨信息价（鹿寨信息价含10km运距运费） 鹿寨县城至中渡镇大门村中村屯40km，超运距30km 砖运费按1元/t.km | t | 17.705 | 32.7 | 578.95
89 | 04B015 | 商品混凝土超运距增加费 商品混凝土价格采用鹿寨县信息价（鹿寨信息价含10km运距运费） 鹿寨县城至中渡镇大门村中村屯40km，超运距30km 商品混凝土运费按1元/t.km | t | 770.410 | 32.7 | 25192.41
|  | 小 计 |  |  |  | 720373.55
|  | ∑人工费 |  |  |  | 99746.37
|  | ∑材料费 |  |  |  | 465538.54
|  | ∑机械费 |  |  |  | 39971.95
|  | ∑管理费 |  |  |  | 37713.15
|  | ∑利 润 |  |  |  | 17921.41
|  | 单价措施项目 |  |  |  | 4929.89
| 041106 | 大型机械、设备进出场及安拆、使用 |  |  |  | 1043.89
表-08
分部分项工程和单价措施项目清单与计价表
工程名称:2026年鹿寨县中渡镇大门村中村屯污水处理工程 | [5 empty] | 第9页 共10页
序号 | 项目编码 | 项目名称及 项目特征描述 | 计量 单位 | 工程量 | 金额(元)
[5 empty] | 综合单价 | 合 价 | 其中： 暂估价
90 | 041106001001 | 大型机械设备进出场及安拆 1.机械设备名称：履带式挖掘机 0.4m3 | 台·次 | 1 | 1043.89 | 1043.89
| 041108 | 其他工程 |  |  |  | 3886
91 | 桂041109008001 | 移动式施工护栏 1.类型:移动式彩钢板护栏 2.高度:1.8m 3.按实际发生办理签证结算 | m | 100.00 | 38.86 | 3886
|  | 小 计 |  |  |  | 4929.89
|  | ∑人工费 |  |  |  | 1015
|  | ∑材料费 |  |  |  | 2163.79
|  | ∑机械费 |  |  |  | 634.34
|  | ∑管理费 |  |  |  | 478.36
|  | ∑利 润 |  |  |  | 231.21
|  | 合 计 |  |  |  | 725303.44
|  | ∑人工费 |  |  |  | 100761.37
|  | ∑材料费 |  |  |  | 467702.33
|  | ∑机械费 |  |  |  | 40606.29
|  | ∑管理费 |  |  |  | 38191.51
|  | ∑利 润 |  |  |  | 18152.62
|  | 中渡镇大门村中村屯--绿化 |  |  |  | 5991.93
|  | 分部分项工程 |  |  |  | 5991.93
|  | 集中生态湿地处理池 |  |  |  | 3748.4
92 | 桂050102017001 | 栽植美人蕉 1.种类:美人蕉 2.冠丛高:自然高度40cm 3.蓬径:冠幅30cm 4.单位面积株数:20株/㎡，2芽/株 5.养护期:6个月 6.栽种地点：集中生态湿地处理池 | ㎡ | 20.00 | 187.42 | 3748.4
|  | 庭院式人工湿地 |  |  |  | 2243.53
93 | 桂050102017002 | 栽植美人蕉 1.种类:美人蕉 2.冠丛高:自然高度40cm 3.蓬径:冠幅30cm 4.单位面积株数:30株/㎡，2芽/株 5.养护期:6个月 6.栽种地点：庭院式人工湿地 | ㎡ | 9.49 | 236.41 | 2243.53
|  | 小 计 |  |  |  | 5991.93
|  | ∑人工费 |  |  |  | 1119.31
|  | ∑材料费 |  |  |  | 2991.82
表-08
分部分项工程和单价措施项目清单与计价表
工程名称:2026年鹿寨县中渡镇大门村中村屯污水处理工程 | [5 empty] | 第10页 共10页
序号 | 项目编码 | 项目名称及 项目特征描述 | 计量 单位 | 工程量 | 金额(元)
[5 empty] | 综合单价 | 合 价 | 其中： 暂估价
|  | ∑机械费 |  |  |  | 682.99
|  | ∑管理费 |  |  |  | 486.57
|  | ∑利 润 |  |  |  | 216.41
单价措施项目
小 计
∑人工费
∑材料费
∑机械费
∑管理费
∑利 润
|  | 合 计 |  |  |  | 5991.93
|  | ∑人工费 |  |  |  | 1119.31
|  | ∑材料费 |  |  |  | 2991.82
|  | ∑机械费 |  |  |  | 682.99
|  | ∑管理费 |  |  |  | 486.57
|  | ∑利 润 |  |  |  | 216.41
|  | 总 合 计 |  |  |  | 731295.37
|  | ∑人工费 |  |  |  | 101880.68
|  | ∑材料费 |  |  |  | 470694.15
|  | ∑机械费 |  |  |  | 41289.28
|  | ∑管理费 |  |  |  | 38678.08
|  | ∑利 润 |  |  |  | 18369.03
表-08

## 表-09工程量清单综合单价分析表
工程量清单综合单价分析表
工程名称:2026年鹿寨县中渡镇大门村中村屯污水处理工程 | [9 empty] | 第1页 共18页
序号 | 项目编码 | 项目名称及项目 特征描述 | 单位 | 工程量 | 综合单价 (元) | 综合单价
[6 empty] | 人工费 | 材料费 | 机械费 | 管理费 | 利润 | 其中： 暂估价
中渡镇大门村中村屯--市政
分部分项工程
拆除工程
1 | 041001001001 | 混凝土旧路面切缝 1.路面类型:砼路面 2.工作内容：放线、切缝、清理 3.工程量暂定，按实际发生办理签证结算 | m | 2767.40 | 12.62 | 5.38 | 3.24 | 0.45 | 1.69 | 0.82
| C1-0444 | 旧路面机械切缝 切缝机切缝 | 100m | 27.6740 | 1260.4 | 537.6 | 323.59 | 44.73 | 168.88 | 81.53
2 | 041001001002 | 拆除混凝土路面 厚度20cm 1.路面类型:砼路面 2.厚度:20cm 3.工程量暂定，按实际发生办理签证结算 | ㎡ | 647.00 | 16.35 | 0.75 |  | 9.74 | 3.04 | 1.47
| C1-0409换 | 拆除水泥混凝土路面 岩石破碎机拆除 厚度15cm[实际厚度=20] | 100㎡ | 6.4700 | 1634.22 | 74.75 |  | 973.7 | 304.05 | 146.78
3 | 041001001003 | 拆除混凝土路面 厚度10cm 1.路面类型:砼路面 2.厚度:10cm 3.工程量暂定，按实际发生办理签证结算 | ㎡ | 276.00 | 8.38 | 0.39 |  | 4.99 | 1.56 | 0.75
| C1-0409换 | 拆除水泥混凝土路面 岩石破碎机拆除 厚度15cm[实际厚度=10] | 100㎡ | 2.7600 | 838.22 | 38.65 |  | 499.12 | 155.95 | 75.29
4 | 040102001001 | 挖除原混凝土路面及碎石垫层 1.挖除原混凝土路面及碎石垫层 2.挖、装车 3.工程量暂定，按实际发生办理签证结算 |  | 254.05 | 6.33 | 0.76 |  | 4.08 | 0.68 | 0.29
| C1-0097 | 履带式液压挖掘机挖石碴 装车 | 1000 | 0.25405 | 6331.88 | 760 |  | 4080.89 | 677.72 | 290.45
5 | 040103002001 | 废弃料弃置 第1km 1.废弃料品种:破除路面混凝土、碎石垫层 |  | 254.05 | 9.83 |  |  | 7.52 | 1.05 | 0.45
表－09
工程量清单综合单价分析表
工程名称:2026年鹿寨县中渡镇大门村中村屯污水处理工程 | [9 empty] | 第2页 共18页
序号 | 项目编码 | 项目名称及项目 特征描述 | 单位 | 工程量 | 综合单价 (元) | 综合单价
[6 empty] | 人工费 | 材料费 | 机械费 | 管理费 | 利润 | 其中： 暂估价
2.运距:第1km 3.工程量暂定，按实际发生办理签证结算
| C1-0150 | 自卸汽车运石方（运距1km内） 12t | 1000 | 0.25405 | 9842.39 |  |  | 7524.76 | 1053.47 | 451.49
6 | 桂040103003001 | 废弃料运输每增1km 1.运距：暂按增运1km计，结算按实际运距做调整 2.清单工程量按定额规则计算的工程量乘以增运km数计算 3.结算不足1km部分按比例计算 4.工程量暂定，按实际发生办理签证结算 | ·km | 254.05 | 2.91 |  |  | 2.23 | 0.31 | 0.13
| C1-0153 | 自卸汽车运石方（每增加1km运距） 12t | 1000 | 0.25405 | 2910.68 |  |  | 2225.29 | 311.54 | 133.52
土石方工程
7 | 040101002001 | 管道沟槽土方开挖 1.土壤类别:三类土 2.挖土深度:图纸设计深度 3.部位:排水管道基础 |  | 926.32 | 8.11 | 0.4 |  | 5.8 | 0.87 | 0.37
| C1-0016 | 挖掘机挖沟槽、基坑土方斗容量0.4m3 不装车 三类土 | 1000 | 0.85892 | 8054.95 | 400 |  | 5758.22 | 862.15 | 369.49
| C1-0019 | 挖掘机挖沟槽、基坑土方斗容量0.4m3 装车 三类土 | 1000 | 0.06740 | 8804.02 | 400 |  | 6330.9 | 942.33 | 403.85
8 | 040101003001 | 沟槽、基坑土方开挖 1.土壤类别:三类土 2.挖土深度:3m以内 3.部位:集中人工湿地、庭院式人工湿地等 |  | 323.80 | 8.48 | 0.4 |  | 6.08 | 0.91 | 0.39
| C1-0016 | 挖掘机挖沟槽、基坑土方斗容量0.4m3 不装车 三类土 | 1000 | 0.14048 | 8054.95 | 400 |  | 5758.22 | 862.15 | 369.49
| C1-0019 | 挖掘机挖沟槽、基坑土方斗容量0.4m3 装车 三类土 | 1000 | 0.18332 | 8804.02 | 400 |  | 6330.9 | 942.33 | 403.85
9 | 040303002001 | 混凝土基础管道包封 1.部位：360°混凝土包封 2.混凝土强度等级:商品混凝土C20 |  | 41.42 | 461.66 | 42.2 | 329.7 | 20.36 | 21.27 | 10.01
表－09
工程量清单综合单价分析表
工程名称:2026年鹿寨县中渡镇大门村中村屯污水处理工程 | [9 empty] | 第3页 共18页
序号 | 项目编码 | 项目名称及项目 特征描述 | 单位 | 工程量 | 综合单价 (元) | 综合单价
[6 empty] | 人工费 | 材料费 | 机械费 | 管理费 | 利润 | 其中： 暂估价
| C3-0101换 | 混凝土基础 混凝土{换:预拌普通混凝土 C20} | 10 | 4.142 | 4616.5 | 422 | 3296.97 | 203.57 | 212.69 | 100.09
10 | 04B001 | 混凝土基础管道包封模板 1.工程量暂定，按实际发生办理签证结算 | ㎡ | 230.49 | 71.56 | 36.5 | 11.61 | 1.29 | 10.96 | 5.29
| C5-2483 | 现浇混凝土模板 管道基础（平基、管座） 复合木模 | 10㎡ | 23.049 | 715.64 | 365 | 116.11 | 12.93 | 109.6 | 52.91
11 | 040103001001 | 管道回填土方 1.密实度:≥90% 2.填方材料品种:原土 |  | 746.89 | 16.32 | 0.6 | 0.06 | 11.82 | 1.74 | 0.75
| C1-0117换 | 沟槽（台、井背）液压打夯机回填 土 | 100 | 7.4689 | 1632.63 | 60.48 | 6.4 | 1182.38 | 174 | 74.57
12 | 040103001002 | 湿地回填方 1.密实度:≥90% 2.填方材料品种:原土 3.部位:集中人工湿地、庭院式人工湿地等 |  | 122.16 | 16.32 | 0.6 | 0.06 | 11.82 | 1.74 | 0.75
| C1-0117换 | 沟槽（台、井背）液压打夯机回填 土 | 100 | 1.2216 | 1632.63 | 60.48 | 6.4 | 1182.38 | 174 | 74.57
13 | 040103002002 | 余方弃置 第1km 1.废弃料品种:开挖余土 2.运距:第1km |  | 250.71 | 6.46 |  |  | 4.94 | 0.69 | 0.3
| C1-0144 | 自卸汽车运土方（运距1km内） 12t | 1000 | 0.25071 | 6457.39 |  |  | 4936.84 | 691.16 | 296.21
14 | 桂040103003002 | 土方运输每增1km 1.运距：暂按增运1km计，结算按实际运距做调整 2.清单工程量按定额规则计算的工程量乘以增运km数计算 3.结算不足1km部分按比例计算 | ·km | 250.71 | 2.05 |  |  | 1.57 | 0.22 | 0.09
| C1-0147 | 自卸汽车运土方（每增加1km运距） 12t | 1000 | 0.25071 | 2048.25 |  |  | 1565.94 | 219.23 | 93.96
道路工程
15 | 040202011001 | 恢复路基级配碎石 1.石料规格:级配碎石 | ㎡ | 647.00 | 31.82 | 2.13 | 19.3 | 4.79 | 2 | 0.97
表－09
工程量清单综合单价分析表
工程名称:2026年鹿寨县中渡镇大门村中村屯污水处理工程 | [9 empty] | 第4页 共18页
序号 | 项目编码 | 项目名称及项目 特征描述 | 单位 | 工程量 | 综合单价 (元) | 综合单价
[6 empty] | 人工费 | 材料费 | 机械费 | 管理费 | 利润 | 其中： 暂估价
2.厚度:15cm 3.工程量暂定，按实际发生办理签证结算
| C2-0021换 | 级配碎石摊铺 厚20cm[实际厚度=15] | 100㎡ | 6.4700 | 3180.89 | 212.6 | 1929.61 | 478.76 | 200.49 | 96.79
16 | 040203007001 | 恢复混凝土路面 厚20cm 1.混凝土强度等级:C25砼路面 2.厚度:20cm 3.工程量暂定，按实际发生办理签证结算 | ㎡ | 647.00 | 96.21 | 6.99 | 77.57 | 0.49 | 2.17 | 1.05
| C2-0115换 | 水泥混凝土路面 厚度22cm[实际厚度=20]{换:预拌普通混凝土 C25} | 100㎡ | 6.4700 | 9620.44 | 699.1 | 7756.55 | 48.83 | 216.9 | 104.71
17 | 04B002 | 刻防滑条 1.工程量暂定，按实际发生办理签证结算 | ㎡ | 647.00 | 6.29 | 2.95 | 1.05 | 0.35 | 0.96 | 0.46
| C2-0128 | 刻防滑条 | 100㎡ | 6.4700 | 628.62 | 295 | 105.33 | 34.64 | 95.6 | 46.15
18 | 040203007002 | 恢复混凝土路面 厚10cm 1.混凝土强度等级:C25砼路面 2.厚度:10cm 3.工程量暂定，按实际发生办理签证结算 | ㎡ | 276.00 | 54.53 | 5.96 | 42.08 | -0.4 | 1.61 | 0.78
| C2-0115换 | 水泥混凝土路面 厚度22cm[实际厚度=10]{换:预拌普通混凝土 C25} | 100㎡ | 2.7600 | 5453.68 | 596.1 | 4208.43 | -40.19 | 161.21 | 77.83
19 | 04B003 | 刻防滑条 1.工程量暂定，按实际发生办理签证结算 | ㎡ | 276.00 | 6.29 | 2.95 | 1.05 | 0.35 | 0.96 | 0.46
| C2-0128 | 刻防滑条 | 100㎡ | 2.7600 | 628.62 | 295 | 105.33 | 34.64 | 95.6 | 46.15
管网工程
20 | 040103001003 | 管道中粗砂垫层 1.密实度:0.85~90% 2.填方材料品种:粗砂100mm厚 |  | 64.61 | 241.38 | 51.99 | 144.22 | 2.02 | 15.66 | 7.56
| C5-1027 | 非定型管道垫层 砂 | 10 | 6.461 | 2413.88 | 519.9 | 1442.24 | 20.19 | 156.63 | 75.61
表－09
工程量清单综合单价分析表
工程名称:2026年鹿寨县中渡镇大门村中村屯污水处理工程 | [9 empty] | 第5页 共18页
序号 | 项目编码 | 项目名称及项目 特征描述 | 单位 | 工程量 | 综合单价 (元) | 综合单价
[6 empty] | 人工费 | 材料费 | 机械费 | 管理费 | 利润 | 其中： 暂估价
21 | 040501004001 | 入户支管PVC-U DN100 1.材质及规格:PVC-U管DN100 2.连接形式:承插式胶水粘合方式结合 3.铺设深度:人行道下不小于0.6m,车行道下不小于0.7m | m | 920.00 | 32.53 | 11 | 14.11 |  | 3.19 | 1.54
| C5-0150 | 承插塑料排水管安装（粘结连接） 公称外径（mm以内） 160 | 100m | 9.2000 | 3252.17 | 1100 | 1410.64 |  | 319 | 154
22 | 040501004002 | 出水管 PVC-U DN100(用于灌溉) 1.材质及规格:PVC-U管DN100 2.连接形式:承插式胶水粘合方式结合 3.铺设深度:人行道下不小于0.6m,车行道下不小于0.7m | m | 100.00 | 32.53 | 11 | 14.11 |  | 3.19 | 1.54
| C5-0150 | 承插塑料排水管安装（粘结连接） 公称外径（mm以内） 160 | 100m | 1.0000 | 3252.17 | 1100 | 1410.64 |  | 319 | 154
23 | 040501004003 | HDPE双壁波纹管DN300 1.材质及规格:HDPE波纹管DN300 环刚度SN8 2.连接形式:承插式胶圈接口 3.铺设深度:人行道下不小于0.6m,车行道下不小于0.7m 4.管道检验及试验要求:闭水试验 | m | 923.00 | 149.16 | 11.42 | 120.51 |  | 3.31 | 1.6
| C5-0120 | 双壁波纹管铺设（承插式胶圈接口） 管径（mm以内） 315 | 100m | 9.2300 | 14783.01 | 1080 | 12017.99 |  | 313.2 | 151.2
| C5-0240 | 管道闭水试验 管径（mm以内） 400{换:水泥砂浆中砂M7.5 换:水泥砂浆 1∶2} | 100m | 3.0767 | 397.47 | 185 | 99.94 | 0.11 | 53.68 | 25.92
24 | 031004014001 | P型存水弯 1.材质:PVC-U 2.型号、规格:DN100 3.每户1个，工程量以实际为准 | 个 | 92 | 59.7 | 18 | 28.92 | 0.08 | 5.24 | 2.53
| C5-2036 | 塑料管件安装（粘接） 管外径（mm以内） 110 | 个 | 92 | 59.7 | 18 | 28.92 | 0.08 | 5.24 | 2.53
25 | 040502003001 | 清扫口 | 个 | 69 | 35.85 | 18 | 7.04 | 0.08 | 5.24 | 2.53
表－09
工程量清单综合单价分析表
工程名称:2026年鹿寨县中渡镇大门村中村屯污水处理工程 | [9 empty] | 第6页 共18页
序号 | 项目编码 | 项目名称及项目 特征描述 | 单位 | 工程量 | 综合单价 (元) | 综合单价
[6 empty] | 人工费 | 材料费 | 机械费 | 管理费 | 利润 | 其中： 暂估价
1.材质:PVC-U 2.型号、规格:DN100
| C5-2036 | 塑料管件安装（粘接） 管外径（mm以内） 110 | 个 | 69 | 35.85 | 18 | 7.04 | 0.08 | 5.24 | 2.53
集中人工湿地
26 | 040303002002 | 毛石混凝土基础 1.混凝土种类、强度等级:毛石商品砼C25 2.含模板制作、安装及拆除，砼拌制、浇筑等 |  | 79.59 | 436.27 | 49.8 | 301.02 | 16.36 | 22.49 | 10.58
| C3-0100换 | 混凝土基础 毛石混凝土{换:预拌普通混凝土 C20} | 10 | 7.959 | 4362.84 | 498 | 3010.23 | 163.59 | 224.94 | 105.85
27 | 04B004 | 毛石混凝土基础模板 1.模板制作、安装及拆除 | ㎡ | 78.76 | 78.21 | 36.5 | 14.99 | 1.34 | 12.87 | 6.05
| C3-0102 | 混凝土基础 模板 | 10㎡ | 7.876 | 782.09 | 365 | 149.94 | 13.38 | 128.65 | 60.54
28 | 040303001001 | 人工湿地混凝土垫层 1.混凝土种类、强度等级:商品混凝土C15 2.厚度：10cm |  | 1.74 | 400.25 | 33 | 319.28 | 0.51 | 9.72 | 4.69
| C1-0172换 | 垫层 混凝土垫层{换:预拌普通混凝土 C15} | 10 | 0.174 | 4002.37 | 330 | 3192.74 | 5.08 | 97.17 | 46.91
29 | 04B005 | 混凝土垫层模板 1.模板制作、安装及拆除 | ㎡ | 1.67 | 38.73 | 12.65 | 16.37 | 0.75 | 3.89 | 1.87
| C6-0593 | 现浇混凝土模板 混凝土垫层 | 100㎡ | 0.0167 | 3871.9 | 1264.5 | 1636.38 | 75.24 | 388.52 | 187.56
30 | 040601006001 | 人工湿地现浇混凝土池底 1.混凝土种类、强度等级:商品砼 C30 2.防水、抗渗要求:抗渗等级为S6 3.含砼拌制、浇筑等 |  | 8.77 | 494.85 | 42.2 | 360.15 | 20.36 | 21.27 | 10.01
| C3-0101换 | 混凝土基础 混凝土{换:预拌普通混凝土 C30} | 10 | 0.877 | 4948.4 | 422 | 3601.47 | 203.57 | 212.69 | 100.09
31 | 04B006 | 现浇混凝土池底模板 1.模板制作、安装及拆除。木模 | ㎡ | 10.50 | 95.04 | 48.84 | 13.68 | 2.56 | 14.91 | 7.2
表－09
工程量清单综合单价分析表
工程名称:2026年鹿寨县中渡镇大门村中村屯污水处理工程 | [9 empty] | 第7页 共18页
序号 | 项目编码 | 项目名称及项目 特征描述 | 单位 | 工程量 | 综合单价 (元) | 综合单价
[6 empty] | 人工费 | 材料费 | 机械费 | 管理费 | 利润 | 其中： 暂估价
| C6-0601 | 现浇混凝土模板 池底模板 平池底 木模 | 100㎡ | 0.1050 | 9503.9 | 4884.5 | 1367.85 | 256.28 | 1490.83 | 719.71
32 | 040601007001 | 现浇混凝土池壁 1.混凝土种类、强度等级:商品砼C30 2.防水、抗渗要求:抗渗等级为S6 3.断面尺寸:壁厚250mm |  | 27.77 | 476.98 | 52.79 | 361.4 | 0.5 | 15.45 | 7.46
| C6-0051换 | 现浇混凝土池壁（隔墙） 直、矩形（厚度） 30cm以内{换:预拌普通混凝土 C30} | 10 | 2.777 | 4769.85 | 527.9 | 3613.96 | 5 | 154.54 | 74.61
33 | 04B007 | 现浇混凝土池壁(隔墙)模板 1.模板制作、安装及拆除 | ㎡ | 216.77 | 73.77 | 33.8 | 19.35 |  | 9.8 | 4.73
| C1-0229 | 现浇混凝土导墙 模板 | 10㎡ | 21.677 | 737.7 | 338 | 193.45 |  | 98.02 | 47.32
34 | 040601013001 | 人工湿地砌筑导流壁、筒 1.砌体材料、规格:页岩标准砖 240×115×53 M7.5水泥砂浆砌筑 2.断面尺寸:壁厚120mm |  | 3.36 | 662.97 | 218.55 | 294.93 | 0.54 | 63.54 | 30.67
| C6-0089换 | 砌筑导流壁、筒 传导流墙（厚度） 120mm{换:水泥砂浆中砂M7.5} | 10 | 0.336 | 6629.65 | 2185.5 | 2949.33 | 5.35 | 635.35 | 306.72
35 | 040601018001 | 预制混凝土盖板 1.混凝土种类、强度等级:普通砼C25 2.含模板制作、安装及拆除，砼拌制、浇筑等 3.不含钢筋 |  | 1.64 | 1000.08 | 351.54 | 412.76 | 1.44 | 102.36 | 49.41
| C5-0985换 | 非定型井盖板制作 盖板（板厚cm以内） 10{换:预拌普通混凝土 C25} | 10 | 0.164 | 4892.27 | 651 | 3549.83 | 5.29 | 190.32 | 91.88
| C5-0989换 | 非定型井盖板安装 井室盖板（每块体积） 0.05m3以内{换:水泥砂浆中砂M10} | 10 | 0.164 | 4260.53 | 2377.3 | 501.04 | 5.71 | 691.07 | 333.62
| C5-2501 | 预制混凝土模板 井盖板 复合木模 | 10㎡ | 0.225 | 618.08 | 355 | 55.89 | 2.46 | 103.66 | 50.04
36 | 011201001001 | 沉淀池内部抹灰 1.墙体类型:砼墙 | ㎡ | 113.76 | 17.76 | 6.59 | 6.79 | 0.05 | 1.93 | 0.93
表－09
工程量清单综合单价分析表
工程名称:2026年鹿寨县中渡镇大门村中村屯污水处理工程 | [9 empty] | 第8页 共18页
序号 | 项目编码 | 项目名称及项目 特征描述 | 单位 | 工程量 | 综合单价 (元) | 综合单价
[6 empty] | 人工费 | 材料费 | 机械费 | 管理费 | 利润 | 其中： 暂估价
2.厚度、砂浆种类、配合比:1：2水泥砂浆，厚度20mm 3、部位：格棚井、调节池、沉淀池体内侧1:2水泥砂浆抹面抹面厚度20mm
| C9-0076 | 刚性防水 水泥砂浆二次抹压 厚20mm{水泥砂浆 1∶2} | 100㎡ | 1.1376 | 1775.68 | 659.3 | 678.84 | 5.19 | 192.7 | 93.03
37 | 011101001001 | 沉淀池底部抹灰 1.池体底部转角4 5°倒角抹灰 2.1:2水泥砂浆抹面，抹面厚度2cm | ㎡ | 13.72 | 29.7 | 14.28 | 6.74 | 0.06 | 4.16 | 2.01
| C1-0285 | 抹灰 地面{水泥砂浆 1∶2} | 100㎡ | 0.1372 | 2969.61 | 1428 | 673.98 | 5.87 | 415.82 | 200.74
38 | 011201001002 | 人工湿地水池内部抹灰 1.墙体类型:砼墙 2.厚度、砂浆种类、配合比:20mm厚防水水泥砂浆1：2 | ㎡ | 43.20 | 17.76 | 6.59 | 6.79 | 0.05 | 1.93 | 0.93
| C9-0076 | 刚性防水 水泥砂浆二次抹压 厚20mm{水泥砂浆 1∶2} | 100㎡ | 0.4320 | 1775.68 | 659.3 | 678.84 | 5.19 | 192.7 | 93.03
39 | 011101001002 | 人工湿地水池底部抹灰 1.厚度、砂浆种类、配合比:20mm厚防水水泥砂浆1：2 | ㎡ | 25.00 | 29.7 | 14.28 | 6.74 | 0.06 | 4.16 | 2.01
| C1-0285 | 抹灰 地面{水泥砂浆 1∶2} | 100㎡ | 0.2500 | 2969.61 | 1428 | 673.98 | 5.87 | 415.82 | 200.74
40 | 040901001001 | 现浇构件钢筋 1.钢筋种类、规格:现浇构件螺纹钢制安 10以内 | t | 2.230 | 5395.69 | 950 | 3475.37 | 33.2 | 334.29 | 157.31
| C3-0358换 | 钢筋制作、安装 φ10以内 | t | 2.230 | 5395.69 | 950 | 3475.37 | 33.2 | 334.29 | 157.31
41 | 040901001002 | 现浇构件钢筋 1.钢筋种类、规格:现浇构件螺纹钢制安 10以上 | t | 0.680 | 5035.33 | 820 | 3291.16 | 65.6 | 301.1 | 141.71
| C3-0359 | 钢筋制作、安装 φ10以上 | t | 0.680 | 5035.32 | 820 | 3291.16 | 65.6 | 301.1 | 141.7
42 | 040501004004 | 进水管DN50 1.材质及规格:PVC-U管DN50 2.连接形式:粘接 | m | 12.00 | 18.79 | 7.9 | 5.93 | 0.01 | 2.29 | 1.11
表－09
工程量清单综合单价分析表
工程名称:2026年鹿寨县中渡镇大门村中村屯污水处理工程 | [9 empty] | 第9页 共18页
序号 | 项目编码 | 项目名称及项目 特征描述 | 单位 | 工程量 | 综合单价 (元) | 综合单价
[6 empty] | 人工费 | 材料费 | 机械费 | 管理费 | 利润 | 其中： 暂估价
| C5-1433换 | 塑料管安装（粘接） 公称管外径（mm以内） 75 | 10m | 1.200 | 187.89 | 79 | 59.3 | 0.08 | 22.93 | 11.07
43 | 040501004005 | 布水管DN50 1.材质及规格:PVC-U穿孔管DN50 3米一根，管上每隔0.08米开孔φ10 2.连接形式:粘接 | m | 45.00 | 18.79 | 7.9 | 5.93 | 0.01 | 2.29 | 1.11
| C5-1433换 | 塑料管安装（粘接） 公称管外径（mm以内） 75 | 10m | 4.500 | 187.89 | 79 | 59.3 | 0.08 | 22.93 | 11.07
44 | 040501004006 | 透气管DN100 1.材质及规格:UPVC DN100穿孔管 2.连接形式:粘接 | m | 34.00 | 34.47 | 10.4 | 16.73 | 0.01 | 3.02 | 1.46
| C5-1434换 | 塑料管安装（粘接） 公称管外径（mm以内） 110 | 10m | 3.400 | 344.63 | 104 | 167.34 | 0.08 | 30.18 | 14.57
45 | 040501004007 | 出水管DN100 1.材质及规格:UPVC DN100穿孔管 按实计 2.连接形式:粘接 | m | 14.00 | 34.47 | 10.4 | 16.73 | 0.01 | 3.02 | 1.46
| C5-1434 | 塑料管安装（粘接） 公称管外径（mm以内） 110 | 10m | 1.400 | 344.63 | 104 | 167.34 | 0.08 | 30.18 | 14.57
46 | 040501004008 | 出水管DN150 1.材质及规格:UPVC DN150穿孔管 按实计 2.连接形式:承插式胶水粘合方式结合 | m | 15.00 | 39.41 | 11 | 20.43 |  | 3.19 | 1.54
| C5-0150换 | 承插塑料排水管安装（粘结连接） 公称外径（mm以内） 160 | 100m | 0.1500 | 3941.05 | 1100 | 2042.64 |  | 319 | 154
47 | 040502003002 | PVC-U正三通 DN100 1.种类:三通 2.材质及规格:DN100 3.连接形式:粘接 | 个 | 9 | 48.47 | 18 | 18.62 | 0.08 | 5.24 | 2.53
| C5-2036换 | 塑料管件安装（粘接） 管外径（mm以内） 110 | 个 | 9 | 48.47 | 18 | 18.62 | 0.08 | 5.24 | 2.53
48 | 040502003003 | PVC-U正四通 DN100 1.种类:正四通 2.材质及规格:DN100 | 个 | 5 | 55.15 | 18 | 24.75 | 0.08 | 5.24 | 2.53
表－09
工程量清单综合单价分析表
工程名称:2026年鹿寨县中渡镇大门村中村屯污水处理工程 | [9 empty] | 第10页 共18页
序号 | 项目编码 | 项目名称及项目 特征描述 | 单位 | 工程量 | 综合单价 (元) | 综合单价
[6 empty] | 人工费 | 材料费 | 机械费 | 管理费 | 利润 | 其中： 暂估价
3.连接形式:粘接
| C5-2036换 | 塑料管件安装（粘接） 管外径（mm以内） 110 | 个 | 5 | 55.15 | 18 | 24.75 | 0.08 | 5.24 | 2.53
49 | 040502003004 | PVC-U弯头 DN100 1.种类:弯头 2.材质及规格:DN100 3.连接形式:承插式胶水粘合方式结合 | 个 | 4 | 37.4 | 18 | 8.46 | 0.08 | 5.24 | 2.53
| C5-2036换 | 塑料管件安装（粘接） 管外径（mm以内） 110 | 个 | 4 | 37.4 | 18 | 8.46 | 0.08 | 5.24 | 2.53
50 | 040502003005 | PVC-U透气帽 DN100 1.种类:透气帽 2.材质及规格:DN100 3.连接形式:粘接 | 个 | 14 | 33.41 | 18 | 4.8 | 0.08 | 5.24 | 2.53
| C5-2036换 | 塑料管件安装（粘接） 管外径（mm以内） 110 | 个 | 14 | 33.41 | 18 | 4.8 | 0.08 | 5.24 | 2.53
51 | 060105006001 | 土工布铺设 1.土工布 | ㎡ | 18.00 | 12.88 | 5.66 | 4.18 |  | 1.36 | 0.62
| C1-0316换 | 铺土工布 | 100㎡ | 0.1800 | 1287.79 | 565.8 | 417.63 |  | 135.79 | 62.24
52 | 040601025001 | 深度发酵微生物固化陶粒 1.滤料品种:深度发酵微生物固化陶粒（小陶粒） 2.滤料规格:250mm厚，粒径0.5-1cm |  | 4.50 | 1396.29 | 115.78 | 1071.57 | 30.68 | 42.47 | 20.5
| C6-0128换 | 滤料铺设 深度发酵微生物固化陶粒 | 10 | 0.450 | 13962.9 | 1157.8 | 10715.69 | 306.75 | 424.72 | 205.04
53 | 040601025002 | 磷吸附填料（300mm厚) 1.滤料品种:磷吸附填料 2.滤料规格:300mm厚，粒径1-3cm |  | 5.40 | 763 |  | 700
| B-换 | 磷吸附填料（300mm厚) |  | 5.40 | 763 |  | 700
54 | 040601025003 | 深度发酵微生物固化陶粒 1.滤料品种:深度发酵微生物固化陶粒（大陶粒） 2.滤料规格:700-800mm厚，粒径1.5-2cm |  | 17.12 | 1396.29 | 115.78 | 1071.57 | 30.68 | 42.47 | 20.5
表－09
工程量清单综合单价分析表
工程名称:2026年鹿寨县中渡镇大门村中村屯污水处理工程 | [9 empty] | 第11页 共18页
序号 | 项目编码 | 项目名称及项目 特征描述 | 单位 | 工程量 | 综合单价 (元) | 综合单价
[6 empty] | 人工费 | 材料费 | 机械费 | 管理费 | 利润 | 其中： 暂估价
| C6-0128换 | 滤料铺设 砾石 | 10 | 1.712 | 13962.9 | 1157.8 | 10715.69 | 306.75 | 424.72 | 205.04
55 | 040601025004 | 磷沉淀填料（300mm厚) 1.滤料品种:磷沉淀填料 2.滤料规格:300mm厚 |  | 5.40 | 763 |  | 700
| B-换 | 磷沉淀填料（300mm厚) |  | 5.40 | 763 |  | 700
56 | 040601026001 | 聚乙烯多空网 1.材料品种:聚乙烯多空网 2.材料规格:3-5mm厚，孔径3-10mm | ㎡ | 54.00 | 8.39 | 2.38 | 4.49 |  | 0.57 | 0.26
| C1-0317换 | 铺土工格栅 | 100㎡ | 0.5400 | 840.24 | 238.1 | 449.43 |  | 57.14 | 26.19
57 | 030109001001 | 自动耦合抽水泵0.7KW（配成品不锈钢控制盒） 1.名称:自动耦合抽水泵 2.规格:0.7kw抽水泵，配成品不锈钢控制盒 | 台 | 2 | 2809.89 | 639.15 | 1488.77 | 138.36 | 224.44 | 87.16
| B1-0815换 | 自动耦合抽水泵0.7KW | 台 | 2 | 1598.17 | 342.47 | 999.78 | 5.61 | 87.02 | 31.33
| B4-0087 | 成套配电箱安装 落地式 | 台 | 2 | 1211.72 | 296.68 | 488.99 | 132.75 | 137.42 | 55.83
独立式庭院人工湿地
58 | 040303001002 | 人工湿地混凝土垫层 1.混凝土种类、强度等级:商品砼C15 2.垫层厚度10cm |  | 2.45 | 400.24 | 33 | 319.27 | 0.51 | 9.72 | 4.69
| C1-0172换 | 垫层 混凝土垫层{换:预拌普通混凝土 C15} | 10 | 0.245 | 4002.37 | 330 | 3192.74 | 5.08 | 97.17 | 46.91
59 | 04B008 | 混凝土垫层模板 1.模板制作、安装及拆除 | ㎡ | 4.16 | 38.71 | 12.64 | 16.36 | 0.75 | 3.88 | 1.88
| C6-0593 | 现浇混凝土模板 混凝土垫层 | 100㎡ | 0.0416 | 3871.9 | 1264.5 | 1636.38 | 75.24 | 388.52 | 187.56
60 | 040601013002 | 人工湿地砌筑导流壁、筒 1.砌体材料、规格:页岩标准砖 240×115×53 M7.5水泥砂浆砌筑 2.断面尺寸:壁厚180mm |  | 8.42 | 627.24 | 205.6 | 280.57 | 0.61 | 59.8 | 28.87
表－09
工程量清单综合单价分析表
工程名称:2026年鹿寨县中渡镇大门村中村屯污水处理工程 | [9 empty] | 第12页 共18页
序号 | 项目编码 | 项目名称及项目 特征描述 | 单位 | 工程量 | 综合单价 (元) | 综合单价
[6 empty] | 人工费 | 材料费 | 机械费 | 管理费 | 利润 | 其中： 暂估价
| C6-0090 | 砌筑导流壁、筒 传导流墙（厚度） 240mm | 10 | 0.840 | 6287.39 | 2060.9 | 2812.35 | 6.16 | 599.45 | 289.39
61 | 011101001003 | 池体底部抹灰 1.人工湿地池底由进水到出水设置2%坡度,砂浆二次浇筑。 2.1:2水泥砂浆抹面,抹面厚度20mm | ㎡ | 14.85 | 29.7 | 14.28 | 6.74 | 0.06 | 4.16 | 2.01
| C1-0285 | 抹灰 地面{水泥砂浆 1∶2} | 100㎡ | 0.1485 | 2969.61 | 1428 | 673.98 | 5.87 | 415.82 | 200.74
62 | 040103001004 | 回填碎石 1.填方材料品种:碎石 2.厚度：填满缝隙 |  | 2.69 | 322.48 | 116.93 | 84.77 | 30.68 | 42.81 | 20.67
| C6-0129 | 滤料铺设 碎石 | 10 | 0.269 | 3224.68 | 1169.3 | 847.67 | 306.75 | 428.05 | 206.65
63 | 040601025005 | 深度发酵微生物固化陶粒 1.滤料品种:深度发酵微生物固化陶粒（小陶粒） 2.滤料规格:50mm厚，粒径0.5-1cm |  | 0.50 | 1396.3 | 115.78 | 1071.56 | 30.68 | 42.48 | 20.5
| C6-0128换 | 滤料铺设 深度发酵微生物固化陶粒 | 10 | 0.050 | 13962.9 | 1157.8 | 10715.69 | 306.75 | 424.72 | 205.04
64 | 040601026002 | 聚乙烯多空网 1.材料品种:聚乙烯多空网 2.材料规格:3-5mm厚，孔径3-10mm | ㎡ | 9.99 | 8.39 | 2.38 | 4.49 |  | 0.57 | 0.26
| C1-0317换 | 铺土工格栅 | 100㎡ | 0.0999 | 840.24 | 238.1 | 449.43 |  | 57.14 | 26.19
65 | 040601025006 | 深度发酵微生物固化陶粒 1.滤料品种:深度发酵微生物固化陶粒（大陶粒） 2.滤料规格:700mm厚，粒径1-3cm |  | 6.99 | 1396.29 | 115.78 | 1071.57 | 30.68 | 42.47 | 20.5
| C6-0128换 | 滤料铺设 砾石 | 10 | 0.699 | 13962.9 | 1157.8 | 10715.69 | 306.75 | 424.72 | 205.04
66 | 040601025007 | 鹅卵石填料 1.滤料品种:鹅卵石 2.滤料规格:250mm厚 |  | 2.50 | 297.83 | 115.78 | 63.81 | 30.68 | 42.47 | 20.5
| C6-0128换 | 滤料铺设 砾石 | 10 | 0.250 | 2978.32 | 1157.8 | 638.09 | 306.75 | 424.72 | 205.04
表－09
工程量清单综合单价分析表
工程名称:2026年鹿寨县中渡镇大门村中村屯污水处理工程 | [9 empty] | 第13页 共18页
序号 | 项目编码 | 项目名称及项目 特征描述 | 单位 | 工程量 | 综合单价 (元) | 综合单价
[6 empty] | 人工费 | 材料费 | 机械费 | 管理费 | 利润 | 其中： 暂估价
67 | 040501004009 | 灰、黑水进出管DN100 1.材质及规格:PVC-U管DN100 2.连接形式:承插式胶水粘合方式结合 | m | 24.00 | 32.53 | 11 | 14.11 |  | 3.19 | 1.54
| C5-0150 | 承插塑料排水管安装（粘结连接） 公称外径（mm以内） 160 | 100m | 0.2400 | 3252.17 | 1100 | 1410.64 |  | 319 | 154
68 | 040502003006 | PVC-U正三通 DN100 1.种类:正三通 2.材质及规格:PVC-U DN100 3.连接形式:粘接 | 个 | 8 | 48.47 | 18 | 18.62 | 0.08 | 5.24 | 2.53
| C5-2036 | 塑料管件安装（粘接） 管外径（mm以内） 110 | 个 | 8 | 48.47 | 18 | 18.62 | 0.08 | 5.24 | 2.53
69 | 040502003007 | PVC-U弯头 DN100 1.种类:弯头 2.材质及规格:PVC-U DN100 3.连接形式:粘接 | 个 | 28 | 37.4 | 18 | 8.46 | 0.08 | 5.24 | 2.53
| C5-2036 | 塑料管件安装（粘接） 管外径（mm以内） 110 | 个 | 28 | 37.4 | 18 | 8.46 | 0.08 | 5.24 | 2.53
70 | 040502003008 | PVC-U DN100透气帽 1.种类:透气帽 2.材质及规格:de110 3.连接形式:粘接 | 个 | 4 | 33.41 | 18 | 4.8 | 0.08 | 5.24 | 2.53
| C5-2036 | 塑料管件安装（粘接） 管外径（mm以内） 110 | 个 | 4 | 33.41 | 18 | 4.8 | 0.08 | 5.24 | 2.53
清水池
71 | 040303001003 | 现浇混凝土垫层 1.100mm厚C15砼垫层 |  | 0.12 | 400.25 | 33 | 319.25 | 0.5 | 9.75 | 4.67
| C1-0172换 | 垫层 混凝土垫层{换:预拌普通混凝土 C15} | 10 | 0.012 | 4002.37 | 330 | 3192.74 | 5.08 | 97.17 | 46.91
72 | 04B009 | 混凝土垫层模板 1.模板制作、安装及拆除 | ㎡ | 0.44 | 38.73 | 12.64 | 16.36 | 0.75 | 3.89 | 1.89
| C6-0593 | 现浇混凝土模板 混凝土垫层 | 100㎡ | 0.0044 | 3871.9 | 1264.5 | 1636.38 | 75.24 | 388.52 | 187.56
表－09
工程量清单综合单价分析表
工程名称:2026年鹿寨县中渡镇大门村中村屯污水处理工程 | [9 empty] | 第14页 共18页
序号 | 项目编码 | 项目名称及项目 特征描述 | 单位 | 工程量 | 综合单价 (元) | 综合单价
[6 empty] | 人工费 | 材料费 | 机械费 | 管理费 | 利润 | 其中： 暂估价
73 | 040601013003 | 砌筑池壁 1.砌体材料、规格:MU10标准砖 M7.5水泥砂浆砌筑 2.断面尺寸:壁厚120mm |  | 0.37 | 551.15 | 155.51 | 282.19 | 0.76 | 45.32 | 21.86
| C1-0284 | 砖砌体{换:水泥砂浆中砂M7.5} | 10 | 0.037 | 5511.36 | 1555 | 2821.79 | 7.59 | 453.15 | 218.76
74 | 桂011206005001 | 面贴150*150白色瓷砖 1.部位:清水池 2.20厚1:2水泥砂浆找平兼结合层 | ㎡ | 3.07 | 118.76 | 58.69 | 30.95 | 0.14 | 14.3 | 4.88
| A-11-112换 | 零星块料面层 面砖 预拌砂浆 密缝{换:素水泥浆} | 100㎡ | 0.0307 | 11875.98 | 5869.31 | 3094.69 | 13.57 | 1429.54 | 488.28
不锈钢管护栏
75 | 040309001001 | 不锈钢管护栏 1.栏杆材质、规格:φ60*2.0mm不锈钢管扶手 φ50*2.0不锈钢管立柱@1200mm φ20*1.5mm不锈钢管立杆@110 2.预埋件：8厚钢板预埋加φ10圆钢 | m | 24.00 | 321.21 | 80.47 | 157.35 | 11.09 | 31.13 | 14.65
| C3-0496 | 不锈钢栏杆 制作、安装 | t | 0.268 | 27909.86 | 7017.8 | 13594.28 | 989.6 | 2722.52 | 1281.18
| C3-0356 | 铁件预埋 成品铁件预埋 | t | 0.023 | 9980.13 | 2197.5 | 5792.16 | 45.11 | 762.49 | 358.82
其他
76 | 011503008001 | 不锈钢管宣传栏（2.0*0.75m） 1.主体框架：DN63*2.0mm柱子支撑 40*40*1.5mm不锈钢框架（304材质） 2.面层材料：12mm胶合板面刷漆 3.包含内容：制作及安装，含宣传栏面板内容 | 个 | 2 | 1635 |  | 1500
| B-换 | 不锈钢管宣传栏（2.0*0.75m） | 个 | 2 | 1635 |  | 1500
77 | 030817008001 | 柔性防水套管 DN250 1.类型:柔性防水套管 2.材质:钢管 3.规格:DN250，L=300mm | 个 | 1 | 283.4 |  | 260
表－09
工程量清单综合单价分析表
工程名称:2026年鹿寨县中渡镇大门村中村屯污水处理工程 | [9 empty] | 第15页 共18页
序号 | 项目编码 | 项目名称及项目 特征描述 | 单位 | 工程量 | 综合单价 (元) | 综合单价
[6 empty] | 人工费 | 材料费 | 机械费 | 管理费 | 利润 | 其中： 暂估价
| B-换 | 柔性防水套管 DN250 | 个 | 1 | 283.4 |  | 260
78 | 030109012001 | 手摇抽水泵 1.名称:手摇抽水泵 2.装于集中人工湿地沉淀池处用于取水灌溉 | 台 | 1 | 545 |  | 500
| B-换 | 手摇抽水泵 | 台 | 1 | 545 |  | 500
79 | 040504003001 | D450圆形污水检查井 1.规格：D450成品塑料检查井，材质为双壁波纹管 2.检查井盖采用防盗重型铸铁井盖 3.井筒高度1.5m以内 4.其他参数详见图集08SS523 5.综合单价考虑了运费、安装、税费等 | 座 | 42 | 872 |  | 800
| B-换 | D450圆形污水检查井 | 座 | 42 | 872 |  | 800
80 | 070205002001 | 玻璃钢格栅盖板 1.部位：庭院式人工湿地 2.盖板厚30mm，承重1.5吨 | ㎡ | 4.64 | 130.8 |  | 120
| B-换 | 玻璃钢格栅盖板 | ㎡ | 4.64 | 130.8 |  | 120
81 | 070205002002 | FRP玻璃钢罐体/成品PP 1.规格：长*宽*高（1861*1150*982mm） 2.含设备本体、吊装、测试等所有工作内容 3.不含生物填料 | 个 | 4 | 872 |  | 800
| B-换 | FRP玻璃钢罐体/成品PP | 个 | 4 | 872 |  | 800
82 | 040504003002 | 成品可抽提格栅桶 1.规格：560*460*510，PE材质 2.含挖土、填土、垫层、设备本体、吊装、测试等所有工作内容 | 座 | 92 | 545 |  | 500
| B-换 | 成品可抽提格栅桶 | 座 | 92 | 545 |  | 500
83 | 桂010401015001 | 玻璃钢化粪池2m3 | 座 | 5 | 872 |  | 800
表－09
工程量清单综合单价分析表
工程名称:2026年鹿寨县中渡镇大门村中村屯污水处理工程 | [9 empty] | 第16页 共18页
序号 | 项目编码 | 项目名称及项目 特征描述 | 单位 | 工程量 | 综合单价 (元) | 综合单价
[6 empty] | 人工费 | 材料费 | 机械费 | 管理费 | 利润 | 其中： 暂估价
1.材料：玻璃钢 2.用于更换不达标化粪池，详见14SS706第26 ~29页 3.含垫层、回填、设备本体、吊装、测试等所有工作内容
| B-换 | 玻璃钢化粪池2m3 | 座 | 5 | 872 |  | 800
84 | 04B010 | 钢筋超运距增加费 钢筋价格采用柳州信息价（运距按雒容计，不扣减10km） 柳州雒容至中渡镇大门村中村屯58km 钢筋运费按1元/t.km | t | 2.982 | 63.22 |  | 58
| B-换 | 钢筋超运距增加费 | t | 2.982 | 63.22 |  | 58
85 | 04B011 | 砂超运距增加费 砂价格采用鹿寨信息价（鹿寨信息价含10km运距运费） 中渡镇至中渡镇大门村中村屯13km，超运距3km 砂运费按1元/t.km | t | 88.474 | 3.27 |  | 3
| B-换 | 砂子超运距增加费 | t | 88.474 | 3.27 |  | 3
86 | 04B012 | 水泥超运距增加费 水泥价格采用鹿寨信息价（鹿寨信息价含10km运距运费） 鹿寨县城至中渡镇大门村中村屯40km，超运距30km 水泥运费按1元/t.km | t | 2.739 | 32.7 |  | 30
| B-换 | 水泥超运距增加费 | t | 2.739 | 32.7 |  | 30
87 | 04B013 | 碎石、块石超运距增加费 碎石、块石价格采用鹿寨信息价（鹿寨信息价含10km运距运费） 芝鑫矿业至中渡镇大门村中村屯21km，超运距11km 碎石、块石运费按1元/t.km | t | 265.976 | 11.99 |  | 11
表－09
工程量清单综合单价分析表
工程名称:2026年鹿寨县中渡镇大门村中村屯污水处理工程 | [9 empty] | 第17页 共18页
序号 | 项目编码 | 项目名称及项目 特征描述 | 单位 | 工程量 | 综合单价 (元) | 综合单价
[6 empty] | 人工费 | 材料费 | 机械费 | 管理费 | 利润 | 其中： 暂估价
| B-换 | 碎石、块石超运距增加费 | t | 265.976 | 11.99 |  | 11
88 | 04B014 | 页岩标准砖砖超运距增加费 砖价格采用鹿寨信息价（鹿寨信息价含10km运距运费） 鹿寨县城至中渡镇大门村中村屯40km，超运距30km 砖运费按1元/t.km | t | 17.705 | 32.7 |  | 30
| B-换 | 页岩标准砖砖超运距增加费 | t | 17.705 | 32.7 |  | 30
89 | 04B015 | 商品混凝土超运距增加费 商品混凝土价格采用鹿寨县信息价（鹿寨信息价含10km运距运费） 鹿寨县城至中渡镇大门村中村屯40km，超运距30km 商品混凝土运费按1元/t.km | t | 770.410 | 32.7 |  | 30
| B-换 | 商品混凝土超运距增加费 | t | 770.410 | 32.7 |  | 30
单价措施项目
| 041106 | 大型机械、设备进出场及安拆、使用
90 | 041106001001 | 大型机械设备进出场及安拆 1.机械设备名称：履带式挖掘机 0.4m3 | 台·次 | 1 | 1043.89 | 100 | 107.79 | 494.34 | 172.36 | 83.21
| C1-0504 | 大型机械场外运输费 履带式挖掘机 0.4m3 | 台次 | 1 | 1043.89 | 100 | 107.79 | 494.34 | 172.36 | 83.21
| 041108 | 其他工程
91 | 桂041109008001 | 移动式施工护栏 1.类型:移动式彩钢板护栏 2.高度:1.8m 3.按实际发生办理签证结算 | m | 100.00 | 38.86 | 9.15 | 20.56 | 1.4 | 3.06 | 1.48
| C1-0491 | 移动式彩钢板（高1.8m） | 100m | 1.0000 | 3885.88 | 915 | 2056.08 | 140.21 | 306.01 | 147.73
中渡镇大门村中村屯--绿化
表－09
工程量清单综合单价分析表
工程名称:2026年鹿寨县中渡镇大门村中村屯污水处理工程 | [9 empty] | 第18页 共18页
序号 | 项目编码 | 项目名称及项目 特征描述 | 单位 | 工程量 | 综合单价 (元) | 综合单价
[6 empty] | 人工费 | 材料费 | 机械费 | 管理费 | 利润 | 其中： 暂估价
分部分项工程
集中生态湿地处理池
92 | 桂050102017001 | 栽植美人蕉 1.种类:美人蕉 2.冠丛高:自然高度40cm 3.蓬径:冠幅30cm 4.单位面积株数:20株/㎡，2芽/株 5.养护期:6个月 6.栽种地点：集中生态湿地处理池 | ㎡ | 20.00 | 187.42 | 37.55 | 87.55 | 23.16 | 16.39 | 7.29
| D1-384换 | 草本花卉 种植密度（株/m2） ≤25 | 10㎡ | 2.000 | 1242.69 | 198.62 | 864 |  | 53.63 | 23.83
| D1-516换 | 草本花卉 | 10㎡ | 2.000 | 631.43 | 176.92 | 11.51 | 231.55 | 110.29 | 49.02
庭院式人工湿地
93 | 桂050102017002 | 栽植美人蕉 1.种类:美人蕉 2.冠丛高:自然高度40cm 3.蓬径:冠幅30cm 4.单位面积株数:30株/㎡，2芽/株 5.养护期:6个月 6.栽种地点：庭院式人工湿地 | ㎡ | 9.49 | 236.41 | 38.81 | 130.75 | 23.16 | 16.73 | 7.44
| D1-385换 | 草本花卉 种植密度（株/m2） ≤49 | 10㎡ | 0.949 | 1732.56 | 211.15 | 1296 |  | 57.01 | 25.34
| D1-516换 | 草本花卉 | 10㎡ | 0.949 | 631.43 | 176.92 | 11.51 | 231.55 | 110.29 | 49.02
表－09

## 表-11总价措施项目清单与计价表
总价措施项目清单与计价表
工程名称:2026年鹿寨县中渡镇大门村中村屯污水处理工程 |  |  |  |  | 第1页 共1页
序 号 | 项目编码 | 项 目 名 称 | 计 算 基 础 | 费 率(%) 或标准 | 金 额(元) | 备注
|  | 中渡镇大门村中村屯--市政 |  |  | 24038.15
一 |  | 2022市政综合工程一般计税法 |  |  | 24038.15
1 | 桂041201001001 | 安全文明施工费 | ∑分部分项及单价措施费定额（人工费＋机械费） (99746.37+39971.95+1015.00+634.34)*12% | 12 | 18490.89
2 | 桂041201002001 | 检验试验配合费 | ∑分部分项及单价措施费定额（人工费＋机械费） (99746.37+39971.95+1015.00+634.34)*0.30% | 0.3 | 462.27
3 | 桂041201003001 | 雨季施工增加费 | ∑分部分项及单价措施费定额（人工费＋机械费） (99746.37+39971.95+1015.00+634.34)*3.00% | 3 | 4622.72
4 | 桂041201004001 | 工程定位复测费 | ∑分部分项及单价措施费定额（人工费＋机械费） (99746.37+39971.95+1015.00+634.34)*0.30% | 0.3 | 462.27
|  | 中渡镇大门村中村屯--绿化 |  |  | 117.87
一 |  | 2021绿化工程一般计税法 |  |  | 117.87
1 | 桂050501001001 | 安全文明施工费 | ∑分部分项及单价措施费定额（人工费＋机械费） (1119.31+682.99)*4.00% | 4 | 78.58
3 | 桂050501003001 | 雨季施工增加费 | ∑分部分项及单价措施费定额（人工费＋机械费） (1119.31+682.99)*2.00% | 2 | 39.29
|  | 合 计 |  |  | 24156.02
注：以项计算的总价措施，无“计算基础”和“费率”的数值，可只填“金额”数值， 但应在备注栏说明施工方案出处或计算方式。
表-11

## 表-12其他项目清单与计价汇总表
其他项目清单与计价汇总表
工程名称:2026年鹿寨县中渡镇大门村中村屯污水处理工程 |  | 第1页 共1页
序号 | 项目名称 | 金额（元） | 备注
| 中渡镇大门村中村屯--市政 | 1498.68
一 | 2022市政综合工程一般计税法 | 1498.68
1 | 暂列金额 |  | 明细详见表-11-1
2 | 材料暂估价 |  | 明细详见表-11-2
3 | 专业工程暂估价 |  | 明细详见表-11-3
4 | 计日工 |  | 明细详见表-11-4
5 | 总承包服务费 |  | 明细详见表-11-5
6 | 安全生产责任保险费暂估价 | 1498.68 | 分部分项工程费及措施项目费
| 中渡镇大门村中村屯--绿化 | 12.22
一 | 2021绿化工程一般计税法 | 12.22
1 | 暂列金额 |  | 明细详见表－12－1
2 | 材料暂估价 |  | 明细详见表－12－2
3 | 专业工程暂估价 |  | 明细详见表－12－3
4 | 计日工 |  | 明细详见表－12－4
5 | 总承包服务费 |  | 明细详见表－12－5
6 | 安全生产责任保险费暂估价 | 12.22 | 分部分项工程费及措施项目费
| 合 计 | 1510.9
注:材料暂估单价进入清单项目综合单价，此处不汇总。
表－12

## 主要材料及价格表全部工料机
主要材料及价格表
工程名称:2026年鹿寨县中渡镇大门村中村屯污水处理工程 |  |  |  | 第1页 共6页
序号 | 材料编码 | 项目名称及规格、型号等特殊要求 | 单位 | 数量 | 单价（元）
1 |  | ◆人工◆
2 | 000502000 | 2023安装人工费 | 元 | 1278.3 | 1
3 | 000701001 | 市政人工 | 元 | 99289.259 | 1
4 | 000901001 | 园林绿化人工 | 元 | 1119.352 | 1
5 | 002401000 | 建筑装饰人工 | 元 | 180.188 | 1
6 |  | ◆材料◆
7 | 010103001 | 热轧带肋钢筋HRB400 C10以内（综合） | t | 2.275 | 3367.26
8 | 010103002 | 热轧带肋钢筋HRB400 C10以上（综合） | t | 0.707 | 3106.19
9 | 010310001 | 镀锌铁丝（综合） | kg | 69.85 | 4.6
10 | 011303001 | 镀锌扁钢(综合) | kg | 3.672 | 4.3
11 | 012902020 | 钢板 1.6～1.9mm | kg | 0.2 | 4.09
12 | 020901006 | 塑料薄膜 | ㎡ | 1015.3 | 2.56
13 | 022705004 | 棉纱头 | kg | 0.6 | 7.03
14 | 022706010 | 破布 | kg | 0.5 | 1.77
15 | 023301002 | 草袋 | 条 | 10 | 1.06
16 | 030127034 | 镀锌螺栓 M10×100 | 套 | 12.2 | 1.12
17 | 030183001 | 铁钉（综合） | kg | 59.97 | 4.25
18 | 031311001 | 电焊条（综合） | kg | 6.57 | 5.31
19 | 031311002 | 电焊条 结422 Φ2.5～3.2 | kg | 0.3 | 5.93
20 | 031321001 | 焊锡丝 综合 | kg | 0.3 | 66.37
21 | 031324001 | 不锈钢焊丝 | kg | 2.607 | 17.52
22 | 031345001 | 钢锯条 | 根 | 33.888 | 0.33
23 | 031345008 | 刻纹机刀片 | 组 | 1.477 | 575.22
24 | 031345011 | 切缝机刀片 | 片 | 35.976 | 234.69
25 | 031347004 | 铁砂布 | 张 | 191.759 | 2.47
26 | 032113003 | 平垫铁 0#～3#钢 1# | kg | 4.064 | 5.49
27 | 032114002 | 斜垫铁 0#～3#钢 1# | kg | 4.46 | 7.9
28 | 032116001 | 铁件（综合） | kg | 274.97 | 5.71
29 | 032116004 | 预埋铁件 | kg | 233.484 | 5.76
30 | 040102001 | 砌筑水泥 M32.5 | t | 2.739 | 320
31 | 040301001 | 砂（综合） |  | 4.943 | 110.95
32 | 040301004 | 中砂 |  | 83.571 | 110.95
33 | 040501001.1 | 深度发酵微生物固化陶粒（大陶粒） |  | 24.592 | 1050
34 | 040501001.2 | 深度发酵微生物固化陶粒（小陶粒） |  | 5.1 | 1050
35 | 040502001 | 碎石（综合） |  | 2.744 | 82.52
36 | 040502003 | 碎石（5~20）mm |  | 45.031 | 85
主要材料及价格表
工程名称:2026年鹿寨县中渡镇大门村中村屯污水处理工程 |  |  |  | 第2页 共6页
序号 | 材料编码 | 项目名称及规格、型号等特殊要求 | 单位 | 数量 | 单价（元）
37 | 040502004 | 碎石（5~40）mm |  | 37.526 | 85
38 | 040503002.2 | 鹅卵石填料 |  | 2.55 | 62
39 | 040701006 | 石屑 |  | 67.547 | 79.61
40 | 041101001 | 毛石（块石） |  | 21.919 | 70
41 | 041301001 | 页岩标准砖 240×115×53 | 千块 | 6.916 | 443
42 | 043013003 | 干混普通抹灰砂浆 DP-G M10 | t | 0.117 | 223.89
43 | 050102006 | 周转圆木（支撑） |  | 0.405 | 1076.92
44 | 050306001 | 周转板枋材 |  | 0.451 | 1042.74
45 | 050306002 | 周转枋材 |  | 0.169 | 1042.74
46 | 050308001 | 木板 |  | 0.004 | 1042.74
47 | 050308008 | 板枋材 |  | 1.517 | 1042.74
48 | 070103016.1 | 陶瓷墙面砖150×150 | ㎡ | 3.254 | 19.5
49 | 130102001 | 调和漆(综合) | kg | 0.1 | 10.27
50 | 130109001 | 酚醛磁漆(各种颜色) | kg | 0.04 | 15.93
51 | 130705002 | 铅油 | kg | 0.16 | 7.76
52 | 133508010 | 模板嵌缝料 | kg | 3.938 | 1.46
53 | 133515001 | 油浸石棉盘根(综合) | kg | 0.4 | 11.34
54 | 134101001 | 嵌缝料 | kg | 1.05 | 2.48
55 | 140303001 | 煤油 | kg | 1.6 | 2.83
56 | 140702001 | 机油（综合） | kg | 0.8 | 5.31
57 | 140717001 | 黄油 | kg | 0.3 | 4.42
58 | 140901002 | 电力复合酯 一级 | kg | 0.1 | 17.7
59 | 142101001 | 环氧树脂 | kg | 1.072 | 26.55
60 | 143309001 | 丙酮 | kg | 28.274 | 9.73
61 | 143901001 | 乙炔气 |  | 0.102 | 6.64
62 | 143906001 | 氧气 |  | 0.306 | 3.56
63 | 143908001 | 氩气 |  | 7.324 | 15.49
64 | 144101005 | 建筑胶 | kg | 0.986 | 1.81
65 | 144102001 | 粘结剂 | kg | 6.07 | 5.93
66 | 144116007 | 粘合剂507 | kg | 12.708 | 12.18
67 | 144301004 | 自粘性橡胶带 20mm×5m | 卷 | 0.4 | 7.96
68 | 170103005 | 焊接钢管 DN40 | m | 0.092 | 19.12
69 | 170501001 | 不锈钢管（综合） | kg | 284.08 | 11.5
70 | 172513000 | 塑料软管 | kg | 0.6 | 10.62
71 | 172703000 | 橡胶管 | m | 4.615 | 6.02
72 | 200305000 | 不锈钢法兰座 | 个 | 29.212 | 2.83
主要材料及价格表
工程名称:2026年鹿寨县中渡镇大门村中村屯污水处理工程 |  |  |  | 第3页 共6页
序号 | 材料编码 | 项目名称及规格、型号等特殊要求 | 单位 | 数量 | 单价（元）
73 | 322701002 | 化肥【复合肥、尿素等】 | kg | 7.225 | 3.85
74 | 322703001 | 农药 | kg | 0.212 | 28.9
75 | 340105003 | 钨棒 | kg | 1.082 | 30.97
76 | 341101001 | 水 |  | 256.658 | 2.82
77 | 341508001 | 其他材料费 | 元 | 1453.366 | 0.9
78 | 341508006 | 其他材料费 | 元 | 11.08 | 0.9
79 | 350102001 | 钢模板 | kg | 642.377 | 6.07
80 | 350102003 | 组合钢模板 | kg | 54.344 | 5.31
81 | 350103001 | 胶合板模板 1830×915×18 | ㎡ | 51.655 | 29.06
82 | 350104001 | 木模板 |  | 0.063 | 1327.43
83 | 350201001 | 模板钢支撑 | kg | 123.031 | 5.75
84 | 350203003 | 卡具及扣件（综合） | kg | 59.779 | 5.75
85 | 350204002 | 钢模零配件 | kg | 25.362 | 4.1
86 | 360301001.1 | 聚乙烯多空网 | ㎡ | 70.517 | 4
87 | 360302002.1 | 土工布 | ㎡ | 20.07 | 3.67
88 | 362701001 | 彩色钢板护栏 1.8×1.5m | 个 | 10.05 | 194.69
89 | 370501003 | 枕木 |  | 0.08 | 927.43
90 | 370905001 | 钢垫板 | kg | 0.6 | 3.72
91 | B-C.1 | 不锈钢管宣传栏（2.0*0.75m） | 个 | 2 | 1500
92 | B-C.2 | 玻璃钢格栅盖板 | ㎡ | 4.64 | 120
93 | B-C.3 | 手摇抽水泵 | 台 | 1 | 500
94 | B-C.4 | D450圆形污水检查井 | 座 | 42 | 800
95 | B-C.5 | FRP玻璃钢罐体/成品PP | 个 | 4 | 800
96 | B-C.6 | 钢筋超运距增加费 | t | 2.982 | 58
97 | B-C.7 | 玻璃钢化粪池2m3 | 座 | 5 | 800
98 | B-C.8 | 柔性防水套管 DN250 | 个 | 1 | 260
99 | B-C.9 | 成品可抽提格栅桶 | 座 | 92 | 500
100 | B-C.10 | 砂子超运距增加费 | t | 88.474 | 3
101 | B-C.11 | 水泥超运距增加费 | t | 2.739 | 30
102 | B-C.12 | 磷沉淀填料（300mm厚) |  | 5.4 | 700
103 | B-C.13 | 磷吸附填料（300mm厚) |  | 5.4 | 700
104 | B-C.14 | 碎石、块石超运距增加费 | t | 265.976 | 11
105 | B-C.15 | 页岩标准砖砖超运距增加费 | t | 17.705 | 30
106 | B-C.16 | 商品混凝土超运距增加费 | t | 770.41 | 30
107 | S022705004 | 棉纱头 | kg | 11.649 | 7.02
108 | S143508001 | 脱模剂 | kg | 32.827 | 3.98
主要材料及价格表
工程名称:2026年鹿寨县中渡镇大门村中村屯污水处理工程 |  |  |  | 第4页 共6页
序号 | 材料编码 | 项目名称及规格、型号等特殊要求 | 单位 | 数量 | 单价（元）
109 | S800101006 | 水泥砂浆中砂M7.5 |  | 2.135 | 170.57
110 |  | ◆商品砼◆
111 | 043104002 | 预拌普通混凝土 C15 |  | 4.375 | 314
112 | 043104003 | 预拌普通混凝土 C20 |  | 111.046 | 324
113 | 043104004 | 预拌普通混凝土 C25 |  | 161.805 | 338
114 | 043104005 | 预拌普通混凝土 C30 |  | 37.227 | 354
115 |  | ◆配合比◆
116 | 800101006 | 水泥砂浆中砂M7.5 |  | 0.665 | 215.9
117 | 800101007 | 水泥砂浆中砂M10 |  | 0.346 | 231.93
118 | 800102003 | 水泥砂浆 1∶2 |  | 4.401 | 303.69
119 | 801101001 | 素水泥浆 |  | 0.003 | 486.91
120 |  | ◆主材◆
121 | 172500000Z.1 | PVC-U管DN50 | m | 12 | 5.77
122 | 172500000Z.2 | PVC-U穿孔管DN50 | m | 45 | 5.77
123 | 172500000Z.3 | UPVC DN100穿孔管 | m | 48 | 16.54
124 | 172500000Z.4 | 灰、黑水进出管DN100 | m | 24 | 13.54
125 | 172500000Z.5 | 入户支管PVC-U DN100 | m | 1020 | 13.54
126 | 172500000Z.6 | UPVC DN150穿孔管 | m | 15 | 19.86
127 | 172506000.1 | HDPE（聚乙烯）双壁波纹排水管DN300SN8 | m | 932.23 | 118.99
128 | 180901000Z.1 | PVC-U正三通 DN100 | 个 | 17 | 16.62
129 | 180901000Z.2 | PVC-U正四通 DN100 | 个 | 5 | 22.75
130 | 180901000Z.3 | PVC-U弯头 DN100 | 个 | 32 | 6.46
131 | 180901000Z.4 | PVC-U透气帽 DN100 | 个 | 14 | 2.8
132 | 180901000Z.5 | P型存水弯 PVC-U DN100 | 个 | 92 | 26.92
133 | 180901000Z.6 | PVC-U DN100透气帽 | 个 | 4 | 2.8
134 | 180901000Z.9 | 清扫口PVC-U白色管管件（排污）Ф110 | 个 | 69 | 5.04
135 | 321301001.1 | 美人蕉 自然高度40cm 冠幅30cm | 株 | 432 | 4
136 | 321301001.2 | 美人蕉 自然高度40cm 冠幅30cm | 株 | 307.476 | 4
137 | 550117001.1 | 成品不锈钢控制盒 | 台 | 2 | 450
138 | B1-0815.1 | 自动耦合抽水泵0.7KW | 台 | 2 | 950
139 |  | ◆机械台班组成◆
140 | 000701003 | 市政机械第一类费用 | 元 | 2639.94 | 1
141 | 000903001 | 机械台班人工费 | 元 | 298.586 | 1
142 | 000903002 | 机械第一类费用 | 元 | 107.183 | 1
143 | 002401001 | 机械台班人工费 | 元 | 8080.401 | 1
144 | 140301004 | 汽油92# | kg | 0.345 | 8.6
主要材料及价格表
工程名称:2026年鹿寨县中渡镇大门村中村屯污水处理工程 |  |  |  | 第5页 共6页
序号 | 材料编码 | 项目名称及规格、型号等特殊要求 | 单位 | 数量 | 单价（元）
145 | 140301004 | 汽油 92# | kg | 36.226 | 8.6
146 | 140301004 | 国V汽油 92# | kg | 4.058 | 8.6
147 | 140304001 | 轻柴油0# | kg | 38.446 | 7.13
148 | 140304001 | 轻柴油 0# | kg | 2334.897 | 7.13
149 | 341103001 | 电 | kW·h | 25.39 | 0.75
150 | 341103001 | 电 | kW.h | 2450.981 | 0.75
151 | 994701004 | 折旧费 | 元 | 6283.206 | 1
152 | 994701005 | 检修费 | 元 | 1213.956 | 1
153 | 994701006 | 维护费 | 元 | 3128.388 | 1
154 | 994701007 | 安拆及场外运输费 | 元 | 258.033 | 1
155 | 994701008 | 其他费 | 元 | 118.716 | 1
156 |  | ◆机械◆
157 | 981110002 | 绝缘电阻测试仪 ZC-8 | 台班 | 1 | 30.8
158 | 984717001 | 其他各种仪器仪表 | 台班 | 0.4 | 12.74
159 | 990101002 | 履带式单斗液压挖掘机 斗容量0.4 | 台班 | 7.027 | 952.69
160 | 990506002 | 混凝土振捣器 插入式 | 台班 | -9.011 | 10.41
161 | 990506004 | 三滚轴整平机功率 75kW | 台班 | 10.02 | 37.18
162 | 990509001 | 灰浆搅拌机 拌筒容量200L | 台班 | 1.224 | 16.22
163 | 990516001 | 干混砂浆罐式搅拌机 公称储量20000L | 台班 | 0.007 | 62.27
164 | 990701004 | 履带式推土机 功率75kW | 台班 | 0.702 | 920.13
165 | 990701005 | 履带式推土机 功率90kW | 台班 | 0.324 | 1017.53
166 | 990704004 | 载重汽车 装载质量4t | 台班 | 0.12 | 546.44
167 | 990704005 | 载重汽车 装载质量5t | 台班 | 1.194 | 560.84
168 | 990704005 | 载重汽车装载质量5t | 台班 | 0.48 | 560.84
169 | 990704007 | 载重汽车 装载质量8t | 台班 | 0.042 | 645.58
170 | 990705007 | 自卸汽车 装载质量12t | 台班 | 4.983 | 824.18
171 | 990707002 | 平板拖车组 装载质量10t | 台班 | 0.63 | 784.67
172 | 990712002 | 平地机功率 120kW | 台班 | 0.945 | 1044.83
173 | 990902001 | 门式起重机提升质量5t | 台班 | 0.001 | 385.03
174 | 990903002 | 汽车式起重机 提升质量8t | 台班 | 0.2 | 764.03
175 | 990903004 | 汽车式起重机提升质量12t | 台班 | 2.788 | 894.47
176 | 990916003 | 电动单筒慢速卷扬机牵引力 30kN | 台班 | 3.603 | 292.14
177 | 991302002 | 钢轮振动压路机工作质量8t | 台班 | 0.22 | 669.36
178 | 991302005 | 钢轮振动压路机工作质量15t | 台班 | 1.171 | 1201.52
179 | 991305001 | 电动夯实机 夯击能量 250N.m | 台班 | 5.169 | 25.24
180 | 991305010 | 液压打夯机 | 台班 | 17.442 | 589.13
主要材料及价格表
工程名称:2026年鹿寨县中渡镇大门村中村屯污水处理工程 |  |  |  | 第6页 共6页
序号 | 材料编码 | 项目名称及规格、型号等特殊要求 | 单位 | 数量 | 单价（元）
181 | 991316001 | 混凝土切缝机 功率7.5KW | 台班 | 41.511 | 29.82
182 | 991317001 | 刻纹机 | 台班 | 6.83 | 46.81
183 | 991701001 | 钢筋调直机 直径14mm | 台班 | 0.934 | 31.94
184 | 991702001 | 钢筋切断机 直径40mm | 台班 | 0.614 | 39.8
185 | 991703001 | 钢筋弯曲机 直径40mm | 台班 | 1.209 | 22.98
186 | 991920002 | 管子切断机 管径150mm | 台班 | 2.65 | 31.95
187 | 991922001 | 抛光机 | 台班 | 1.876 | 10.57
188 | 992101001 | 木工圆锯机 直径500mm | 台班 | 2.517 | 26.45
189 | 992103002 | 木工双面压刨床刨削宽度 600mm | 台班 | 0.057 | 52.15
190 | 992501001 | 交流电弧焊机 容量21kV·A | 台班 | 0.4 | 56.07
191 | 992501003 | 交流电弧焊机 容量32kV·A | 台班 | 0.347 | 83.35
192 | 992502006 | 直流电弧焊机 功率32kV·A | 台班 | 0.012 | 88.45
193 | 992505001 | 氩弧焊机 电流500A | 台班 | 1.876 | 85.67
194 | 992509003 | 对焊机 容量75kV·A | 台班 | 0.068 | 112.48
195 | 993101003 | 洒水车罐容量 10000L | 台班 | 0.324 | 701.82
196 | 993301001 | 履带式液压岩石破碎机 | 台班 | 4.692 | 1636.47
197 | 993705001 | 打药车（汽车式） 2t | 台班 | 0.029 | 441.31
198 | S990101006 | 履带式单斗液压挖掘机斗容量 1.25m3 | 台班 | 0.614 | 1689.81
199 | S990506001 | 混凝土振捣器平板式 | 台班 | 0.29 | 10.58
200 |  | 合 计