## 扉-1招标工程量清单
恭城瑶族自治县栗木镇中心小学运动场改造工程
工程
招 标 工 程 量 清 单
招标人: |  |  | 造价咨询人:
|  | (单位盖章) |  | (单位资质专用章)
法定代表人 |  |  | 法定代表人
或其授权人: |  | (签字或盖章) | 或其授权人: | (签字或盖章)
编制人: |  |  | 复核人:
|  | (造价人员签字) |  | (造价工程师签字盖专用章)
编制时间: |  |  | 复核时间:
扉-1

## 表-01总说明
总 说 明
工程名称:恭城瑶族自治县栗木镇中心小学运动场改造工程 | 第1页 共1页
一、项目概况
本工程为恭城瑶族自治县栗木镇中心小学运动场改造工程，工程内容：跑道改造、球场改造、原草地养护、新建集水井等。
二、编制依据
1.施工图纸。
2.《建设工程工程量清单计价规范》(GB50500-2013)广西壮族自治区实施细则。
3.《建设工程工程量计算规范》（GB50854~50862-2013）广西壮族自治区实施细则（修订本）。
4.2022年《广西壮族自治区市政工程消耗量定额》、2021年《园林绿化及仿古建筑工程消耗量定额》。
5.2016年《广西壮族自治区建设工程费用定额》。
6.增值税按桂造价[2019]10号《关于调整除税价计算适用增值税税率的通知》的有关规定计算。
7.人工费按《关于调整建设工程定额人工费及有关费率的通知》(桂建标【2023】7号文)。
8.软件采用博奥云版本。
9.材料价格参照2026年第2期《桂林市建设工程造价信息》公布的恭城县信息价，没有的按同期桂林信息价或市场询价。
三、其他说明
1.弃土运距按5km考虑。
2.本工程采用商品混凝土，商品混凝土增加运输费按15公里计。
表-01

## 表-02建设项目投标报价汇总表
建设项目投标报价汇总表
工程名称:恭城瑶族自治县栗木镇中心小学运动场改造工程 |  |  | 第1页 共1页
序号 | 单项工程名称 | 金额(元) | 其中:(元)
|  |  | 暂估价 | 安全文明 施工费
1.1 | 栗木镇中心小学运动场改造工程
投标报价合计
表-02

## 表-03单项工程投标报价汇总表
单项工程投标报价汇总表
工程名称:恭城瑶族自治县栗木镇中心小学运动场改造工程 |  |  | 第1页 共1页
序号 | 单位工程名称 | 金额(元) | 其中:(元)
|  |  | 暂估价 | 安全文明 施工费
1.1.1 | 栗木镇中心小学运动场改造工程
投标报价合计
表-03

## 表-04单位工程投标报价汇总表
单位工程投标报价汇总表
工程名称:恭城瑶族自治县栗木镇中心小学运动场改造工程 |  | 第1页 共1页
序号 | 汇总内容 | 金额(元) | 备注
栗木镇中心小学运动场改造工程
1 | 分部分项工程和单价措施项目费用合计
1.1 | 其中:暂估价
2 | 总价措施项目费用合计
2.1 | 其中:安全文明施工费
3 | 其他项目费用合计
4 | 建筑安装工程费=1+2+3
工程项目汇总
1 | 分部分项工程和单价措施项目费用合计
1.1 | 其中:暂估价
2 | 总价措施项目费用合计
2.1 | 其中:安全文明施工费
3 | 其他项目费用合计
4 | 建筑安装工程费=1+2+3
表-04

## 表-08分部分项工程和单价措施项目清单与计价表
分部分项工程和单价措施项目清单与计价表
工程名称:恭城瑶族自治县栗木镇中心小学运动场改造工程 | [5 empty] | 第1页 共2页
序号 | 项目编码 | 项目名称及 项目特征描述 | 计量 单位 | 工程量 | 金额(元)
[5 empty] | 综合单价 | 合 价 | 其中： 暂估价
栗木镇中心小学运动场改造工程
分部分项工程
拆除工程
1 | 041001001 | 拆除砂砾石路面 1.路面类型:砂砾石 2.厚度:13cm | ㎡ | 1970.75
2 | 041001001 | 拆除原硅 PU面层路面 1.路面类型:原硅 PU面层 | ㎡ | 1224.00
3 | 010103002 | 余土弃置 1.废弃料品种:拆除废渣 2.运距:5km |  | 269.05
运动场改造
4 | 040203009 | 跑道面层 1.3厚EPDM彩色颗粒（EPDM颗粒粒径1-3mm,含胶量≥20%） 2.9mm厚 聚氨酯胶水+黑色橡胶颗粒 3.单组份防水底胶(0.2KG/M2) 4.120厚C25混凝土(小于6X6温度缝,缝宽6-8MM) 5.分层素土夯实(密实度90%) | ㎡ | 1970.75
5 | 040203009 | 球场面层 1.滚涂或喷涂水性硅PU面漆两遍(A/B双组分) 2.1.5mm厚硅PU加强层(轻度打磨去颗粒凸点) 3.9mm厚硅PU弹性层(每遍刮涂≤2mm,干固后刮下一遍) 4.混凝土基层打磨、酸洗 | ㎡ | 1224.00
6 | 040205006 | 标线 1.部位：篮球场、跑道划线 2.50mm宽热熔型标线涂料 | ㎡ | 109.83
| 1. | 绿化工程
7 | 050102012 | 原有草地养护 1.原有草地养护 2.养护期:3个月 | ㎡ | 842.50
| 6. | 管网工程
8 | 040101002 | 挖沟槽土方（装车） 1.土壤类别:三类土 2.挖土深度:0.3m 3.机械开挖 |  | 10.31
9 | 040101002002 | 挖沟槽土方（不装车） 1.土壤类别:三类土 2.挖土深度:1.5m以内 3.机械开挖 |  | 9.22
10 | 040103001 | 回填方 1.压实度:≥93% 2.填方材料品种:土 |  | 9.22
11 | 040103002 | 余方弃置 1.废弃料品种:土 2.运距:5km |  | 10.31
表-08
分部分项工程和单价措施项目清单与计价表
工程名称:恭城瑶族自治县栗木镇中心小学运动场改造工程 | [5 empty] | 第2页 共2页
序号 | 项目编码 | 项目名称及 项目特征描述 | 计量 单位 | 工程量 | 金额(元)
[5 empty] | 综合单价 | 合 价 | 其中： 暂估价
12 | 040303002 | 混凝土基础 1.C25混凝土全包管 2.含模板制作、安装、拆除 |  | 6.37
13 | 040501004 | 雨水管 1.材质及规格:φ200PVC排水管 2.连接方式：粘结连接 | m | 43.92
14 | 040504002 | 集水井800mm*800mm 1.定制不锈钢雨水箅子920mm*920mm 2.C25素混凝土 3.详见集水井大样图03 | 座 | 4
小 计
∑人工费
∑材料费
∑机械费
∑管理费
∑利 润
单价措施项目
| 041106 | 大型机械、设备进出场及安拆、使用
15 | 011705001001 | 大型机械设备进出场及安拆 1.机械设备名称:履带式挖掘机 1.0m3以内 | 台次 | 1
小 计
∑人工费
∑材料费
∑机械费
∑管理费
∑利 润
合 计
∑人工费
∑材料费
∑机械费
∑管理费
∑利 润
总 合 计
∑人工费
∑材料费
∑机械费
∑管理费
∑利 润
表-08

## 表-11总价措施项目清单与计价表
总价措施项目清单与计价表
工程名称:恭城瑶族自治县栗木镇中心小学运动场改造工程 |  |  |  |  | 第1页 共1页
序 号 | 项目编码 | 项 目 名 称 | 计 算 基 础 | 费 率(%) 或标准 | 金 额(元) | 备注
栗木镇中心小学运动场改造工程
一 |  | 2022市政综合工程一般计税法
1 | 桂041201001001 | 安全文明施工费 | ∑分部分项及单价措施费定额（人工费＋机械费）
2 | 桂041201002001 | 检验试验配合费
3 | 桂041201003001 | 雨季施工增加费
4 | 桂041201004001 | 工程定位复测费
合 计
注：以项计算的总价措施，无“计算基础”和“费率”的数值，可只填“金额”数值， 但应在备注栏说明施工方案出处或计算方式。
表-11

## 表-12其他项目清单与计价汇总表
其他项目清单与计价汇总表
工程名称:恭城瑶族自治县栗木镇中心小学运动场改造工程 |  | 第1页 共1页
序号 | 项目名称 | 金额（元） | 备注
栗木镇中心小学运动场改造工程
一 | 2022市政综合工程一般计税法 | 1773.12
1 | 暂列金额 |  | 明细详见表-11-1
2 | 材料暂估价 |  | 明细详见表-11-2
3 | 专业工程暂估价 |  | 明细详见表-11-3
4 | 计日工 |  | 明细详见表-11-4
5 | 总承包服务费 |  | 明细详见表-11-5
6 | 安全生产责任保险费暂估价 | 1773.12 | 分部分项工程费及措施项目费
合 计
注:材料暂估单价进入清单项目综合单价，此处不汇总。
表－12

## 表-15规费、增值税计价表
规费、增值税计价表
工程名称:恭城瑶族自治县栗木镇中心小学运动场改造工程 |  |  | 第1页 共1页
序号 | 项目名称 | 计算基础 | 计算费率(%) | 金额(元)
栗木镇中心小学运动场改造工程
一 | 2022市政综合工程一般计税法
合 计
表-15

## 封-2招标控制价
恭城瑶族自治县栗木镇中心小学运动场改造工程
工程
招标控制价
招 标 人:
造价咨询人:
软件名称及版本号:博奥云计价软件
工程计价软件测评合格编号:2019J02
封-2

## 扉-2招标控制价
恭城瑶族自治县栗木镇中心小学运动场改造工程
工程
招标控制价
招标控制价(小写): |  |  | 888334.79元
(大写): |  |  | 捌拾捌万捌仟叁佰叁拾肆元柒角玖分
招标人: |  |  |  | 造价咨询人:
|  | (单位盖章) |  |  | (单位资质专用章)
法定代表人 |  |  |  | 法定代表人
或其授权人: |  | (签字或盖章) |  | 或其授权人: | (签字或盖章)
编制人: |  |  |  | 复核人:
|  | (造价人员签字盖专用章) |  |  | (造价工程师签字盖专用章)
编制时间: |  |  |  | 复核时间:
扉-2

## 表-01总说明1
总 说 明
工程名称:恭城瑶族自治县栗木镇中心小学运动场改造工程 | 第1页 共1页
一、项目概况
本工程为恭城瑶族自治县栗木镇中心小学运动场改造工程，工程内容：跑道改造、球场改造、原草地养护、新建集水井等。
二、编制依据
1.施工图纸。
2.《建设工程工程量清单计价规范》(GB50500-2013)广西壮族自治区实施细则。
3.《建设工程工程量计算规范》（GB50854~50862-2013）广西壮族自治区实施细则（修订本）。
4.2022年《广西壮族自治区市政工程消耗量定额》、2021年《园林绿化及仿古建筑工程消耗量定额》。
5.2016年《广西壮族自治区建设工程费用定额》。
6.增值税按桂造价[2019]10号《关于调整除税价计算适用增值税税率的通知》的有关规定计算。
7.人工费按《关于调整建设工程定额人工费及有关费率的通知》(桂建标【2023】7号文)。
8.软件采用博奥云版本。
9.材料价格参照2026年第2期《桂林市建设工程造价信息》公布的恭城县信息价，没有的按同期桂林信息价或市场询价。
三、其他说明
1.弃土运距按5km考虑。
2.本工程采用商品混凝土，商品混凝土增加运输费按15公里计。
表-01

## 表-02建设项目建筑安装工程费汇总表
建设项目建筑安装工程费汇总表 （适用于单价合同）
工程名称:恭城瑶族自治县栗木镇中心小学运动场改造工程 |  |  | 第1页 共1页
序号 | 单项工程名称 | 金额(元) | 其中:(元)
|  |  | 暂估价 | 安全文明施工费
1.1 | 栗木镇中心小学运动场改造工程 | 888334.79 | 1773.12 | 5862.34
| 建筑安装工程费合计 | 888334.79 | 1773.12 | 5862.34
表-02

## 表-03单项工程建筑安装工程费汇总表
单项工程建筑安装工程费汇总表 （适用于单价合同）
工程名称:恭城瑶族自治县栗木镇中心小学运动场改造工程 |  |  | 第1页 共1页
序号 | 单位工程名称 | 金额(元) | 其中:(元)
|  |  | 暂估价 | 安全文明施工费
1.1.1 | 栗木镇中心小学运动场改造工程 | 888334.79 | 1773.12 | 5862.34
| 建筑安装工程费合计 | 888334.79 | 1773.12 | 5862.34
表-03

## 表-04单位工程建筑安装工程费汇总表
单位工程建筑安装工程费汇总表 （适用于单价合同）
工程名称:恭城瑶族自治县栗木镇中心小学运动场改造工程 |  | 第1页 共1页
序号 | 汇总内容 | 金额(元) | 备注
| 栗木镇中心小学运动场改造工程 | 888334.79
一 | 2022市政综合工程一般计税法 | 888334.79
1 | 分部分项工程和单价措施项目费用合计 | 878940.63
1.1 | 其中:暂估价
2 | 总价措施项目费用合计 | 7621.04
2.1 | 其中：安全文明施工费 | 5862.34
3 | 其他项目费用合计 | 1773.12
4 | 建筑安装工程费合计 | 888334.79
表-04

## 表-08分部分项工程和单价措施项目费用表
分部分项工程和单价措施项目费用表 （适用于单价合同）
工程名称:恭城瑶族自治县栗木镇中心小学运动场改造工程 | [5 empty] | 第1页 共3页
序号 | 项目编码 | 项目名称及 项目特征描述 | 计量 单位 | 工程量 | 金额(元)
[5 empty] | 综合单价 | 合价 | 其中： 暂估价
|  | 栗木镇中心小学运动场改造工程 |  |  |  | 878940.63
|  | 分部分项工程 |  |  |  | 877732.03
|  | 拆除工程 |  |  |  | 26480.93
1 | 041001001 | 拆除砂砾石路面 1.路面类型:砂砾石 2.厚度:13cm | ㎡ | 1970.75 | 0.83 | 1635.72
2 | 041001001 | 拆除原硅 PU面层路面 1.路面类型:原硅 PU面层 | ㎡ | 1224.00 | 15.59 | 19082.16
3 | 010103002 | 余土弃置 1.废弃料品种:拆除废渣 2.运距:5km |  | 269.05 | 21.42 | 5763.05
|  | 运动场改造 |  |  |  | 824509.2
4 | 040203009 | 跑道面层 1.3厚EPDM彩色颗粒（EPDM颗粒粒径1-3mm,含胶量≥20%） 2.9mm厚 聚氨酯胶水+黑色橡胶颗粒 3.单组份防水底胶(0.2KG/M2) 4.120厚C25混凝土(小于6X6温度缝,缝宽6-8MM) 5.分层素土夯实(密实度90%) | ㎡ | 1970.75 | 261.49 | 515331.42
5 | 040203009 | 球场面层 1.滚涂或喷涂水性硅PU面漆两遍(A/B双组分) 2.1.5mm厚硅PU加强层(轻度打磨去颗粒凸点) 3.9mm厚硅PU弹性层(每遍刮涂≤2mm,干固后刮下一遍) 4.混凝土基层打磨、酸洗 | ㎡ | 1224.00 | 245.25 | 300186
6 | 040205006 | 标线 1.部位：篮球场、跑道划线 2.50mm宽热熔型标线涂料 | ㎡ | 109.83 | 81.87 | 8991.78
| 1. | 绿化工程 |  |  |  | 11323.2
7 | 050102012 | 原有草地养护 1.原有草地养护 2.养护期:3个月 | ㎡ | 842.50 | 13.44 | 11323.2
| 6. | 管网工程 |  |  |  | 15418.7
8 | 040101002 | 挖沟槽土方（装车） 1.土壤类别:三类土 2.挖土深度:0.3m 3.机械开挖 |  | 10.31 | 8.79 | 90.62
9 | 040101002002 | 挖沟槽土方（不装车） 1.土壤类别:三类土 2.挖土深度:1.5m以内 3.机械开挖 |  | 9.22 | 8.04 | 74.13
10 | 040103001 | 回填方 1.压实度:≥93% 2.填方材料品种:土 |  | 9.22 | 16.25 | 149.83
11 | 040103002 | 余方弃置 |  | 10.31 | 17.79 | 183.41
注：材料设备暂估价计入工程量清单综合单价报价。
表-08
分部分项工程和单价措施项目费用表 （适用于单价合同）
工程名称:恭城瑶族自治县栗木镇中心小学运动场改造工程 | [5 empty] | 第2页 共3页
序号 | 项目编码 | 项目名称及 项目特征描述 | 计量 单位 | 工程量 | 金额(元)
[5 empty] | 综合单价 | 合价 | 其中： 暂估价
1.废弃料品种:土 2.运距:5km
12 | 040303002 | 混凝土基础 1.C25混凝土全包管 2.含模板制作、安装、拆除 |  | 6.37 | 951.18 | 6059.02
13 | 040501004 | 雨水管 1.材质及规格:φ200PVC排水管 2.连接方式：粘结连接 | m | 43.92 | 74.38 | 3266.77
14 | 040504002 | 集水井800mm*800mm 1.定制不锈钢雨水箅子920mm*920mm 2.C25素混凝土 3.详见集水井大样图03 | 座 | 4 | 1398.73 | 5594.92
|  | 小计 |  |  |  | 877732.03
|  | ∑人工费 |  |  |  | 35123.32
|  | ∑材料费 |  |  |  | 743930.78
|  | ∑机械费 |  |  |  | 9001.34
|  | ∑管理费 |  |  |  | 11672.22
|  | ∑利润 |  |  |  | 5526.1
|  | ∑增值税 |  |  |  | 72478.31
|  | 单价措施项目 |  |  |  | 1208.6
| 041106 | 大型机械、设备进出场及安拆、使用 |  |  |  | 1208.6
15 | 011705001001 | 大型机械设备进出场及安拆 1.机械设备名称:履带式挖掘机 1.0m3以内 | 台次 | 1 | 1208.6 | 1208.6
|  | 小计 |  |  |  | 1208.6
|  | ∑人工费 |  |  |  | 100
|  | ∑材料费 |  |  |  | 115.74
|  | ∑机械费 |  |  |  | 594.46
|  | ∑管理费 |  |  |  | 201.39
|  | ∑利润 |  |  |  | 97.22
|  | ∑增值税 |  |  |  | 99.79
|  | 合计 |  |  |  | 878940.63
|  | ∑人工费 |  |  |  | 35223.32
|  | ∑材料费 |  |  |  | 744046.52
|  | ∑机械费 |  |  |  | 9595.8
|  | ∑管理费 |  |  |  | 11873.61
|  | ∑利润 |  |  |  | 5623.32
|  | ∑增值税 |  |  |  | 72578.1
|  | 总计 |  |  |  | 878940.63
注：材料设备暂估价计入工程量清单综合单价报价。
表-08
分部分项工程和单价措施项目费用表 （适用于单价合同）
工程名称:恭城瑶族自治县栗木镇中心小学运动场改造工程 | [5 empty] | 第3页 共3页
序号 | 项目编码 | 项目名称及 项目特征描述 | 计量 单位 | 工程量 | 金额(元)
[5 empty] | 综合单价 | 合价 | 其中： 暂估价
|  | ∑人工费 |  |  |  | 35223.32
|  | ∑材料费 |  |  |  | 744046.52
|  | ∑机械费 |  |  |  | 9595.8
|  | ∑管理费 |  |  |  | 11873.61
|  | ∑利润 |  |  |  | 5623.32
|  | ∑增值税 |  |  |  | 72578.1
注：材料设备暂估价计入工程量清单综合单价报价。
表-08

## 表-09综合单价分析表
综合单价分析表 （适用于单价合同）
工程名称:恭城瑶族自治县栗木镇中心小学运动场改造工程 | [10 empty] | 第1页 共4页
序号 | 项目编码 | 项目名称及项目 特征描述 | 单位 | 工程量 | 综合单价 (元) | 综合单价(元)
[6 empty] | 人工费 | 材料费 | 机械费 | 管理费 | 利润 | 增值税 | 其中： 暂估价
栗木镇中心小学运动场改造工程
分部分项工程
拆除工程
1 | 041001001 | 拆除砂砾石路面 1.路面类型:砂砾石 2.厚度:13cm | ㎡ | 1970.75 | 0.83 | 0.1 |  | 0.53 | 0.09 | 0.04 | 0.07
| C1-0097 | 履带式液压挖掘机挖石碴 装车 | 1000 | 0.25620 | 6319.54 | 760 |  | 4071.45 | 676.4 | 289.89 | 521.8
2 | 041001001 | 拆除原硅 PU面层路面 1.路面类型:原硅 PU面层 | ㎡ | 1224.00 | 15.59 | 10 |  |  | 2.9 | 1.4 | 1.29
| B-换 | 拆除原硅 PU面层路面 | ㎡ | 1224.00 | 15.59 | 10 |  |  | 2.9 | 1.4 | 1.29
3 | 010103002 | 余土弃置 1.废弃料品种:拆除废渣 2.运距:5km |  | 269.05 | 21.42 |  |  | 16.38 | 2.29 | 0.98 | 1.77
| C1-0150 | 自卸汽车运石方（运距1km内） 12t | 1000 | 0.26905 | 9814.57 |  |  | 7503.49 | 1050.49 | 450.21 | 810.38
| C1-0153 | 自卸汽车运石方（每增加1km运距） 12t | 1000 | 0.26905 | 11609.79 |  |  | 8875.98 | 1242.64 | 532.56 | 958.61
运动场改造
4 | 040203009 | 跑道面层 1.3厚EPDM彩色颗粒（EPDM颗粒粒径1-3mm,含胶量≥20%） 2.9mm厚 聚氨酯胶水+黑色橡胶颗粒 3.单组份防水底胶(0.2KG/M2) 4.120厚C25混凝土(小于6X6温度缝,缝宽6-8MM) 5.分层素土夯实(密实度90%) | ㎡ | 1970.75 | 261.49 | 6.48 | 230.09 | 0.42 | 1.96 | 0.95 | 21.59
| B- | 3厚 EPDM彩色颗粒跑道 | ㎡ | 1970.75 | 17.44 |  | 16 |  |  |  | 1.44
注：一般计税法的增值税为增值税销项税（各项费用的价格不包含增值税进项税额） 简易计税法的增值税为应纳增值税（各项费用的价格包含增值税进项税额）
表－09
综合单价分析表 （适用于单价合同）
工程名称:恭城瑶族自治县栗木镇中心小学运动场改造工程 | [10 empty] | 第2页 共4页
序号 | 项目编码 | 项目名称及项目 特征描述 | 单位 | 工程量 | 综合单价 (元) | 综合单价(元)
[6 empty] | 人工费 | 材料费 | 机械费 | 管理费 | 利润 | 增值税 | 其中： 暂估价
| B- | 9mm 厚聚氨酯胶水+黑色橡胶颗粒 | ㎡ | 1970.75 | 174.4 |  | 160 |  |  |  | 14.4
| B- | 单组份防水底胶(0.2KG/M2) | ㎡ | 1970.75 | 5.45 |  | 5 |  |  |  | 0.45
| C1-0172换 | 垫层 混凝土垫层{换:预拌普通混凝土 C25} | 10 | 23.649 | 4934.59 | 330 | 4048.03 | 5.05 | 97.16 | 46.91 | 407.44
| C2-0123 | 锯缝机锯缝 缝深（cm） 5 | 100m | 6.5692 | 1400.65 | 729.5 | 153.32 | 61.89 | 229.5 | 110.79 | 115.65
| C1-0104 | 机械原土碾压 | 1000㎡ | 1.97075 | 313.45 | 84 |  | 155.64 | 33.55 | 14.38 | 25.88
5 | 040203009 | 球场面层 1.滚涂或喷涂水性硅PU面漆两遍(A/B双组分) 2.1.5mm厚硅PU加强层(轻度打磨去颗粒凸点) 3.9mm厚硅PU弹性层(每遍刮涂≤2mm,干固后刮下一遍) 4.混凝土基层打磨、酸洗 | ㎡ | 1224.00 | 245.25 |  | 225 |  |  |  | 20.25
| B- | 球场面层 | ㎡ | 1224.00 | 239.8 |  | 220 |  |  |  | 19.8
| B- | 混凝土基层打磨、酸洗 | ㎡ | 1224.00 | 5.45 |  | 5 |  |  |  | 0.45
6 | 040205006 | 标线 1.部位：篮球场、跑道划线 2.50mm宽热熔型标线涂料 | ㎡ | 109.83 | 81.87 | 8.97 | 54.17 | 5.67 | 4.25 | 2.05 | 6.76
| C2-0200 | 普通标线 热熔涂料 标线 | 10㎡ | 10.983 | 818.71 | 89.7 | 541.74 | 56.71 | 42.46 | 20.5 | 67.6
| 1. | 绿化工程
7 | 050102012 | 原有草地养护 1.原有草地养护 2.养护期:3个月 | ㎡ | 842.50 | 13.44 | 6.4 | 0.74 | 1.94 | 2.25 | 1 | 1.11
| D1-526换 | 草坪 | 10㎡ | 84.250 | 134.41 | 64 | 7.41 | 19.38 | 22.51 | 10.01 | 11.1
| 6. | 管网工程
8 | 040101002 | 挖沟槽土方（装车） |  | 10.31 | 8.79 | 0.4 |  | 6.32 | 0.94 | 0.4 | 0.73
注：一般计税法的增值税为增值税销项税（各项费用的价格不包含增值税进项税额） 简易计税法的增值税为应纳增值税（各项费用的价格包含增值税进项税额）
表－09
综合单价分析表 （适用于单价合同）
工程名称:恭城瑶族自治县栗木镇中心小学运动场改造工程 | [10 empty] | 第3页 共4页
序号 | 项目编码 | 项目名称及项目 特征描述 | 单位 | 工程量 | 综合单价 (元) | 综合单价(元)
[6 empty] | 人工费 | 材料费 | 机械费 | 管理费 | 利润 | 增值税 | 其中： 暂估价
1.土壤类别:三类土 2.挖土深度:0.3m 3.机械开挖
| C1-0019 | 挖掘机挖沟槽、基坑土方斗容量0.4m3 装车 三类土 | 1000 | 0.01031 | 8791.07 | 400 |  | 6321 | 940.94 | 403.26 | 725.87
9 | 040101002002 | 挖沟槽土方（不装车） 1.土壤类别:三类土 2.挖土深度:1.5m以内 3.机械开挖 |  | 9.22 | 8.04 | 0.4 |  | 5.75 | 0.86 | 0.37 | 0.66
| C1-0016 | 挖掘机挖沟槽、基坑土方斗容量0.4m3 不装车 三类土 | 1000 | 0.00922 | 8043.18 | 400 |  | 5749.22 | 860.89 | 368.95 | 664.12
10 | 040103001 | 回填方 1.压实度:≥93% 2.填方材料品种:土 |  | 9.22 | 16.25 | 0.61 | 0.07 | 11.76 | 1.73 | 0.74 | 1.34
| C1-0117 | 沟槽（台、井背）液压打夯机回填 土 | 100 | 0.0922 | 1625.21 | 60.48 | 6.81 | 1176.36 | 173.16 | 74.21 | 134.19
11 | 040103002 | 余方弃置 1.废弃料品种:土 2.运距:5km |  | 10.31 | 17.79 | 0.4 |  | 13.2 | 1.9 | 0.82 | 1.47
| C1-0013 | 挖掘机挖土方 装车 三类土 | 1000 | 0.01031 | 3175.42 | 400 |  | 2027.69 | 339.88 | 145.66 | 262.19
| C1-0144 | 自卸汽车运土方（运距1km内） 12t | 1000 | 0.01031 | 6439.12 |  |  | 4922.88 | 689.2 | 295.37 | 531.67
| C1-0147 | 自卸汽车运土方（每增加1km运距） 12t | 1000 | 0.01031 | 8169.84 |  |  | 6246.06 | 874.45 | 374.76 | 674.57
12 | 040303002 | 混凝土基础 1.C25混凝土全包管 2.含模板制作、安装、拆除 |  | 6.37 | 951.18 | 258.64 | 491.15 | 8.13 | 77.37 | 37.35 | 78.54
| C5-1031换 | 渠（管）道基础 混凝土基础 混凝土{换:预拌普通混凝土 C25} | 10 | 0.637 | 5183.9 | 424.5 | 4141.72 | 4.97 | 124.55 | 60.13 | 428.03
| C5-2483 | 现浇混凝土模板 管道基础（平基、管座） 复合木模 | 10㎡ | 3.773 | 730.67 | 365 | 129.96 | 12.89 | 109.59 | 52.9 | 60.33
注：一般计税法的增值税为增值税销项税（各项费用的价格不包含增值税进项税额） 简易计税法的增值税为应纳增值税（各项费用的价格包含增值税进项税额）
表－09
综合单价分析表 （适用于单价合同）
工程名称:恭城瑶族自治县栗木镇中心小学运动场改造工程 | [10 empty] | 第4页 共4页
序号 | 项目编码 | 项目名称及项目 特征描述 | 单位 | 工程量 | 综合单价 (元) | 综合单价(元)
[6 empty] | 人工费 | 材料费 | 机械费 | 管理费 | 利润 | 增值税 | 其中： 暂估价
13 | 040501004 | 雨水管 1.材质及规格:φ200PVC排水管 2.连接方式：粘结连接 | m | 43.92 | 74.38 | 12.1 | 50.89 | 0.03 | 3.52 | 1.7 | 6.14
| C5-0151 | 承插塑料排水管安装（粘结连接） 公称外径（mm以内） 200 | 100m | 0.4392 | 7436.94 | 1210 | 5088.83 | 2.62 | 351.66 | 169.77 | 614.06
14 | 040504002 | 集水井800mm*800mm 1.定制不锈钢雨水箅子920mm*920mm 2.C25素混凝土 3.详见集水井大样图03 | 座 | 4 | 1398.73 | 335.52 | 785.9 | 12.27 | 100.86 | 48.69 | 115.49
| B-换 | 定制不锈钢雨水箅子920mm*920mm | 套 | 4 | 510.99 |  | 468.8 |  |  |  | 42.19
| C5-0998换 | 非定型井现浇混凝土 现浇混凝土井 井身{换:预拌普通混凝土 C25} | 10 | 0.079 | 5570.02 | 663.7 | 4153.92 | 4.97 | 193.91 | 93.61 | 459.91
| C5-2490 | 现浇混凝土模板 矩形井室 木模 | 10㎡ | 1.402 | 1051.31 | 435 | 324.68 | 12.43 | 129.75 | 62.64 | 86.81
| C5-0996换 | 非定型井现浇混凝土 现浇混凝土井 井底板{换:预拌普通混凝土 C25} | 10 | 0.062 | 5430.81 | 563.9 | 4168.79 | 5.05 | 165 | 79.65 | 448.42
| C5-2481 | 现浇混凝土模板 混凝土基础垫层 复合木模 | 10㎡ | 1.984 | 655.36 | 325 | 114.21 | 15.59 | 98.77 | 47.68 | 54.11
单价措施项目
| 041106 | 大型机械、设备进出场及安拆、使用
15 | 011705001001 | 大型机械设备进出场及安拆 1.机械设备名称:履带式挖掘机 1.0m3以内 | 台次 | 1 | 1208.6 | 100 | 115.74 | 594.46 | 201.39 | 97.22 | 99.79
| C1-0505 | 大型机械场外运输费 履带式挖掘机 1.0m3以内 | 台次 | 1 | 1208.6 | 100 | 115.74 | 594.46 | 201.39 | 97.22 | 99.79
注：一般计税法的增值税为增值税销项税（各项费用的价格不包含增值税进项税额） 简易计税法的增值税为应纳增值税（各项费用的价格包含增值税进项税额）
表－09

## 表-10总价措施项目费用表
总价措施项目费用表
工程名称:恭城瑶族自治县栗木镇中心小学运动场改造工程 |  |  |  |  | 第1页 共1页
序 号 | 项目编码 | 项目名称 | 计算过程 | 金额 （元） | 增值税 （元） | 含税金额 （元）
|  | 栗木镇中心小学运动场改造工程 |  | 6991.78 | 629.26 | 7621.04
一 |  | 2022市政综合工程一般计税法 |  | 6991.78 | 629.26 | 7621.04
1 | 桂041201001001 | 安全文明施工费 | ∑分部分项及单价措施费定额（人工费＋机械费） (35123.32+9001.34+100.00+594.46)*12% | 5378.29 | 484.05 | 5862.34
2 | 桂041201002001 | 检验试验配合费 | ∑分部分项及单价措施费定额（人工费＋机械费） (35123.32+9001.34+100.00+594.46)*0.30% | 134.46 | 12.1 | 146.56
3 | 桂041201003001 | 雨季施工增加费 | ∑分部分项及单价措施费定额（人工费＋机械费） (35123.32+9001.34+100.00+594.46)*3.00% | 1344.57 | 121.01 | 1465.58
4 | 桂041201004001 | 工程定位复测费 | ∑分部分项及单价措施费定额（人工费＋机械费） (35123.32+9001.34+100.00+594.46)*0.30% | 134.46 | 12.1 | 146.56
|  | 合计 |  | 6991.78 | 629.26 | 7621.04
|  | 合计 |  | 6991.78 | 629.26 | 7621.04
表-10

## 表-11其他项目费用汇总表
其他项目费用汇总表 （适用于单价合同）
工程名称:恭城瑶族自治县栗木镇中心小学运动场改造工程 |  |  | 第1页 共1页
序号 | 项目名称 | 金额（元） | 增值税（元） | 含税金额（元）
| 栗木镇中心小学运动场改造工程 | 1626.72 | 146.4 | 1773.12
一 | 2022市政综合工程一般计税法 | 1626.72 | 146.4 | 1773.12
1 | 暂列金额
2 | 材料暂估价
3 | 专业工程暂估价
4 | 计日工
5 | 总承包服务费
6 | 安全生产责任保险费暂估价 | 1626.72 | 146.4 | 1773.12
| 合计 | 1626.72 | 146.4 | 1773.12
注：1.一般计税法的增值税为增值税销项税（各项费用的价格不包含增值税进项税额）, 简易计税法的增值税为应纳增值税（各项费用的价格包含增值税进项税额）。 2.材料暂估单价进入清单项目综合单价，此处不汇总。
表-11

## 表-22本工程材料和工程设备一览表
本工程材料和工程设备一览表
工程名称:恭城瑶族自治县栗木镇中心小学运动场改造工程 |  |  |  | 第1页 共2页
序号 | 材料编码 | 名称、规格、型号 | 单位 | 数量 | 投标单价（元）
1 |  | ◆材料◆
2 | 010310001 | 镀锌铁丝（综合） | kg | 17.284 | 6.19
3 | 023301002 | 草袋 | 条 | 10 | 1.06
4 | 030183001 | 铁钉（综合） | kg | 14.229 | 6.19
5 | 031345011 | 切缝机刀片 | 片 | 4.27 | 234.69
6 | 031347004 | 铁砂布 | 张 | 3.426 | 2.47
7 | 050102006 | 周转圆木（支撑） |  | 0.097 | 1194.69
8 | 050306001 | 周转板枋材 |  | 0.301 | 1327.43
9 | 131102001 | 热熔标线涂料底漆 | kg | 18.671 | 14.22
10 | 131102002 | 热塑型道路标线涂料面漆 | kg | 487.975 | 10.52
11 | 131103001 | 热熔标线涂料反光玻璃珠 | kg | 38.441 | 4.93
12 | 143309001 | 丙酮 | kg | 1.054 | 9.73
13 | 143903001 | 石油液化气 |  | 15.508 | 15.61
14 | 144116007 | 粘合剂507 | kg | 0.703 | 12.18
15 | 322701002 | 化肥【复合肥、尿素等】 | kg | 42.125 | 4.1
16 | 322703001 | 农药 | kg | 1.348 | 63.7
17 | 341101001 | 水 |  | 172.095 | 3
18 | 341508001 | 其他材料费 | 元 | 236.738 | 0.9
19 | 350103001 | 胶合板模板 1830×915×18 | ㎡ | 14.713 | 29.65
20 | 370501003 | 枕木 |  | 0.08 | 927.43
21 | B-C.1 | 3厚 EPDM彩色颗粒 材料费 | ㎡ | 1970.75 | 16
22 | B-C.2 | 9mm 厚聚氨酯胶水+黑色橡胶颗粒 材料费 | ㎡ | 1970.75 | 160
23 | B-C.3 | 单组份防水底胶(0.2KG/M2) 材料费 | ㎡ | 1970.75 | 5
24 | B-C.4 | 混凝土基层打磨、酸洗 材料费 | ㎡ | 1224 | 5
25 | B-C.5 | 球场面层 材料费 | ㎡ | 1224 | 220
26 | B-C.6 | 定制不锈钢雨水箅子920mm*920mm 材料费 | 套 | 4 | 468.8
27 | S022705004 | 棉纱头 | kg | 0.527 | 7.02
28 | S143508001 | 脱模剂 | kg | 7.159 | 3.98
29 |  | ◆商品砼◆
30 | 043104004 | 预拌普通混凝土 C25 |  | 247.972 | 398.23
31 |  | ◆主材◆
32 | 040907001Z | 三合土（天然级配） |  | 10.603
33 | 172500000Z.1 | φ200PVC排水管 | m | 43.92 | 50.09
34 |  | ◆机械台班组成◆
35 | 000701002 | 市政机械台班人工费 | 元 | 761.463 | 1
36 | 000701003 | 市政机械第一类费用 | 元 | 1521.189 | 1
表-22
本工程材料和工程设备一览表
工程名称:恭城瑶族自治县栗木镇中心小学运动场改造工程 |  |  |  | 第2页 共2页
序号 | 材料编码 | 名称、规格、型号 | 单位 | 数量 | 投标单价（元）
37 | 000903001 | 机械台班人工费 | 元 | 105.313 | 1
38 | 000903002 | 机械第一类费用 | 元 | 620.692 | 1
39 | 002401001 | 机械台班人工费 | 元 | 1284.039 | 1
40 | 140301004 | 汽油92# | kg | 96.808 | 8.37
41 | 140304001 | 轻柴油0# | kg | 13.56 | 7.08
42 | 140304001 | 轻柴油 0# | kg | 399.326 | 7.08
43 | 341103001 | 电 | kW.h | 489.823 | 0.74
44 | 994701004 | 折旧费 | 元 | 643.69 | 1
45 | 994701005 | 检修费 | 元 | 99.465 | 1
46 | 994701006 | 维护费 | 元 | 360.136 | 1
47 | 994701007 | 安拆及场外运输费 | 元 | 42.173 | 1
48 | 994701008 | 其他费 | 元 | 64.915 | 1
49 |  | ◆机械◆
50 | 990101002 | 履带式单斗液压挖掘机 斗容量0.4 | 台班 | 0.113 | 951.34
51 | 990506002 | 混凝土振捣器 插入式 | 台班 | 0.344 | 10.36
52 | 990701004 | 履带式推土机 功率75kW | 台班 | 0.012 | 917.3
53 | 990704005 | 载重汽车装载质量5t | 台班 | 0.822 | 559.24
54 | 990704005 | 载重汽车 装载质量5t | 台班 | 0.421 | 559.24
55 | 990705007 | 自卸汽车 装载质量12t | 台班 | 2.456 | 821.85
56 | 990705007 | 自卸汽车装载质量12t | 台班 | 3.046 | 821.85
57 | 990707004 | 平板拖车组 装载质量20t | 台班 | 0.63 | 943.58
58 | 990903004 | 汽车式起重机提升质量12t | 台班 | 0.054 | 892.94
59 | 991302005 | 钢轮振动压路机工作质量15t | 台班 | 0.256 | 1197.2
60 | 991305010 | 液压打夯机 | 台班 | 0.185 | 586.13
61 | 991316001 | 混凝土切缝机 功率7.5KW | 台班 | 13.795 | 29.47
62 | 991318001 | 手推式热熔划线车 | 台班 | 0.747 | 66.35
63 | 992101001 | 木工圆锯机 直径500mm | 台班 | 0.32 | 26.18
64 | 992710001 | 热熔釜溶解车 | 台班 | 0.747 | 208.37
65 | 993101003 | 洒水车 罐容量 10000L | 台班 | 1.769 | 557.53
66 | 993705001 | 打药车（汽车式） 2t | 台班 | 0.169 | 438.62
67 | 993707001 | 背式打草机 | 台班 | 1.011 | 40.01
68 | 993708001 | 推式打草机 | 台班 | 4.213 | 70.26
69 | S990101006 | 履带式单斗液压挖掘机斗容量 1.25m3 | 台班 | 0.631 | 1685.9
70 | S990506001 | 混凝土振捣器平板式 | 台班 | 11.382 | 10.53
71 |  | 合 计
表-22