## 路面工程数量
路 面 工 程 数 量 表
岳武村东安组至万亩林场油茶产业路硬化工程 | [12 empty] | 第 1 页 共 1 页
序号 | 起讫桩号 | 长度 | 行 车 道 | [5 empty] | 培土路肩 |  | 错车道 | 挖除旧混凝土路面 | 备注
|  |  | 水泥混凝土路面 |  |  | 碎石基层
|  |  | 宽度 （m） | 厚度 （cm） | 面积 （1000㎡） | 宽度 （m） | 厚度 （cm） | 面积 （1000㎡） | 厚度 （cm） | 面积 （1000㎡) | 面积 （1000㎡） | 体积（m³）
（m）
1 | 2 | 3 | 4 | 5 | 6 | 7 | 8 | 9 | 10 | 11 | 12 |  | 13
1 | 主线K0+000～K2+486 | 2486 | 3.5 | 15 | 8.701 |  |  |  |  | 2.486
| 错车道 | [9 empty] | 0.192 |  | 错车道6处（详见平面布置图）
| 合 计 | 2486 |  |  | 8.701 |  |  | 0 |  | 2.486 | 0.192 | 0
| 编制： | [11 empty] | 复核：