## 投标报价汇总表
投标报价汇总表
合同段：资源县梅溪镇沙坪村上沙坪产业路硬化 |  |  | 标表1
序号 | 章次 | 科目名称 | 金额（元）
1 | 100 | 总 则
2 | 200 | 路 基
3 | 300 | 路 面
4 | 400 | 桥梁、涵洞
5 | 第100章至第700章合计
6 | 已包含在清单合计中的材料、工程设备、专业工程暂估价合计
7 | 清单合计减去材料、工程设备、专业工程暂估价合计
8 | 计日工合计
9 | 暂列金额（不含计日工总额）
10 | 投标报价
清单 第 1 页 |  |  | 共 1 页

## 工程量清单表
工程量清单表
合同段：资源县梅溪镇沙坪村上沙坪产业路硬化 |  |  |  |  | 标表2
清单 第100章 总 则
子目号 | 子目名称 | 单位 | 数量 | 单价 | 合价
101 | 通则
101-1 | 保险费
-a | 按合同条款规定，提供建筑工程一切险 | 总额 | 1
-b | 按合同条款规定，提供第三者责任险 | 总额 | 1
-c | 交通运输工程建设领域安全生产责任保险 | 总额 | 1
102 | 工程管理
102-3 | 安全生产费 | 总额 | 1
清单 第100章 合计 人民币 元
清单 第 1 页 |  |  |  |  | 共 4 页
工程量清单表
合同段：资源县梅溪镇沙坪村上沙坪产业路硬化 |  |  |  |  | 标表2
清单 第200章 路 基
子目号 | 子目名称 | 单位 | 数量 | 单价 | 合价
209 | 挡土墙
209-3 | 砌体挡土墙
-a | M7.5浆砌片石挡墙 | m3 | 17.93
209-5 | 混凝土挡土墙
-a | C20片石混凝土挡墙 | m3 | 50.04
216 | 路基其他工程
216-1 | 路基整修 | m2 | 6540
清单 第200章 合计 人民币 元
清单 第 2 页 |  |  |  |  | 共 4 页
工程量清单表
合同段：资源县梅溪镇沙坪村上沙坪产业路硬化 |  |  |  |  | 标表2
清单 第300章 路 面
子目号 | 子目名称 | 单位 | 数量 | 单价 | 合价
302 | 垫层
302-1 | 级配碎石垫层
-a | 厚80mm | m2 | 6540
312 | 水泥混凝土面板
312-1 | C25水泥混凝土面层
-a | 厚180mm | m3 | 1177.2
清单 第300章 合计 人民币 元
清单 第 3 页 |  |  |  |  | 共 4 页
工程量清单表
合同段：资源县梅溪镇沙坪村上沙坪产业路硬化 |  |  |  |  | 标表2
清单 第400章 桥梁、涵洞
子目号 | 子目名称 | 单位 | 数量 | 单价 | 合价
419 | 圆管涵及倒虹吸管涵
419-1-1 | 单孔φ0.3m钢筋混凝土圆管涵 | m | 12
419-1-2 | 单孔φ0.5m钢筋混凝土圆管涵 | m | 18
419-1-3 | 单孔φ0.8m钢筋混凝土圆管涵 | m | 6
419-1-4 | 单孔φ1.0m钢筋混凝土圆管涵 | m | 6
清单 第400章 合计 人民币 元
清单 第 4 页 |  |  |  |  | 共 4 页