## 5.【标表1】投标报价汇总表
投标报价汇总表
合同段：水车镇357国道至下窑头镇区绕城新建砂石路项目 |  |  | 标表1
序号 | 章次 | 科目名称 | 金额（元）
1 | 100 | 总 则
2 | 200 | 路 基
3 | 300 | 路 面
4 | 400 | 桥梁、涵洞
5 | 第100章至第700章合计
6 | 已包含在清单合计中的材料、工程设备、专业工程暂估价合计
7 | 清单合计减去材料、工程设备、专业工程暂估价合计
8 | 计日工合计
9 | 暂列金额（不含计日工总额）
10 | 投标报价
清单 第 1 页 |  |  | 共 1 页

## 6.【标表2】工程量清单表
工程量清单表
合同段：水车镇357国道至下窑头镇区绕城新建砂石路项目 |  |  |  |  | 标表2
清单 第100章 总 则
子目号 | 子目名称 | 单位 | 数量 | 单价 | 合价
101 | 通则
101-1 | 保险费
-a | 按合同条款规定，提供建筑工程一切险 | 总额 | 1
-b | 按合同条款规定，提供第三者责任险 | 总额 | 1
102 | 工程管理
102-3 | 安全生产费 | 总额 | 1
104 | 承包人驻地建设
104-1 | 承包人驻地建设 | 总额 | 1
清单 第100章 合计 人民币 元
清单 第 1 页 |  |  |  |  | 共 4 页
工程量清单表
合同段：水车镇357国道至下窑头镇区绕城新建砂石路项目 |  |  |  |  | 标表2
清单 第200章 路 基
子目号 | 子目名称 | 单位 | 数量 | 单价 | 合价
203 | 挖方路基
203-1 | 路基挖方
-a | 挖土方 外运5km | m3 | 11847
-b | 挖石方 外运5km | m3 | 2141
204 | 填方路基
204-1 | 路基填筑（包括填前压实）
-a | 利用土方 | m3 | 1343
-b | 利用石方 | m3 | 302
209 | 挡土墙
209-2 | 基础
-a | 浆砌片石基础 | m3 | 104.54
209-3 | 砌体挡土墙
-a | 浆砌片石 | m3 | 227.42
清单 第200章 合计 人民币 元
清单 第 2 页 |  |  |  |  | 共 4 页
工程量清单表
合同段：水车镇357国道至下窑头镇区绕城新建砂石路项目 |  |  |  |  | 标表2
清单 第300章 路 面
子目号 | 子目名称 | 单位 | 数量 | 单价 | 合价
302 | 垫层
302-1 | 级配碎石垫层
-a | 厚150mm | m2 | 9390
312 | 水泥混凝土面板
312-1 | C25水泥混凝土面板
-a | 厚200mm | m3 | 1170
313 | 路肩培土、中央分隔带回填土、土路肩加固及路缘石
313-1 | 路肩培土 | m3 | 741
清单 第300章 合计 人民币 元
清单 第 3 页 |  |  |  |  | 共 4 页
工程量清单表
合同段：水车镇357国道至下窑头镇区绕城新建砂石路项目 |  |  |  |  | 标表2
清单 第400章 桥梁、涵洞
子目号 | 子目名称 | 单位 | 数量 | 单价 | 合价
419 | 圆管涵及倒虹吸管涵
419-1 | 单孔钢筋混凝土圆管涵
-a | 1-Φ0.5m钢筋混凝土预制圆管涵 | m | 8
清单 第400章 合计 人民币 元
清单 第 4 页 |  |  |  |  | 共 4 页