## 封-1招标工程量清单
龙胜各族自治县实验中学教学楼、男生宿舍维修
工程
招 标 工 程 量 清 单
龙胜各族自治县教育局
招 标 人:
(单位盖章)
中城恒业设计集团有限公司
造价咨询人:
(单位盖章)
2026-06-01
软件名称及版本号:博奥云计价软件
| 工程计价软件测评合格编号:2019J02 |  |  | 封-1

## 扉-1招标工程量清单
龙胜各族自治县实验中学教学楼、男生宿舍维修
工程
招 标 工 程 量 清 单
|  |  | 龙胜各族自治县教育局 |  |  | 中城恒业设计集团有限公司
招标人: |  |  |  | 造价咨询人:
|  |  | (单位盖章) |  |  | (单位资质专用章)
法定代表人 |  |  |  | 法定代表人
或其授权人 |  | : |  | 或其授权人 | :
|  |  | (签字或盖章) |  |  | (签字或盖章)
编制人: |  |  |  | 复核人:
|  |  | (造价人员签字) |  |  | (造价工程师签字盖专用章)
编制时间: |  |  | 2026-06-01 | 复核时间:
扉-1

## 表-01总说明
总 说 明
工程名称:龙胜各族自治县实验中学教学楼、男生宿舍维修 | 第1页 共1页
1、工程概况：
1.1项目名称：龙胜各族自治县实验中学教学楼、男生宿舍维修
1.2建设地点：广西壮族自治区桂林市龙胜各族自治县实验中学
1.3项目内容：因龙胜实验中学教学楼及宿舍楼年代过久。经长时间使用出现窗扇脱落、与墙体固定已经松动摇晃，生活给水管老化松动，存在大量安全隐患。根据龙胜各族自治县教育局要求，本工程对龙胜实验中学教学楼2-5层教室外窗、2#~5#宿舍楼宿舍至阳台处门联窗、宿舍楼的宿舍卫生间给水管及室外老化给水管进行更换翻修。
（1）对龙胜实验中学教学楼2-5层教室外窗、2#~5#宿舍楼宿舍至阳台处门联窗、4#、5#宿舍走廊窗户进行翻修。
（2）拆除原有塑钢窗户，采用切割机精细切割并拆除门窗墙体厚度内及门窗洞口外侧100mm范围内的墙体抹灰，范围以外部分在拆除过程中需对周边墙体及墙面腻子进行保护。
（3）窗户统一采用90系列普通铝合金窗，3轨道带金钢纱窗；门统一采用70系列普通铝合金玻璃门，门窗玻璃均采用钢化透明白玻，具体详施工图。
（4）铝合金门窗框安装前，应撕去水泥砂浆接触处的包装纸并涂刷聚氨酯清漆等保护剂。门窗框与墙体安装缝隙用防水砂浆或聚合物水泥砂浆嵌填饱满，必要时也可采用注浆工艺，不得使用混合砂浆嵌缝。做法参照11ZJ901-25页-1.
（5）铝合金门窗框安装后，对精细切割范围内的墙体进行清理，重新1:3泥砂浆抹灰，面层做2遍外墙防潮腻子抹平。
（6）对龙胜实验中学2#~5#宿舍楼的宿舍卫生间给水管及室外老化给水管进行更换。
2、编制依据：
（1）中城恒业设计集团有限公司出具的施工图纸；
（2）本工程采用2024年《广西壮族自治区建筑装饰装修工程消耗量及费用定额》、2024年《广西壮族自治区建筑工程拆除消耗量及费用定额》、2023年《广西壮族自治区安装工程消耗量及费用定额》、2013年《广西壮族自治区安装拆除工程消耗量费用及定额》；
（3）措施费、规费按2016年《广西壮族自治区建设工程费用定额》，管理费、利润按《自治区住房城乡建设厅关于调整建设工程定额人工费及有关费率的通知》（桂建标〔2023〕7号）取中值；
（4）人工费调整按《自治区住房城乡建设厅关于调整建设工程定额人工费及有关费率的通知》（桂建标〔2023〕7号）计取；
（5）本工程主要材料价格按《桂林市建设工程造价信息》2026年第4期龙胜各族自治县材料除税价，龙胜没有的按桂林市材料除税价，缺项部分参柳州市或南宁市材料结合市场价综合确定。
（6）本工程弃土运距10km。
3、其他说明
本预算拆除部分仅考虑拆除工程所发生的费用，若拆除项目材料可回收或有残值的，后期可根据实际情况抵扣或者部分抵扣拆除费用，可具体在合同中约定。
表-01

## 表-02建设项目投标报价汇总表
建设项目投标报价汇总表
工程名称:龙胜各族自治县实验中学教学楼、男生宿舍维修 |  |  | 第1页 共1页
序号 | 单项工程名称 | 金额(元) | 其中:(元)
|  |  | 暂估价 | 安全文明 施工费
1.1 | 龙胜各族自治县实验中学教学楼、男生宿舍维修
投标报价合计
表-02

## 表-03单项工程投标报价汇总表
单项工程投标报价汇总表
工程名称:龙胜各族自治县实验中学教学楼、男生宿舍维修 |  |  | 第1页 共1页
序号 | 单位工程名称 | 金额(元) | 其中:(元)
|  |  | 暂估价 | 安全文明 施工费
1.1.1 | 龙胜各族自治县实验中学教学楼、男生宿舍维修
1.1.2 | 龙胜各族自治县实验中学男生宿舍给水维修
投标报价合计
表-03

## 表-04单位工程投标报价汇总表
单位工程投标报价汇总表
工程名称:龙胜各族自治县实验中学教学楼、男生宿舍维修 |  | 第1页 共1页
序号 | 汇总内容 | 金额(元) | 备注
龙胜各族自治县实验中学教学楼、男生宿舍维修
1 | 分部分项工程和单价措施项目费用合计
2 | 总价措施项目费用合计
2.1 | 其中:安全文明施工费
3 | 其他项目费用合计
4 | 建筑安装工程费=1+2+3
4.1 | 固定总价工程=4-4.2-4.3
4.2 | 暂估价
4.2.1 | 材料设备暂估价
4.2.2 | 专业工程暂估价
4.2.3 | 安全生产责任保险费暂估价
4.3 | 暂列金额
龙胜各族自治县实验中学男生宿舍给水维修
1 | 分部分项工程和单价措施项目费用合计
1.1 | 其中:材料暂估价
2 | 总价措施项目费用合计
2.1 | 其中:安全文明施工费
3 | 其他项目费用合计
4 | 建筑安装工程费=1+2+3
工程项目汇总
1 | 分部分项工程和单价措施项目费用合计
1.1 | 其中:材料暂估价
2 | 总价措施项目费用合计
2.1 | 其中:安全文明施工费
3 | 其他项目费用合计
4 | 建筑安装工程费=1+2+3
4.1 | 固定总价工程=4-4.2-4.3
4.2 | 暂估价
4.2.1 | 材料设备暂估价
4.2.2 | 专业工程暂估价
4.2.3 | 安全生产责任保险费暂估价
4.3 | 暂列金额
表-04

## 表-08分部分项工程和单价措施项目清单与计价表
分部分项工程和单价措施项目清单与计价表
工程名称:龙胜各族自治县实验中学教学楼、男生宿舍维修 | [5 empty] | 第1页 共4页
序号 | 项目编码 | 项目名称及 项目特征描述 | 计量 单位 | 工程量 | 金额(元)
[5 empty] | 综合单价 | 合 价 | 其中： 暂估价
龙胜各族自治县实验中学教学楼、男生宿舍维修
分部分项工程
| 1. | 第一章人工拆除工程
1 | 011610002001 | 拆除原有塑钢窗户 | ㎡ | 1156.75
2 | 011610002002 | 采用切割机精细切割并拆除门 | ㎡ | 354.24
| 4. | 第四章渣土运输
3 | 010103002001 | 余土弃置 拆除的门窗、砌体垃圾人工搬运、装车、运输等 废料运距按10km计算 |  | 151.10
| 13. | 门窗工程
4 | 010807001001 | 铝合金窗≤2 1.宿舍内推拉窗 2.深灰色1.4厚90系列普通铝合金窗 3.6厚透明钢化白玻璃 4.3轨道带金钢纱窗 | ㎡ | 306.83
5 | 010807001002 | 铝合金窗≤2 1.宿舍内固定窗 2.深灰色1.4厚90系列普通铝合金窗 3.6厚透明钢化白玻璃 | ㎡ | 169.58
6 | 010807001002 | 铝合金窗﹥2 1.宿舍内固定窗 2.深灰色1.4厚90系列普通铝合金窗 3.6厚透明钢化白玻璃 | ㎡ | 282.34
7 | 010802001001 | 铝合金玻璃门≤2 1.宿舍内铝合金玻璃门 2.深灰色2.0厚70系列普通铝合金玻璃门 3.玻璃采用9厚透明钢化白玻璃 | ㎡ | 354.24
8 | 010807001003 | 铝合金窗﹥2 1.教室外推拉窗 2.白色1.8厚90系列普通铝合金推拉窗（粉末喷涂工艺） 3.6厚透明钢化白玻璃 4.3轨道带金钢纱窗 | ㎡ | 102.66
9 | 010807001004 | 铝合金窗﹥2 1.教室外固定窗 2.白色1.8厚90系列普通铝合金窗（粉末喷涂工艺） 3.6厚透明钢化白玻璃 | ㎡ | 111.75
10 | 010807001005 | 铝合金窗﹥2 1.新增宿舍走廊外窗 2.深灰色1.8厚90系列普通铝合金推拉窗 3.6厚透明钢化白玻璃 4.3轨道带金钢纱窗 | ㎡ | 183.60
11 | 011201001001 | 外墙面一般抹灰 门窗洞口外侧100mm范围内重新1:3泥砂浆抹灰，面层做2遍外墙防潮腻子抹平 | ㎡ | 158.18
12 | 011201001001 | 内墙面一般抹灰 | ㎡ | 403.18
表-08
分部分项工程和单价措施项目清单与计价表
工程名称:龙胜各族自治县实验中学教学楼、男生宿舍维修 | [5 empty] | 第2页 共4页
序号 | 项目编码 | 项目名称及 项目特征描述 | 计量 单位 | 工程量 | 金额(元)
[5 empty] | 综合单价 | 合 价 | 其中： 暂估价
门窗洞口外侧100mm范围内重新1:3泥砂浆抹灰，面层做2遍外墙防潮腻子抹平
小 计
∑人工费
∑材料费
∑机械费
∑管理费
∑利 润
单价措施项目
| 011710 | 工程保护费
13 | 桂011710001001 | 周边墙体及墙面腻子进行保护 | ㎡ | 561.36
| 011701 | 脚手架工程
14 | 桂011701004001 | 内装修脚手架 结算时，根据施工组织设计方案及实际发生工程量结算 | ㎡ | 2843.16
小 计
∑人工费
∑材料费
∑机械费
∑管理费
∑利 润
合 计
∑人工费
∑材料费
∑机械费
∑管理费
∑利 润
龙胜各族自治县实验中学男生宿舍给水维修
分部分项工程
| 1. | 第一章人工拆除工程
15 | 011612001 | 管道拆除 宿舍卫生间老化给水管DN25 | m | 2766.81
16 | 011612001 | 管道拆除 室外老化给水管DN110 | m | 47.13
| 4. | 第四章废料运输
17 | 010103002001 | 废料弃置 拆除的管道等垃圾人工搬运至地面、装车、运输等 |  | 73.88
表-08
分部分项工程和单价措施项目清单与计价表
工程名称:龙胜各族自治县实验中学教学楼、男生宿舍维修 | [5 empty] | 第3页 共4页
序号 | 项目编码 | 项目名称及 项目特征描述 | 计量 单位 | 工程量 | 金额(元)
[5 empty] | 综合单价 | 合 价 | 其中： 暂估价
废料运距按10km计算
| 9. | B9 给水工程
18 | 031001006 | 塑料管 1.安装部位:卫生间内给水支管 2.材质、规格:dn25 PP-R给水管（管系列S5） 3.连接形式:热熔承插连接 4.管道检验及试验要求:管道试压、消毒冲洗 | m | 2766.81
19 | 031003001 | 螺纹阀门 1.材质:全铜质截止阀 2.型号、规格:DN25 3.压力等级:PN1.0 | 个 | 216
20 | 桂031004020 | 节水龙头 1.材质:全铜，水龙头加长加高、陶瓷片密封水嘴 2.型号、规格:DN25 3.含上下水铜镀铬配件 4.如实际施工采用材质与预算不一致的，按实结算 | 套 | 1300
21 | 031001007 | 复合管 1.安装部位:室外给水支管 2.材质、规格:DN100 钢丝网骨架聚乙烯复合管PE100，PN1.6MPa 3.连接形式:电熔连接 4.管道检验及试验要求:管道试压、消毒冲洗 含三通、直通等管件配件 | m | 47.13
22 | 031002003 | 室外复合管接口处遮阳 1.材质:1.0厚热镀锌压型钢板，折弯成型 2.尺寸:长1米，宽1米 3.连接形式:热镀锌水泥钉固定 | m | 4.00
小 计
∑人工费
∑材料费
∑机械费
∑管理费
∑利 润
单价措施项目
小 计
∑人工费
∑材料费
∑机械费
∑管理费
∑利 润
表-08
分部分项工程和单价措施项目清单与计价表
工程名称:龙胜各族自治县实验中学教学楼、男生宿舍维修 | [5 empty] | 第4页 共4页
序号 | 项目编码 | 项目名称及 项目特征描述 | 计量 单位 | 工程量 | 金额(元)
[5 empty] | 综合单价 | 合 价 | 其中： 暂估价
合 计
∑人工费
∑材料费
∑机械费
∑管理费
∑利 润
总 合 计
∑人工费
∑材料费
∑机械费
∑管理费
∑利 润
表-08

## 表-11总价措施项目清单与计价表
总价措施项目清单与计价表
工程名称:龙胜各族自治县实验中学教学楼、男生宿舍维修 |  |  |  |  | 第1页 共1页
序 号 | 项目编码 | 项 目 名 称 | 计 算 基 础 | 费 率(%) 或标准 | 金 额(元) | 备注
龙胜各族自治县实验中学教学楼、男生宿舍维修
一 |  | 2024建筑装饰装修工程一般计税法
1 | 桂011801001001 | 安全文明施工费 | ∑(分部分项人机+单价措施人机)
2 | 桂011801002001 | 检验试验配合费
3 | 桂011801003001 | 雨季施工增加费
4 | 桂011801004001 | 工程定位复测费
龙胜各族自治县实验中学男生宿舍给水维修
一 |  | 2023给排水、燃气、电气、通风空调、消防、建筑智能、通信、自控仪表工程一般计税法
1 | 桂031401001001 | 安全文明施工费 | ∑分部分项及单价措施费定额(人工费+机械费)
2 | 桂031401002001 | 检验试验配合费
3 | 桂031401003001 | 雨季施工增加费
9 | 桂031401010001 | 脚手架搭拆费
合 计
注：以项计算的总价措施，无“计算基础”和“费率”的数值，可只填“金额”数值， 但应在备注栏说明施工方案出处或计算方式。
表-11

## 表-12其他项目清单与计价汇总表
其他项目清单与计价汇总表
工程名称:龙胜各族自治县实验中学教学楼、男生宿舍维修 |  | 第1页 共1页
序号 | 项目名称 | 金额（元） | 备注
龙胜各族自治县实验中学教学楼、男生宿舍维修
一 | 2024建筑装饰装修工程一般计税法 | 1916.2
1 | 暂列金额 |  | 明细详见表－12－1
2 | 材料设备暂估价 |  | 明细详见表－12－2
3 | 专业工程暂估价 |  | 明细详见表－12－3
4 | 总承包服务费 |  | 明细详见表－12－5
5 | 安全生产责任保险费暂估价 | 1916.2 | 分部分项工程费及措施项目费
龙胜各族自治县实验中学男生宿舍给水维修
一 | 2023给排水、燃气、电气、通风空调、消防、建筑智能、通信、自控仪表工程一般计税法 | 467.23
1 | 暂列金额 |  | 明细详见表-11-1
2 | 材料暂估价 |  | 明细详见表-11-2
3 | 专业工程暂估价 |  | 明细详见表-11-3
4 | 安全生产责任保险费暂估价 | 467.23 | 分部分项工程费及措施项目费
5 | 计日工 |  | 明细详见表-11-4
6 | 总承包服务费 |  | 明细详见表-11-5
合 计
注:材料暂估单价进入清单项目综合单价，此处不汇总。
表－12

## 表-12-1暂列金额明细表
暂列金额明细表
工程名称:龙胜各族自治县实验中学教学楼、男生宿舍维修 |  |  | 第1页 共1页
序号 | 项目名称 | 计量单位 | 暂定金额(元) | 备注
龙胜各族自治县实验中学教学楼、男生宿舍维修
1 | 暂列金额
龙胜各族自治县实验中学男生宿舍给水维修
1 | 暂列金额
合 计
注：此表由招标人填写，如不能详列，也可只列暂定金额总额，投标人应将上述暂列金额计入总价中。
表－12－1

## 表-12-2材料工程设备暂估单价表及调整表
材料(工程设备)暂估单价及调整表
工程名称:龙胜各族自治县实验中学教学楼、男生宿舍维修 | [9 empty] | 第1页 共1页
序号 | 材料名称、规格、型号 | 计量 单位 | 数量 |  | 暂估(元) |  | 确认(元) |  | 差额(元) |  | 备注
|  |  | 暂估数量 | 确认数量 | 单价 | 合价 | 单价 | 合价 | 单价 | 合价
合 计
其中：甲供材
注：此表由招标人填写“暂估单价”，投标人应将上述材料、工程设备暂估单价计入工程量清单综合单价报价中。如为甲供材需在备注中说明“甲供材”。 材料、工程设备暂估价、确认价均应为除税价格，结算价格差额只计取增值税。
表-12-2

## 表-12-3专业工程暂估价及结算价表
专业工程暂估价及结算价表
工程名称:龙胜各族自治县实验中学教学楼、男生宿舍维修 |  |  |  | 第1页 共1页
序号 | 工 程 名 称 | 工程内容 | 暂估金额(元) | 结算金额(元) | 备注
龙胜各族自治县实验中学教学楼、男生宿舍维修
1 | 专业工程暂估价
龙胜各族自治县实验中学男生宿舍给水维修
1 | 专业工程暂估价
合 计
注：此表“暂估金额”由招标人填写，投标人应将“暂估金额”计入投标总价中。结算时按合同约定结算金额填写。 专业工程暂估金额为不包含增值税（可抵扣进项税额）的费用。
表－12－3

## 表-12-4计日工表
计 日 工 表
工程名称:龙胜各族自治县实验中学教学楼、男生宿舍维修 |  |  |  | 第1页 共1页
编号 | 项 目 名 称 | 单位 | 暂定数量 | 综合单价(元) | 合价(元)
龙胜各族自治县实验中学教学楼、男生宿舍维修
一 | 人工 | 元
二 | 材料 | 元
三 | 施工机械 | 元
龙胜各族自治县实验中学男生宿舍给水维修
一 | 人工 | 元
二 | 材料 | 元
三 | 施工机械 | 元
总 计
注：1.此表项目名称、暂定数量由招标人填写，编制招标控制价时，单价由招标人按有关计算规定确定。 2.投标时，单价由投标人自主报价，按暂定数量计算合价计入投标总价中。 3.计日工单价包含除增值税以外的所有费用。
表-12-4

## 表-12-5总承包服务费计价表
总承包服务费计价表
工程名称:龙胜各族自治县实验中学教学楼、男生宿舍维修 |  |  |  | 第1页 共1页
序号 | 项目名称 | 计算基础（元） | 服务内容 | 费率(%) | 金额(元)
龙胜各族自治县实验中学教学楼、男生宿舍维修
1 | 发包人发包专业工程
2 | 发包人供应材料
龙胜各族自治县实验中学男生宿舍给水维修
1 | 发包人发包专业工程
2 | 发包人供应材料
合 计
注：此表项目名称、服务内容由招标人填写，编制招标控制价时，费率及金额由招标人按有关计价规定确定； 投标时，费率及金额由投标人自主报价，计入投标总价中。此表项目价值在结算时，计算基础按实计取。
表－12－5

## 表-14税前项目清单与计价表
税前项目清单与计价表
工程名称:龙胜各族自治县实验中学教学楼、男生宿舍维修 |  |  |  |  | 第1页 共1页
序号 | 项目编码 | 项目名称及项目特征 描述 | 计量 单位 | 工程量 | 金 额(元)
[5 empty] | 单价 | 合价
合 计
注：税前项目包含除增值税以外的所有费用。
表-14

## 表-15规费、增值税计价表
规费、增值税计价表
工程名称:龙胜各族自治县实验中学教学楼、男生宿舍维修 |  |  | 第1页 共1页
序号 | 项目名称 | 计算基础 | 计算费率(%) | 金额(元)
龙胜各族自治县实验中学教学楼、男生宿舍维修
一 | 2024建筑装饰装修工程一般计税法
龙胜各族自治县实验中学男生宿舍给水维修
一 | 2023给排水、燃气、电气、通风空调、消防、建筑智能、通信、自控仪表工程一般计税法
合 计
表-15

## 表-21发包人提供主要材料和工程设备一览表
发包人提供主要材料和工程设备一览表
工程名称:龙胜各族自治县实验中学教学楼、男生宿舍维修 | [5 empty] | 编号:
序号 | 材料(工程设备) 名称、规格、型号 | 单位 | 数量 | 单价(元) | 交货方式 | 送达地点 | 备注
1 | 合 计
表－21