## 封面
马堤乡芙蓉村芙蓉五组通屯道路硬化工程
工 程 量 清 单
招 标 人: |  |  | 造价咨询人：
|  | （单位盖章） |  | （单位资质专用章）
法定代表人 |  |  | 法定代表人
或其授权人： |  |  | 或其授权人：
|  | （签字或盖章） |  | （签字或盖章）
编 制 人： |  |  | 复 核 人：
|  | （造价人员签字） |  | (造价工程师签字盖专用章)
编 制 时 间: |  |  | 复 核 时 间：

## 1.【标表1】投标报价汇总表
投标报价汇总表
合同段：马堤乡芙蓉村芙蓉五组通屯道路硬化工程 |  |  | 标表1
序号 | 章次 | 科目名称 | 金额（元）
1 | 100 | 总 则
2 | 200 | 路 基
3 | 300 | 路 面
4 | 第100章至第700章合计
5 | 已包含在清单合计中的材料、工程设备、专业工程暂估价合计
6 | 清单合计减去材料、工程设备、专业工程暂估价合计
7 | 计日工合计
8 | 暂列金额（不含计日工总额）
9 | 投标报价
清单 第 1 页 |  |  | 共 1 页

## 2.【标表2】工程量清单表
工程量清单表
合同段：马堤乡芙蓉村芙蓉五组通屯道路硬化工程 |  |  |  |  | 标表2
清单 第100章 总 则
子目号 | 子目名称 | 单位 | 数量 | 单价 | 合价
101 | 通则 | 总额
101-1 | 保险费 | 总额
-a | 按合同条款规定，提供建筑工程一切险 | 总额 | 1
-b | 安全生产责任险 | 总额 | 1
102 | 工程管理
102-3 | 安全生产费 | 总额 | 1
104 | 施工场地建设费
104-1 | 施工场地建设费 | 总额 | 1
清单 第100章 合计 人民币 元
清单 第 1 页 |  |  |  |  | 共 3 页
工程量清单表
合同段：马堤乡芙蓉村芙蓉五组通屯道路硬化工程 |  |  |  |  | 标表2
清单 第200章 路 基
子目号 | 子目名称 | 单位 | 数量 | 单价 | 合价
202 | 场地清理
202-1 | 清理与掘除
-a | 修整路拱 | m2 | 8102.5
207 | 坡面排水
207-1 | 边沟
-g | 土边沟30cm×30cm | m3 | 199.9
-c | C20现浇混凝土边沟 | m3 | 33.3
-e | 人工安拆30cm×30cm旧钢构盖板 | m2 | 16.2
清单 第200章 合计 人民币 元
清单 第 2 页 |  |  |  |  | 共 3 页
工程量清单表
合同段：马堤乡芙蓉村芙蓉五组通屯道路硬化工程 |  |  |  |  | 标表2
清单 第300章 路 面
子目号 | 子目名称 | 单位 | 数量 | 单价 | 合价
306 | 级配碎（砾）石底基层、基层
306-3 | 15cm级配碎石基层
-a | 15cm级配碎石基层 | m2 | 467
312 | 现浇C30水泥混凝土面板
312-1 | 现浇C30水泥混凝土面板 | m2 | 6522.5
-a | 现浇C30水泥混凝土面板.厚18cm（混凝土弯拉强度4.5MPa） | m3 | 1174.05
313 | 路肩培土、中央分隔带回填土、土路肩加固及路缘石
313-1 | 路肩培土 | m3 | 266.4
清单 第300章 合计 人民币 元
清单 第 3 页 |  |  |  |  | 共 3 页