## 扉-1招标工程量清单
张家镇古龙村委高桥冲自然村和美乡村建设项目-路灯
工程
招标工程量清单
招标人: |  |  | 造价咨询人:
|  | (单位盖章) |  |  | (单位盖章)
法定代表人 |  |  | 法定代表人
或其授权人 | : |  | 或其授权人 | :
|  | (签字或盖章) |  |  | (签字或盖章)
编制人: |  |  | 复核人:
|  | (造价人员签字盖专用章) |  |  | (造价工程师签字盖专用章)
编制时间: |  |  | 复核时间:
软件名称及版本号:博奥云计价软件
工程计价软件测评合格编号:2019J02
扉-1

## 表-01总说明
总 说 明
工程名称:张家镇古龙村委高桥冲自然村和美乡村建设项目-路灯 | 第1页 共1页
一、工程概况：本工程为张家镇古龙村委高桥冲自然村和美乡村建设项目-路灯，项目位于张家镇古龙村。项目主要内容为路灯工程。
二、编制依据：
1.《建设工程工程量清单计价规范》(GB50500-2013)；
2.《建设工程工程量计算规范(GB50854-50862-2013)广西壮族自治区实施细则(修订本)》 ；
3.《广西壮族自治区安装工程消耗定额》2023版；
4.《广西壮族自治区市政工程消耗定额》2022年版及配套费用定额；
5.桂建标[2023]7号《关于调整建设工程定额人工工资单价和费用定额有关费率的通知》；
6.桂建标[2016]17号《自治区住房城乡建设厅关于建筑业实施营业税改征增值税后广西壮族自治区建设工程计价依据调整的通知》；
7.桂建标[2019]12号《广西壮族自治区建设厅关于调整建设工程计价增值税税率的通知》；
8.本项目按一般计税法计税，增值税率为9%计算；
9.业主提供的施工图纸；
10.材料价格按2026年05月份桂林市平乐县信息价，平乐县没有的，参考桂林市信息价；其中水泥、砂石料暂按县城到工地运距29km考虑。
三、其他需要说明的问题
1.安全生产责任险暂估价为401.10元；
表-01

## 表-02建设项目建筑安装工程费汇总表
建设项目建筑安装工程费汇总表 （适用于单价合同）
工程名称:张家镇古龙村委高桥冲自然村和美乡村建设项目-路灯 |  |  | 第1页 共1页
序号 | 单项工程名称 | 金额(元) | 其中:(元)
|  |  | 暂估价 | 安全文明施工费
1.1 | 张家镇古龙村委高桥冲自然村和美乡村建设项目-路灯
建筑安装工程费合计
表-02

## 表-03单项工程建筑安装工程费汇总表
单项工程建筑安装工程费汇总表 （适用于单价合同）
工程名称:张家镇古龙村委高桥冲自然村和美乡村建设项目-路灯 |  |  | 第1页 共1页
序号 | 单位工程名称 | 金额(元) | 其中:(元)
|  |  | 暂估价 | 安全文明施工费
1.1.1 | 路灯工程
建筑安装工程费合计
表-03

## 表-04单位工程建筑安装工程费汇总表
单位工程建筑安装工程费汇总表 （适用于单价合同）
工程名称:张家镇古龙村委高桥冲自然村和美乡村建设项目-路灯 |  | 第1页 共1页
序号 | 汇总内容 | 金额(元) | 备注
路灯工程
一 | 2023给排水、燃气、电气、通风空调、消防、建筑智能、通信、自控仪表工程一般计税法
1 | 分部分项工程和单价措施项目费用合计
1.1 | 其中:材料暂估价
2 | 总价措施项目费用合计
2.1 | 其中：安全文明施工费
3 | 其他项目费用合计
4 | 建筑安装工程费＝1+2+3
表-04

## 表-08分部分项工程和单价措施项目费用表
分部分项工程和单价措施项目费用表 （适用于单价合同）
工程名称:张家镇古龙村委高桥冲自然村和美乡村建设项目-路灯 | [5 empty] | 第1页 共2页
序号 | 项目编码 | 项目名称及 项目特征描述 | 计量 单位 | 工程量 | 金额(元)
[5 empty] | 综合单价 | 合价 | 其中： 暂估价
路灯工程
分部分项工程
1 | 030412007001 | 高杆路灯 1.功率：LED 80W 2.太阳能板规格：自带太阳能光伏板及锂电池 3.蓄电池型号：120AH 4.灯杆高度：6m 5.臂长：单臂1.2m 6.含灯杆、灯具、光源、补偿电熔、镇流器、断路器等 | 套 | 51
2 | 桂030413011001 | 路灯基础 1.基础尺寸：600mm*600mm*800mm 2.混凝土强度等级:C25自拌砼 3.含模板制安及拆除、混凝土浇筑、捣固、钢筋骨架制安、底座钢板安装等全部施工工序 | 座 | 51
3 | 010101007001 | 挖路灯基础土方 1.土壤类别:三类土 |  | 58.75
4 | 010101007002 | 回填土方 1.土壤类别:三类土 |  | 44.06
5 | 030409001001 | 接地极 1.材质、规格:L50*50*5*2500mm热镀锌角钢 | 根 | 51
6 | 030409005001 | 水平接地体 1.材质、规格:热镀锌圆钢 12 | m | 1020.00
小计
∑人工费
∑材料费
∑机械费
∑管理费
∑利润
∑增值税
单价措施项目
小计
∑人工费
∑材料费
∑机械费
∑管理费
∑利润
∑增值税
注：材料设备暂估价计入工程量清单综合单价报价。
表-08
分部分项工程和单价措施项目费用表 （适用于单价合同）
工程名称:张家镇古龙村委高桥冲自然村和美乡村建设项目-路灯 | [5 empty] | 第2页 共2页
序号 | 项目编码 | 项目名称及 项目特征描述 | 计量 单位 | 工程量 | 金额(元)
[5 empty] | 综合单价 | 合价 | 其中： 暂估价
合计
∑人工费
∑材料费
∑机械费
∑管理费
∑利润
∑增值税
总计
∑人工费
∑材料费
∑机械费
∑管理费
∑利润
∑增值税
注：材料设备暂估价计入工程量清单综合单价报价。
表-08

## 表-10总价措施项目费用表
总价措施项目费用表
工程名称:张家镇古龙村委高桥冲自然村和美乡村建设项目-路灯 |  |  |  |  | 第1页 共1页
序 号 | 项目编码 | 项目名称 | 计算过程 | 金额 （元） | 增值税(元) 税率9% | 含税金额 （元）
路灯工程
一 |  | 2023给排水、燃气、电气、通风空调、消防、建筑智能、通信、自控仪表工程一般计税法
1 | 桂031401001001 | 安全文明施工费 | ∑分部分项及单价措施费定额(人工费+机械费)
2 | 桂031401002001 | 检验试验配合费
3 | 桂031401003001 | 雨季施工增加费
合计
合计
注：此表增值税是指建筑服务增值税，在一般计税法中为增值税销项税，在简易计税法中为应纳增值税。
表-10

## 表-11其他项目费用汇总表
其他项目费用汇总表 （适用于单价合同）
工程名称:张家镇古龙村委高桥冲自然村和美乡村建设项目-路灯 |  |  | 第1页 共1页
序号 | 项目名称 | 不含税金额(元) | 增值税(元) 税率9% | 含税金额(元)
路灯工程
一 | 2023给排水、燃气、电气、通风空调、消防、建筑智能、通信、自控仪表工程一般计税法
1 | 暂列金额
2 | 材料设备暂估价 | ― | ― | ―
3 | 专业工程暂估价
4 | 安全生产责任保险费暂估价 | 367.98 | 33.12 | 401.1
5 | 计日工
6 | 总承包服务费
| 合计 | 367.98 | 33.12 | 401.1
注：1.此表增值税是指建筑服务增值税，在一般计税法中为增值税销项税，在简易计税法中为应纳增值税。 2.材料暂估单价进入清单项目综合单价，此处不汇总。
表-11

## 表-22本工程材料和工程设备一览表
本工程材料和工程设备一览表
工程名称:张家镇古龙村委高桥冲自然村和美乡村建设项目-路灯 |  |  | 第1页 共2页
序号 | 名称、规格、型号 | 单位 | 数量 | 投标单价（元）
◆材料◆
1 | 镀锌铁丝(综合) | kg
2 | 地脚螺栓M24 | kg
3 | 铁钉(综合) | kg
4 | 电焊条（综合） | kg
5 | 电焊条 结422 Φ2.5～3.2 | kg
6 | 钢锯条 | 根
7 | 水泥(综合) | kg
8 | 砂(综合) | kg
9 | 碎石(综合) | 
10 | 周转板枋材 | 
11 | 沥青漆 | kg
12 | 水 | 
13 | 其他材料费 | 元
14 | 组合钢模板 | kg
15 | 模板钢支撑 | kg
16 | 零星卡具 | kg
17 | 钢垫板 2.5～5mm | kg
◆主材◆
18 | 高杆路灯 | 套
19 | L50*50*5*2500mm热镀锌角钢 | 根
20 | 圆钢HPB300 10以内(综合) | t
21 | 热镀锌圆钢 12 | m
◆机械台班组成◆
22 | 2023安装机械第一类费用 | 元
23 | 机械台班人工费 | 元
24 | 国V汽油 92# | kg
25 | 轻柴油 0# | kg
26 | 电 | kW·h
27 | 折旧费 | 元
28 | 检修费 | 元
29 | 维护费 | 元
30 | 安拆及场外运输费 | 元
31 | 其他费 | 元
◆机械◆
32 | 单卧轴式混凝土搅拌机 出料容量250L | 台班
表-22
本工程材料和工程设备一览表
工程名称:张家镇古龙村委高桥冲自然村和美乡村建设项目-路灯 |  |  | 第2页 共2页
序号 | 名称、规格、型号 | 单位 | 数量 | 投标单价（元）
33 | 载重汽车 装载质量4t | 台班
34 | 机动翻斗车 装载质量1t | 台班
35 | 汽车式起重机 提升质量8t | 台班
36 | 电动夯实机 夯击能量 250N.m | 台班
37 | 钢筋调直机 直径40mm | 台班
38 | 钢筋切断机 直径40mm | 台班
39 | 钢筋弯曲机 直径40mm | 台班
40 | 交流电弧焊机 容量21kV·A | 台班
41 | 交流电弧焊机 容量30kV·A | 台班
42 | 高架车 9m | 台班
合 计
表-22