## 1.【标表1】投标报价汇总表
投标报价汇总表
合同段：（初审）平乐镇长滩村委羊咀村和美村寨赋能“五个家园”建设项目 |  |  | 标表1
序号 | 章次 | 科目名称 | 金额（元）
1 | 100 | 总 则
2 | 200 | 路 基
3 | 300 | 路 面
4 | 400 | 桥梁、涵洞
5 | 600 | 安全设施及预埋管线
6 | 第100章至第700章合计
7 | 已包含在清单合计中的材料、工程设备、专业工程暂估价合计
8 | 清单合计减去材料、工程设备、专业工程暂估价合计
9 | 计日工合计
10 | 暂列金额（不含计日工总额）
11 | 投标报价
清单 第 1 页 |  |  | 共 1 页

## 2.【标表2】工程量清单表
工程量清单表
合同段：（初审）平乐镇长滩村委羊咀村和美村寨赋能“五个家园”建设项目 |  |  |  |  | 标表2
清单 第100章 总 则
子目号 | 子目名称 | 单位 | 数量 | 单价 | 合价
101 | 通则
101-1 | 保险费
-a | 按合同条款规定，提供建筑工程一切险 | 总额 | 1
-b | 按合同条款规定，提供第三者责任险 | 总额 | 1
102 | 工程管理
102-3 | 安全生产费 | 总额 | 1
104 | 承包人驻地建设
104-1 | 承包人驻地建设 | 总额 | 1
清单 第100章 合计 人民币 元
清单 第 1 页 |  |  |  |  | 共 5 页
工程量清单表
合同段：（初审）平乐镇长滩村委羊咀村和美村寨赋能“五个家园”建设项目 |  |  |  |  | 标表2
清单 第200章 路 基
子目号 | 子目名称 | 单位 | 数量 | 单价 | 合价
202 | 场地清理
202-2 | 挖除旧路面
-a | 水泥混凝土路面，弃渣外运3KM | m3 | 367.2
-c | 碎石路面,弃渣外运3KM | m3 | 349.6
203 | 挖方路基
203-1 | 路基挖方
-a | 挖土质边沟 | m3 | 644.8
-g | 修整路拱 | m2 | 18135
204 | 填方路基
204-1 | 路基填筑（包括填前压实）
-a | 利用土方 | m3 | 204.7
-d | 借土填方 | m3 | 241.3
209 | 挡土墙
209-5 | 混凝土挡土墙
-a | C20片石混凝土挡墙 | m3 | 237.2
215 | 水池改造提升、取水点加固
215-1 | 水池改造提升
-a | C20混凝土池壁 | m3 | 95.36
-b | C20混凝土底板（含土方、淤泥弃置3KM） | m3 | 113.1
215-2 | 取水点加固
-a | C20混凝土池壁 | m3 | 23.72
清单 第200章 合计 人民币 元
清单 第 2 页 |  |  |  |  | 共 5 页
工程量清单表
合同段：（初审）平乐镇长滩村委羊咀村和美村寨赋能“五个家园”建设项目 |  |  |  |  | 标表2
清单 第300章 路 面
子目号 | 子目名称 | 单位 | 数量 | 单价 | 合价
306 | 级配碎（砾）石底基层、基层
306-3 | 级配碎石基层
-a | 级配碎石基层，厚100mm | m2 | 19310
312 | 水泥混凝土面板
312-1 | 水泥混凝土面板
-a | C25水泥混凝土面板，厚180mm | m3 | 3113.1
312-2 | 钢筋
-b | 带肋钢筋（HRB335、HRB400） | kg | 452
313 | 路肩培土、中央分隔带回填土、土路肩加固及路缘石
313-1 | 路肩培土 | m3 | 926.9
清单 第300章 合计 人民币 元
清单 第 3 页 |  |  |  |  | 共 5 页
工程量清单表
合同段：（初审）平乐镇长滩村委羊咀村和美村寨赋能“五个家园”建设项目 |  |  |  |  | 标表2
清单 第400章 桥梁、涵洞
子目号 | 子目名称 | 单位 | 数量 | 单价 | 合价
419 | 圆管涵及倒虹吸管涵
419-1 | 单孔钢筋混凝土圆管涵
-a | 钢筋混凝土圆管涵1-0.6m管涵 | m | 122
清单 第400章 合计 人民币 元
清单 第 4 页 |  |  |  |  | 共 5 页
工程量清单表
合同段：（初审）平乐镇长滩村委羊咀村和美村寨赋能“五个家园”建设项目 |  |  |  |  | 标表2
清单 第600章 安全设施及预埋管线
子目号 | 子目名称 | 单位 | 数量 | 单价 | 合价
602 | 护栏
602-3 | 新增波形梁钢护栏
-a | 路侧波形梁钢护栏Gr-B-2E | m | 20
-c | 路侧波形梁钢护栏上游端头BT2-1 | 个 | 2
602-4 | 拆除安装波形梁钢护栏
-a | 拆除及恢复路侧波形梁钢护栏（不含主材） | m | 40
607 | 通信和电力管道与预埋（预留）基础
-a | 民族风太阳能路灯 1×LED 40W h=6m | 套 | 178
清单 第600章 合计 人民币 元
清单 第 5 页 |  |  |  |  | 共 5 页