## 封-2招标控制价
平孟镇弄汤村弄获屯污水处理建设项目
工程
招标控制价
那坡县平孟镇人民政府
招 标 人:
中新创达咨询有限公司
造价咨询人:
封-2

## 扉-2招标控制价
平孟镇弄汤村弄获屯污水处理建设项目
工程
招标控制价
招标控制价(小写): |  |  | 961059.38元
(大写): |  |  | 玖拾陆万壹仟零伍拾玖元叁角捌分
|  | 那坡县平孟镇人民政府 |  |  | 中新创达咨询有限公司
招标人: |  |  |  | 造价咨询人:
|  | (单位盖章) |  |  | (单位资质专用章)
法定代表人 |  |  |  | 法定代表人
或其授权人: |  | (签字或盖章) |  | 或其授权人: | (签字或盖章)
编制人: |  |  |  | 复核人:
|  | (造价人员签字盖专用章) |  |  | (造价工程师签字盖专用章)
编制时间: |  |  |  | 复核时间:
扉-2

## 表-04单位工程建筑安装工程费汇总表
单位工程建筑安装工程费汇总表 （适用于单价合同）
工程名称:平孟镇弄汤村弄获屯污水处理建设项目 |  | 第1页 共1页
序号 | 汇总内容 | 金额(元) | 备注
一 | 2022市政综合工程一般计税法
1 | 分部分项工程和单价措施项目费用合计 | 908561.96
1.1 | 其中:暂估价
2 | 总价措施项目费用合计 | 50579.14
2.1 | 其中：安全文明施工费 | 38907.04
3 | 其他项目费用合计 | 1918.28
4 | 建筑安装工程费合计 | 961059.38
表-04

## 表-08分部分项工程和单价措施项目费用表
分部分项工程和单价措施项目费用表 （适用于单价合同）
工程名称:平孟镇弄汤村弄获屯污水处理建设项目 | [5 empty] | 第1页 共4页
序号 | 项目编码 | 项目名称及 项目特征描述 | 计量 单位 | 工程量 | 金额(元)
[5 empty] | 综合单价 | 合价 | 其中： 暂估价
|  | 分部分项工程 |  |  |  | 907379.95
|  | 排污沟工程 |  |  |  | 493484.66
1 | 041001001001 | 路面切割 1.路面类型:混凝土路面 2.厚度:18cm | m | 1586.00 | 12.61 | 19999.46
2 | 041001001002 | 破除路面 1.路面类型:混凝土路面 2.厚度:18cm | ㎡ | 634.40 | 14.37 | 9116.33
3 | 040102002001 | 人工挖沟槽石方 1.土壤类别:坚石 2.挖土深度:2m以内 3.部位:排污沟 |  | 507.52 | 80.44 | 40824.91
4 | 040103002001 | 双轮斗车运石碴弃置 运距：200m |  | 507.52 | 49.13 | 24934.46
5 | 040103002002 | 双轮斗车运废碴弃置 1.废弃料品种:破除路面废碴 2.运距：200m |  | 114.19 | 49.13 | 5610.15
6 | 040103002003 | 石碴弃置 1.废弃料品种:石碴 2.运距：4km |  | 149.12 | 24.34 | 3629.58
7 | 040103002004 | 废碴弃置 1.废弃料品种:破除路面废碴 2.运距：4km |  | 33.55 | 24.34 | 816.61
8 | 桂040103003001 | 废碴运输每增1km | ·km | 33.55 | 2.83 | 94.95
9 | 桂040103003002 | 石碴运输每增1km | ·km | 149.12 | 2.83 | 422.01
10 | 桂040501021001 | 碎石垫层 1.厚度:50mm 2.部位:排污沟 |  | 31.72 | 201.01 | 6376.04
11 | 桂040501021002 | 混凝土底板 1.厚度:150mm 2.混凝土种类、强度等级:C25现场搅拌混凝土 |  | 95.16 | 374.73 | 35659.31
12 | 桂040501023001 | 混凝土边墙 1.厚度:200mm 2.混凝土种类、强度等级:C25现场搅拌混凝土 3.含模板制作安装 |  | 190.32 | 401.15 | 76346.87
13 | 桂040501023002 | 预制混凝土盖板 1.厚度:180mm 2.混凝土种类、强度等级:C25现场搅拌混凝土 |  | 114.19 | 702.16 | 80179.65
14 | 010515001001 | 现浇构件钢筋 1.钢筋种类、规格:热轧带肋钢筋HRB400 C10以上 | t | 18.080 | 5164.62 | 93376.33
15 | 桂040501023003 | 混凝土边墙模板制作安装 | ㎡ | 951.60 | 60.8 | 57857.28
16 | 桂040501023004 | 混凝土盖板模板制作安装 | ㎡ | 742.25 | 51.52 | 38240.72
|  | 住户接入管道工程 |  |  |  | 111604.53
注：材料设备暂估价计入工程量清单综合单价报价。
表-08
分部分项工程和单价措施项目费用表 （适用于单价合同）
工程名称:平孟镇弄汤村弄获屯污水处理建设项目 | [5 empty] | 第2页 共4页
序号 | 项目编码 | 项目名称及 项目特征描述 | 计量 单位 | 工程量 | 金额(元)
[5 empty] | 综合单价 | 合价 | 其中： 暂估价
17 | 041001001003 | 路面切割 1.路面类型:混凝土路面 2.厚度:18cm | m | 1720.00 | 12.61 | 21689.2
18 | 041001001004 | 破除路面 1.路面类型:混凝土路面 2.厚度:18cm 3.拆除方式:人工拆除 | ㎡ | 258.00 | 45.47 | 11731.26
19 | 040101002001 | 挖沟槽土方 1.土壤类别:三类土 2.挖土深度:2m以内 3.部位:住户接入管道 |  | 51.60 | 117.72 | 6074.35
20 | 040103002005 | 废碴弃置 1.废弃料品种:破除路面废碴 2.运距：5km |  | 46.44 | 27.18 | 1262.24
21 | 040103002006 | 土方弃置 1.废弃料品种:预埋排污管土方 2.运距：5km |  | 46.44 | 14.29 | 663.63
22 | 040203007001 | 恢复混凝土道路 1.厚度:180mm 2.混凝土种类、强度等级:C25现场搅拌混凝土 | ㎡ | 258.00 | 76.92 | 19845.36
23 | 桂040501021003 | C25混凝土包边 1.混凝土种类、强度等级:C25现场搅拌混凝土 |  | 44.85 | 374.74 | 16807.09
24 | 040501004001 | Φ110mmPVC管 | m | 860.00 | 38.99 | 33531.4
|  | 检查井、化粪池工程 |  |  |  | 74187.68
25 | 040102002002 | 人工挖沟槽石方 1.土壤类别:坚石 2.挖土深度:根据设计图纸 3.部位:检查井、化粪池 |  | 130.66 | 80.44 | 10510.29
26 | 040103002007 | 石碴弃置 运距：200m |  | 130.66 | 49.13 | 6419.33
27 | 040103002008 | 石碴弃置 1.废弃料品种:石碴 2.运距：4km |  | 130.66 | 24.34 | 3180.26
28 | 040103001001 | 基坑回填土方 1.密实度:符合设计要求 2.填方材料品种:购土回填 3.运距：4km |  | 60.12 | 21.03 | 1264.32
29 | 桂040103003003 | 石碴运输每增1km | ·km | 130.66 | 2.83 | 369.77
30 | 桂040103003004 | 土方运输每增1km | ·km | 60.12 | 6.29 | 378.15
31 | 040504002001 | 混凝土检查井 1.C25混凝土底板厚150mm 2.C25混凝土边墙厚240mm 3.球墨井盖板800X800X50mm 4.钢筋制作安装、模板安装拆除 5.丙纶高强丝防坠网 | 座 | 9 | 2137.08 | 19233.72
32 | 040504002002 | 混凝土化粪池 1.C20片石混凝土基础厚300 | 座 | 1 | 31644.45 | 31644.45
注：材料设备暂估价计入工程量清单综合单价报价。
表-08
分部分项工程和单价措施项目费用表 （适用于单价合同）
工程名称:平孟镇弄汤村弄获屯污水处理建设项目 | [5 empty] | 第3页 共4页
序号 | 项目编码 | 项目名称及 项目特征描述 | 计量 单位 | 工程量 | 金额(元)
[5 empty] | 综合单价 | 合价 | 其中： 暂估价
2.C25钢筋混凝土底板厚200 3.C25混凝土边墙厚300mm 4.C25钢筋混凝土顶板180mm 5.Φ800球墨井盖承重30t安装 6.池内1：2水泥砂浆抹面 7.100mm镀锌排气孔 丙纶高强丝防坠网
33 | 040501004002 | HDPE增强中空壁缠绕管8KN/m2 DN200 | m | 5.00 | 122.56 | 612.8
34 | 040504002003 | 标志碑 1.碎石垫层 2.C25砼支座 3.面贴大理石厚度2cm | 座 | 1 | 574.59 | 574.59
|  | 道路工程 |  |  |  | 103483.8
35 | 040202001001 | 路床(槽)整形 | ㎡ | 1050.00 | 3.67 | 3853.5
36 | 040202011001 | 100mm厚碎石垫层 |  | 105.00 | 194.36 | 20407.8
37 | 040203007002 | 水泥混凝土路面 180厚C25混凝土 刻防滑条 含模板制作安装 清扫洗刷路面 | ㎡ | 1050.00 | 75.45 | 79222.5
|  | 材料超运增加费 |  |  |  | 124619.28
38 | 桂011709001001 | 钢筋、水泥材料运输增加费 增加运距77km(总运距87km，扣除市区内材料价包含运距10km) | t·km | 19583.49 | 1.09 | 21346
39 | 桂011709001002 | 砂石材料运输增加费 增加运距52km(总运距62km，扣除市区内材料价包含运距10km) | t·km | 94746.13 | 1.09 | 103273.28
|  | 小计 |  |  |  | 907379.95
|  | ∑人工费 |  |  |  | 257742.11
|  | ∑材料费 |  |  |  | 425558.52
|  | ∑机械费 |  |  |  | 39029.02
|  | ∑管理费 |  |  |  | 74759.83
|  | ∑利润 |  |  |  | 35377.54
|  | ∑增值税 |  |  |  | 74912.97
|  | 单价措施项目 |  |  |  | 1182.01
| 041106 | 大型机械、设备进出场及安拆、使用 |  |  |  | 1182.01
40 | 041106001001 | 大型机械场外运输费 履带式挖掘机 1.0m3以内 | 台·次 | 1 | 1182.01 | 1182.01
|  | 小计 |  |  |  | 1182.01
|  | ∑人工费 |  |  |  | 100
|  | ∑材料费 |  |  |  | 107.29
|  | ∑机械费 |  |  |  | 583.3
注：材料设备暂估价计入工程量清单综合单价报价。
表-08
分部分项工程和单价措施项目费用表 （适用于单价合同）
工程名称:平孟镇弄汤村弄获屯污水处理建设项目 | [5 empty] | 第4页 共4页
序号 | 项目编码 | 项目名称及 项目特征描述 | 计量 单位 | 工程量 | 金额(元)
[5 empty] | 综合单价 | 合价 | 其中： 暂估价
|  | ∑管理费 |  |  |  | 198.16
|  | ∑利润 |  |  |  | 95.66
|  | ∑增值税 |  |  |  | 97.6
|  | 合计 |  |  |  | 908561.96
|  | ∑人工费 |  |  |  | 257842.11
|  | ∑材料费 |  |  |  | 425665.81
|  | ∑机械费 |  |  |  | 39612.32
|  | ∑管理费 |  |  |  | 74957.99
|  | ∑利润 |  |  |  | 35473.2
|  | ∑增值税 |  |  |  | 75010.57
注：材料设备暂估价计入工程量清单综合单价报价。
表-08

## 表-09综合单价分析表
综合单价分析表 （适用于单价合同）
工程名称:平孟镇弄汤村弄获屯污水处理建设项目 | [10 empty] | 第1页 共9页
序号 | 项目编码 | 项目名称及项目 特征描述 | 单位 | 工程量 | 综合单价 (元) | 综合单价(元)
[6 empty] | 人工费 | 材料费 | 机械费 | 管理费 | 利润 | 增值税 | 其中： 暂估价
分部分项工程
排污沟工程
1 | 041001001001 | 路面切割 1.路面类型:混凝土路面 2.厚度:18cm | m | 1586.00 | 12.61 | 5.38 | 3.25 | 0.44 | 1.69 | 0.81 | 1.04
| C1-0444 | 旧路面机械切缝 切缝机切缝 | 100m | 15.8600 | 1260.24 | 537.6 | 324.61 | 43.92 | 168.64 | 81.41 | 104.06
2 | 041001001002 | 破除路面 1.路面类型:混凝土路面 2.厚度:18cm | ㎡ | 634.40 | 14.37 | 0.68 |  | 8.54 | 2.67 | 1.29 | 1.19
| C1-0409 | 拆除水泥混凝土路面 岩石破碎机拆除 厚度15cm | 100㎡ | 6.3440 | 1203.81 | 56.7 |  | 715.62 | 223.97 | 108.12 | 99.4
| C1-0410 | 拆除水泥混凝土路面 岩石破碎机拆除 每增减1cm | 100㎡ | 6.3440 | 232.53 | 10.83 |  | 138.35 | 43.26 | 20.89 | 19.2
3 | 040102002001 | 人工挖沟槽石方 1.土壤类别:坚石 2.挖土深度:2m以内 3.部位:排污沟 |  | 507.52 | 80.44 | 61.5 |  |  | 8.61 | 3.69 | 6.64
| C1-0001换 | 人工挖土方 一、二类土 | 100 | 5.0752 | 8044.18 | 6149.98 |  |  | 861 | 369 | 664.2
4 | 040103002001 | 双轮斗车运石碴弃置 运距：200m |  | 507.52 | 49.13 | 37.56 |  |  | 5.26 | 2.25 | 4.06
| C1-0128换 | 双轮斗车运石方 运距50m内[实际运距=200] | 100 | 5.0752 | 4913.48 | 3756.48 |  |  | 525.91 | 225.39 | 405.7
5 | 040103002002 | 双轮斗车运废碴弃置 1.废弃料品种:破除路面废碴 2.运距：200m |  | 114.19 | 49.13 | 37.56 |  |  | 5.26 | 2.25 | 4.06
| C1-0128换 | 双轮斗车运石方 运距50m内[实际运距=200] | 100 | 1.1419 | 4913.48 | 3756.48 |  |  | 525.91 | 225.39 | 405.7
6 | 040103002003 | 石碴弃置 1.废弃料品种:石碴 2.运距：4km |  | 149.12 | 24.34 | 0.76 |  | 17.85 | 2.6 | 1.12 | 2.01
注：一般计税法的增值税为增值税销项税（各项费用的价格不包含增值税进项税额） 简易计税法的增值税为应纳增值税（各项费用的价格包含增值税进项税额）
表－09
综合单价分析表 （适用于单价合同）
工程名称:平孟镇弄汤村弄获屯污水处理建设项目 | [10 empty] | 第2页 共9页
序号 | 项目编码 | 项目名称及项目 特征描述 | 单位 | 工程量 | 综合单价 (元) | 综合单价(元)
[6 empty] | 人工费 | 材料费 | 机械费 | 管理费 | 利润 | 增值税 | 其中： 暂估价
| C1-0097 | 履带式液压挖掘机挖石碴 装车 | 1000 | 0.14912 | 6223.17 | 760 |  | 3997.77 | 666.09 | 285.47 | 513.84
| C1-0150换 | 自卸汽车运石方（运距1km内） 12t[实际运距=4] | 1000 | 0.14912 | 18112.41 |  |  | 13847.41 | 1938.64 | 830.84 | 1495.52
7 | 040103002004 | 废碴弃置 1.废弃料品种:破除路面废碴 2.运距：4km |  | 33.55 | 24.34 | 0.76 |  | 17.85 | 2.6 | 1.12 | 2.01
| C1-0097 | 履带式液压挖掘机挖石碴 装车 | 1000 | 0.03355 | 6223.17 | 760 |  | 3997.77 | 666.09 | 285.47 | 513.84
| C1-0150换 | 自卸汽车运石方（运距1km内） 12t[实际运距=4] | 1000 | 0.03355 | 18112.41 |  |  | 13847.41 | 1938.64 | 830.84 | 1495.52
8 | 桂040103003001 | 废碴运输每增1km | ·km | 33.55 | 2.83 |  |  | 2.17 | 0.3 | 0.13 | 0.23
| C1-0153 | 自卸汽车运石方（每增加1km运距） 12t | 1000 | 0.03355 | 2838.28 |  |  | 2169.94 | 303.79 | 130.2 | 234.35
9 | 桂040103003002 | 石碴运输每增1km | ·km | 149.12 | 2.83 |  |  | 2.17 | 0.3 | 0.13 | 0.23
| C1-0153 | 自卸汽车运石方（每增加1km运距） 12t | 1000 | 0.14912 | 2838.28 |  |  | 2169.94 | 303.79 | 130.2 | 234.35
10 | 桂040501021001 | 碎石垫层 1.厚度:50mm 2.部位:排污沟 |  | 31.72 | 201.01 | 67.85 | 84.89 | 1.75 | 20.18 | 9.74 | 16.6
| C5-1023 | 非定型管道垫层 碎石 干铺 | 10 | 3.172 | 2010.12 | 678.5 | 848.91 | 17.47 | 201.83 | 97.44 | 165.97
11 | 桂040501021002 | 混凝土底板 1.厚度:150mm 2.混凝土种类、强度等级:C25现场搅拌混凝土 |  | 95.16 | 374.73 | 60.1 | 242.77 | 10.54 | 20.49 | 9.89 | 30.94
| C5-1031换 | 渠（管）道基础 混凝土基础 混凝土{换:碎石 GD40 中砂水泥 42.5 C25} | 10 | 9.516 | 3307.08 | 424.5 | 2419.9 | 4.96 | 124.54 | 60.12 | 273.06
| C1-0445 | 混凝土拌制 现场搅拌 | 10 | 9.706 | 431.59 | 173 | 7.68 | 98.52 | 78.74 | 38.01 | 35.64
12 | 桂040501023001 | 混凝土边墙 1.厚度:200mm 2.混凝土种类、强度等级:C25现场搅拌混凝土 3.含模板制作安装 |  | 190.32 | 401.15 | 76.83 | 243.08 | 10.55 | 25.34 | 12.23 | 33.12
注：一般计税法的增值税为增值税销项税（各项费用的价格不包含增值税进项税额） 简易计税法的增值税为应纳增值税（各项费用的价格包含增值税进项税额）
表－09
综合单价分析表 （适用于单价合同）
工程名称:平孟镇弄汤村弄获屯污水处理建设项目 | [10 empty] | 第3页 共9页
序号 | 项目编码 | 项目名称及项目 特征描述 | 单位 | 工程量 | 综合单价 (元) | 综合单价(元)
[6 empty] | 人工费 | 材料费 | 机械费 | 管理费 | 利润 | 增值税 | 其中： 暂估价
| C5-1044换 | 现浇混凝土渠 混凝土渠 壁{换:碎石 GD40 中砂水泥 42.5 C25} | 10 | 19.032 | 3571.19 | 591.8 | 2422.95 | 4.96 | 173.06 | 83.55 | 294.87
| C1-0445 | 混凝土拌制 现场搅拌 | 10 | 19.413 | 431.59 | 173 | 7.68 | 98.52 | 78.74 | 38.01 | 35.64
13 | 桂040501023002 | 预制混凝土盖板 1.厚度:180mm 2.混凝土种类、强度等级:C25现场搅拌混凝土 |  | 114.19 | 702.16 | 268.7 | 244.92 | 10.5 | 80.97 | 39.09 | 57.98
| C5-1052换 | 渠道盖板预制 矩形盖板（板厚） 20cm以内{换:碎石 GD40 中砂水泥 42.5 C25} | 10 | 11.419 | 3451.37 | 502 | 2441.44 | 4.96 | 147.02 | 70.97 | 284.98
| C5-1061换 | 盖板安装 渠道矩形盖板（每块体积） 0.1m3以内{换:水泥砂浆中砂M10} | 10 | 11.419 | 3132.06 | 2009.4 |  |  | 582.73 | 281.32 | 258.61
| C1-0445 | 混凝土拌制 现场搅拌 | 10 | 11.59 | 431.59 | 173 | 7.68 | 98.52 | 78.74 | 38.01 | 35.64
14 | 010515001001 | 现浇构件钢筋 1.钢筋种类、规格:热轧带肋钢筋HRB400 C10以上 | t | 18.080 | 5164.62 | 820 | 3411.53 | 64.43 | 300.71 | 141.51 | 426.44
| C3-0359 | 钢筋制作、安装 φ10以上 | t | 18.080 | 5164.62 | 820 | 3411.53 | 64.43 | 300.71 | 141.51 | 426.44
15 | 桂040501023003 | 混凝土边墙模板制作安装 | ㎡ | 951.60 | 60.8 | 21.87 | 12.95 | 8.08 | 8.69 | 4.19 | 5.02
| C9-0025 | 电缆沟、地沟 模板 | 10㎡ | 95.160 | 608.03 | 218.7 | 129.52 | 80.82 | 86.86 | 41.93 | 50.2
16 | 桂040501023004 | 混凝土盖板模板制作安装 | ㎡ | 742.25 | 51.52 | 29.2 | 5.12 | 0.27 | 8.55 | 4.13 | 4.25
| C5-2498 | 预制混凝土模板 渠涵顶 （盖）板 复合木模 | 10㎡ | 74.225 | 515.24 | 292 | 51.24 | 2.73 | 85.47 | 41.26 | 42.54
住户接入管道工程
17 | 041001001003 | 路面切割 1.路面类型:混凝土路面 2.厚度:18cm | m | 1720.00 | 12.61 | 5.38 | 3.25 | 0.44 | 1.69 | 0.81 | 1.04
| C1-0444 | 旧路面机械切缝 切缝机切缝 | 100m | 17.2000 | 1260.24 | 537.6 | 324.61 | 43.92 | 168.64 | 81.41 | 104.06
注：一般计税法的增值税为增值税销项税（各项费用的价格不包含增值税进项税额） 简易计税法的增值税为应纳增值税（各项费用的价格包含增值税进项税额）
表－09
综合单价分析表 （适用于单价合同）
工程名称:平孟镇弄汤村弄获屯污水处理建设项目 | [10 empty] | 第4页 共9页
序号 | 项目编码 | 项目名称及项目 特征描述 | 单位 | 工程量 | 综合单价 (元) | 综合单价(元)
[6 empty] | 人工费 | 材料费 | 机械费 | 管理费 | 利润 | 增值税 | 其中： 暂估价
18 | 041001001004 | 破除路面 1.路面类型:混凝土路面 2.厚度:18cm 3.拆除方式:人工拆除 | ㎡ | 258.00 | 45.47 | 14.85 | 0.48 | 13.99 | 8.36 | 4.04 | 3.75
| C1-0407 | 拆除水泥混凝土路面 风镐拆除 厚度15cm | 100㎡ | 2.5800 | 3820.86 | 1247.4 | 40.46 | 1175.62 | 702.68 | 339.22 | 315.48
| C1-0408 | 拆除水泥混凝土路面 风镐拆除 每增减1cm | 100㎡ | 2.5800 | 726.65 | 237.12 | 7.65 | 223.72 | 133.64 | 64.52 | 60
19 | 040101002001 | 挖沟槽土方 1.土壤类别:三类土 2.挖土深度:2m以内 3.部位:住户接入管道 |  | 51.60 | 117.72 | 90 |  |  | 12.6 | 5.4 | 9.72
| C1-0002换 | 人工挖土方 三类土 | 100 | 0.5160 | 11772.01 | 9000.01 |  |  | 1260 | 540 | 972
20 | 040103002005 | 废碴弃置 1.废弃料品种:破除路面废碴 2.运距：5km |  | 46.44 | 27.18 | 0.76 |  | 20.02 | 2.91 | 1.25 | 2.24
| C1-0097 | 履带式液压挖掘机挖石碴 装车 | 1000 | 0.04644 | 6223.17 | 760 |  | 3997.77 | 666.09 | 285.47 | 513.84
| C1-0150换 | 自卸汽车运石方（运距1km内） 12t[实际运距=5] | 1000 | 0.04644 | 20950.68 |  |  | 16017.34 | 2242.43 | 961.04 | 1729.87
21 | 040103002006 | 土方弃置 1.废弃料品种:预埋排污管土方 2.运距：5km |  | 46.44 | 14.29 |  |  | 10.92 | 1.53 | 0.66 | 1.18
| C1-0144换 | 自卸汽车运土方（运距1km内） 12t[实际运距=5] | 1000 | 0.04644 | 14285.99 |  |  | 10922.01 | 1529.08 | 655.32 | 1179.58
22 | 040203007001 | 恢复混凝土道路 1.厚度:180mm 2.混凝土种类、强度等级:C25现场搅拌混凝土 | ㎡ | 258.00 | 76.92 | 15.29 | 46.05 | 1.86 | 4.97 | 2.4 | 6.35
| C2-0134换 | 人行道块料铺设 混凝土基础 厚度10cm[实际厚度=18]{换:碎石 GD40 中砂水泥 42.5 C25} | 100㎡ | 2.5800 | 6905.1 | 1213 | 4591.39 | 6.27 | 353.59 | 170.7 | 570.15
| C1-0445 | 混凝土拌制 现场搅拌 | 10 | 4.714 | 431.59 | 173 | 7.68 | 98.52 | 78.74 | 38.01 | 35.64
注：一般计税法的增值税为增值税销项税（各项费用的价格不包含增值税进项税额） 简易计税法的增值税为应纳增值税（各项费用的价格包含增值税进项税额）
表－09
综合单价分析表 （适用于单价合同）
工程名称:平孟镇弄汤村弄获屯污水处理建设项目 | [10 empty] | 第5页 共9页
序号 | 项目编码 | 项目名称及项目 特征描述 | 单位 | 工程量 | 综合单价 (元) | 综合单价(元)
[6 empty] | 人工费 | 材料费 | 机械费 | 管理费 | 利润 | 增值税 | 其中： 暂估价
23 | 桂040501021003 | C25混凝土包边 1.混凝土种类、强度等级:C25现场搅拌混凝土 |  | 44.85 | 374.74 | 60.1 | 242.77 | 10.55 | 20.49 | 9.89 | 30.94
| C5-1031换 | 渠（管）道基础 混凝土基础 混凝土{换:碎石 GD40 中砂水泥 42.5 C25} | 10 | 4.485 | 3307.08 | 424.5 | 2419.9 | 4.96 | 124.54 | 60.12 | 273.06
| C1-0445 | 混凝土拌制 现场搅拌 | 10 | 4.575 | 431.59 | 173 | 7.68 | 98.52 | 78.74 | 38.01 | 35.64
24 | 040501004001 | Φ110mmPVC管 | m | 860.00 | 38.99 | 11 | 20.04 |  | 3.19 | 1.54 | 3.22
| C5-0150换 | 承插塑料排水管安装（粘结连接） 公称外径（mm以内） 160 | 100m | 8.6000 | 3898.47 | 1100 | 2003.58 |  | 319 | 154 | 321.89
检查井、化粪池工程
25 | 040102002002 | 人工挖沟槽石方 1.土壤类别:坚石 2.挖土深度:根据设计图纸 3.部位:检查井、化粪池 |  | 130.66 | 80.44 | 61.5 |  |  | 8.61 | 3.69 | 6.64
| C1-0001 | 人工挖土方 一、二类土 | 100 | 1.3066 | 8044.18 | 6149.98 |  |  | 861 | 369 | 664.2
26 | 040103002007 | 石碴弃置 运距：200m |  | 130.66 | 49.13 | 37.56 |  |  | 5.26 | 2.25 | 4.06
| C1-0128换 | 双轮斗车运石方 运距50m内[实际运距=200] | 100 | 1.3066 | 4913.48 | 3756.48 |  |  | 525.91 | 225.39 | 405.7
27 | 040103002008 | 石碴弃置 1.废弃料品种:石碴 2.运距：4km |  | 130.66 | 24.34 | 0.76 |  | 17.85 | 2.6 | 1.12 | 2.01
| C1-0097 | 履带式液压挖掘机挖石碴 装车 | 1000 | 0.13066 | 6223.17 | 760 |  | 3997.77 | 666.09 | 285.47 | 513.84
| C1-0150换 | 自卸汽车运石方（运距1km内） 12t[实际运距=4] | 1000 | 0.13066 | 18112.41 |  |  | 13847.41 | 1938.64 | 830.84 | 1495.52
28 | 040103001001 | 基坑回填土方 1.密实度:符合设计要求 2.填方材料品种:购土回填 3.运距：4km |  | 60.12 | 21.03 | 0.9 | 0.09 | 15.1 | 2.24 | 0.96 | 1.74
注：一般计税法的增值税为增值税销项税（各项费用的价格不包含增值税进项税额） 简易计税法的增值税为应纳增值税（各项费用的价格包含增值税进项税额）
表－09
综合单价分析表 （适用于单价合同）
工程名称:平孟镇弄汤村弄获屯污水处理建设项目 | [10 empty] | 第6页 共9页
序号 | 项目编码 | 项目名称及项目 特征描述 | 单位 | 工程量 | 综合单价 (元) | 综合单价(元)
[6 empty] | 人工费 | 材料费 | 机械费 | 管理费 | 利润 | 增值税 | 其中： 暂估价
| C1-0121换 | 沟槽（台、井背）振动压路机回填 土 | 100 | 0.6012 | 561.87 | 50.4 | 8.72 | 371.9 | 59.12 | 25.34 | 46.39
| C1-0013 | 挖掘机挖土方 装车 三类土 | 1000 | 0.06012 | 3126.5 | 400 |  | 1990.29 | 334.64 | 143.42 | 258.15
| C1-0144换 | 自卸汽车运土方（运距1km内） 12t[实际运距=4] | 1000 | 0.06012 | 12288.68 |  |  | 9395.02 | 1315.3 | 563.7 | 1014.66
29 | 桂040103003003 | 石碴运输每增1km | ·km | 130.66 | 2.83 |  |  | 2.17 | 0.3 | 0.13 | 0.23
| C1-0153 | 自卸汽车运石方（每增加1km运距） 12t | 1000 | 0.13066 | 2838.28 |  |  | 2169.94 | 303.79 | 130.2 | 234.35
30 | 桂040103003004 | 土方运输每增1km | ·km | 60.12 | 6.29 |  |  | 4.81 | 0.67 | 0.29 | 0.52
| C1-0144 | 自卸汽车运土方（运距1km内） 12t | 1000 | 0.06012 | 6296.77 |  |  | 4814.04 | 673.97 | 288.84 | 519.92
31 | 040504002001 | 混凝土检查井 1.C25混凝土底板厚150mm 2.C25混凝土边墙厚240mm 3.球墨井盖板800X800X50mm 4.钢筋制作安装、模板安装拆除 5.丙纶高强丝防坠网 | 座 | 9 | 2137.08 | 552.73 | 1125.27 | 30.14 | 170.36 | 82.13 | 176.45
| C5-0996换 | 非定型井现浇混凝土 现浇混凝土井 井底板{换:碎石 GD40 中砂水泥 42.5 C25} | 10 | 0.257 | 3560.23 | 563.9 | 2452.69 | 5.04 | 164.99 | 79.65 | 293.96
| C5-0998换 | 非定型井现浇混凝土 现浇混凝土井 井身{换:碎石 GD40 中砂水泥 42.5 C25} | 10 | 1.348 | 3694.38 | 663.7 | 2433.16 | 4.96 | 193.91 | 93.61 | 305.04
| C5-1004换 | 非定型井井盖（箅）安装 井盖、井箅安装 检查井 铸铁井 盖、座{换:水泥砂浆 1∶2 换:预拌普通混凝土 C30} | 10套 | 0.9 | 5080.27 | 581.3 | 3829.54 |  | 168.58 | 81.38 | 419.47
| C1-0445 | 混凝土拌制 现场搅拌 | 10 | 1.637 | 431.59 | 173 | 7.68 | 98.52 | 78.74 | 38.01 | 35.64
| C5-2485 | 现浇混凝土模板 渠涵基础（底板） 复合木模 | 10㎡ | 0.745 | 715.81 | 368 | 110.24 | 14.15 | 110.82 | 53.5 | 59.1
| C5-2490 | 现浇混凝土模板 矩形井室 木模 | 10㎡ | 6.053 | 991.59 | 435 | 270.17 | 12.24 | 129.7 | 62.61 | 81.87
| C3-0359 | 钢筋制作、安装 φ10以上 | t | 0.270 | 5164.62 | 820 | 3411.53 | 64.43 | 300.71 | 141.51 | 426.44
注：一般计税法的增值税为增值税销项税（各项费用的价格不包含增值税进项税额） 简易计税法的增值税为应纳增值税（各项费用的价格包含增值税进项税额）
表－09
综合单价分析表 （适用于单价合同）
工程名称:平孟镇弄汤村弄获屯污水处理建设项目 | [10 empty] | 第7页 共9页
序号 | 项目编码 | 项目名称及项目 特征描述 | 单位 | 工程量 | 综合单价 (元) | 综合单价(元)
[6 empty] | 人工费 | 材料费 | 机械费 | 管理费 | 利润 | 增值税 | 其中： 暂估价
| B-换 | 丙纶高强丝防坠网 | 个 | 9 | 14.46 |  | 13.27 |  |  |  | 1.19
32 | 040504002002 | 混凝土化粪池 1.C20片石混凝土基础厚300 2.C25钢筋混凝土底板厚200 3.C25混凝土边墙厚300mm 4.C25钢筋混凝土顶板180mm 5.Φ800球墨井盖承重30t安装 6.池内1：2水泥砂浆抹面 7.100mm镀锌排气孔 丙纶高强丝防坠网 | 座 | 1 | 31644.45 | 8148.43 | 16559.04 | 493.61 | 2587.99 | 1242.57 | 2612.81
| C9-0003换 | 垫层 毛石混凝土{换:碎石 GD40 中砂水泥 42.5 C20} | 10 | 0.810 | 3043.93 | 504 | 2060.83 | 7.73 | 148.4 | 71.64 | 251.33
| C5-0996换 | 非定型井现浇混凝土 现浇混凝土井 井底板{换:碎石 GD40 中砂水泥 42.5 C25} | 10 | 0.291 | 3560.23 | 563.9 | 2452.69 | 5.04 | 164.99 | 79.65 | 293.96
| C5-0998换 | 非定型井现浇混凝土 现浇混凝土井 井身{换:碎石 GD40 中砂水泥 42.5 C25} | 10 | 1.404 | 3694.38 | 663.7 | 2433.16 | 4.96 | 193.91 | 93.61 | 305.04
| C5-0997换 | 非定型井现浇混凝土 现浇混凝土井 井盖板{换:碎石 GD40 中砂水泥 42.5 C25} | 10 | 0.234 | 3490.13 | 519.6 | 2451.71 | 5.04 | 152.15 | 73.45 | 288.18
| C1-0445 | 混凝土拌制 现场搅拌 | 10 | 2.663 | 431.59 | 173 | 7.68 | 98.52 | 78.74 | 38.01 | 35.64
| C5-2485 | 现浇混凝土模板 渠涵基础（底板） 复合木模 | 10㎡ | 0.320 | 715.81 | 368 | 110.24 | 14.15 | 110.82 | 53.5 | 59.1
| C5-2490 | 现浇混凝土模板 矩形井室 木模 | 10㎡ | 5.408 | 991.59 | 435 | 270.17 | 12.24 | 129.7 | 62.61 | 81.87
| C5-2495 | 现浇混凝土模板 顶（盖）板 复合木模 | 10㎡ | 1.300 | 857.62 | 443 | 128.58 | 17.3 | 133.49 | 64.44 | 70.81
| C5-1004换 | 非定型井井盖（箅）安装 井盖、井箅安装 检查井 铸铁井 盖、座{换:水泥砂浆 1∶2 换:预拌普通混凝土 C30} | 10套 | 0.3 | 6933.27 | 581.3 | 5529.54 |  | 168.58 | 81.38 | 572.47
| C3-0359 | 钢筋制作、安装 φ10以上 | t | 1.850 | 5164.62 | 820 | 3411.53 | 64.43 | 300.71 | 141.51 | 426.44
| B- | 100mm镀锌排气孔 | m | 2.40 | 65.4 |  | 60 |  |  |  | 5.4
注：一般计税法的增值税为增值税销项税（各项费用的价格不包含增值税进项税额） 简易计税法的增值税为应纳增值税（各项费用的价格包含增值税进项税额）
表－09
综合单价分析表 （适用于单价合同）
工程名称:平孟镇弄汤村弄获屯污水处理建设项目 | [10 empty] | 第8页 共9页
序号 | 项目编码 | 项目名称及项目 特征描述 | 单位 | 工程量 | 综合单价 (元) | 综合单价(元)
[6 empty] | 人工费 | 材料费 | 机械费 | 管理费 | 利润 | 增值税 | 其中： 暂估价
| B-换 | 丙纶高强丝防坠网 | 个 | 3 | 14.46 |  | 13.27 |  |  |  | 1.19
| C1-0286换 | 抹灰 砖墙墙面{换:水泥砂浆 1∶2} | 100㎡ | 0.5096 | 4804.96 | 2599 | 683.33 | 5.82 | 755.4 | 364.67 | 396.74
33 | 040501004002 | HDPE增强中空壁缠绕管8KN/m2 DN200 | m | 5.00 | 122.56 | 8 | 101 |  | 2.32 | 1.12 | 10.12
| C5-0118 | 双壁波纹管铺设（承插式胶圈接口） 管径（mm以内） 200 | 100m | 0.0500 | 12255.96 | 800 | 10100 |  | 232 | 112 | 1011.96
34 | 040504002003 | 标志碑 1.碎石垫层 2.C25砼支座 3.面贴大理石厚度2cm | 座 | 1 | 574.59 | 90.96 | 380.35 | 7.1 | 33.13 | 15.61 | 47.44
| C5-0966 | 非定型井垫层 碎石 | 10 | 0.005 | 2241.15 | 824.2 | 851.09 | 18.47 | 244.37 | 117.97 | 185.05
| C3-0101换 | 混凝土基础 混凝土{换:碎石 GD40 中砂水泥 42.5 C25} | 10 | 0.010 | 3565.35 | 422 | 2337.13 | 200.55 | 211.67 | 99.61 | 294.39
| C3-0166换 | 支座垫石 混凝土{换:碎石 GD40 中砂水泥 42.5 C25} | 10 | 0.015 | 5122.84 | 1559.8 | 2352.71 | 4.96 | 532.02 | 250.36 | 422.99
| C3-0167 | 支座垫石 模板 | 10㎡ | 0.090 | 1376.38 | 658 | 193.63 | 54.73 | 242.33 | 114.04 | 113.65
| B-换 | 标志碑 | 座 | 1 | 327 |  | 300 |  |  |  | 27
道路工程
35 | 040202001001 | 路床(槽)整形 | ㎡ | 1050.00 | 3.67 | 0.36 |  | 2 | 0.68 | 0.33 | 0.3
| C2-0001 | 路床整形 路床碾压 | 100㎡ | 10.5000 | 367.52 | 35.9 |  | 199.88 | 68.38 | 33.01 | 30.35
36 | 040202011001 | 100mm厚碎石垫层 |  | 105.00 | 194.36 | 65 | 84.54 | 0.57 | 19.02 | 9.18 | 16.05
| C1-0173换 | 垫层 碎石 干铺 | 10 | 10.500 | 1943.56 | 650 | 845.38 | 5.74 | 190.16 | 91.8 | 160.48
37 | 040203007002 | 水泥混凝土路面 180厚C25混凝土 刻防滑条 | ㎡ | 1050.00 | 75.45 | 15.4 | 43.88 | 2.32 | 5.14 | 2.48 | 6.23
注：一般计税法的增值税为增值税销项税（各项费用的价格不包含增值税进项税额） 简易计税法的增值税为应纳增值税（各项费用的价格包含增值税进项税额）
表－09
综合单价分析表 （适用于单价合同）
工程名称:平孟镇弄汤村弄获屯污水处理建设项目 | [10 empty] | 第9页 共9页
序号 | 项目编码 | 项目名称及项目 特征描述 | 单位 | 工程量 | 综合单价 (元) | 综合单价(元)
[6 empty] | 人工费 | 材料费 | 机械费 | 管理费 | 利润 | 增值税 | 其中： 暂估价
含模板制作安装 清扫洗刷路面
| C1-0172换 | 垫层 混凝土垫层{换:碎石 GD40 中砂水泥 42.5 C25} | 10 | 18.900 | 3067.9 | 330 | 2335.48 | 5.04 | 97.16 | 46.91 | 253.31
| C5-2481 | 现浇混凝土模板 混凝土基础垫层 复合木模 | 10㎡ | 6.300 | 637.46 | 325 | 98.18 | 15.32 | 98.69 | 47.64 | 52.63
| C1-0445 | 混凝土拌制 现场搅拌 | 10 | 19.184 | 431.59 | 173 | 7.68 | 98.52 | 78.74 | 38.01 | 35.64
| C2-0128 | 刻防滑条 | 100㎡ | 10.5000 | 632.68 | 295 | 109.94 | 34.02 | 95.42 | 46.06 | 52.24
| C2-0129 | 清扫洗刷（扫刷）路面 | 100㎡ | 10.5000 | 219.12 | 139.5 | 1.54 |  | 40.46 | 19.53 | 18.09
材料超运增加费
38 | 桂011709001001 | 钢筋、水泥材料运输增加费 增加运距77km(总运距87km，扣除市区内材料价包含运距10km) | t·km | 19583.49 | 1.09 |  | 1 |  |  |  | 0.09
| B- | 钢筋、水泥材料运输增加费 | t·km | 19583.49 | 1.09 |  | 1 |  |  |  | 0.09
39 | 桂011709001002 | 砂石材料运输增加费 增加运距52km(总运距62km，扣除市区内材料价包含运距10km) | t·km | 94746.13 | 1.09 |  | 1 |  |  |  | 0.09
| B- | 钢筋、水泥材料运输增加费 | t·km | 94746.13 | 1.09 |  | 1 |  |  |  | 0.09
单价措施项目
| 041106 | 大型机械、设备进出场及安拆、使用
40 | 041106001001 | 大型机械场外运输费 履带式挖掘机 1.0m3以内 | 台·次 | 1 | 1182.01 | 100 | 107.29 | 583.3 | 198.16 | 95.66 | 97.6
| C1-0505 | 大型机械场外运输费 履带式挖掘机 1.0m3以内 | 台次 | 1 | 1182.01 | 100 | 107.29 | 583.3 | 198.16 | 95.66 | 97.6
注：一般计税法的增值税为增值税销项税（各项费用的价格不包含增值税进项税额） 简易计税法的增值税为应纳增值税（各项费用的价格包含增值税进项税额）
表－09

## 表-10总价措施项目费用表
总价措施项目费用表
工程名称:平孟镇弄汤村弄获屯污水处理建设项目 |  |  |  |  | 第1页 共1页
序 号 | 项目编码 | 项目名称 | 计算过程 | 金额 （元） | 增值税 （元） | 含税金额 （元）
一 |  | 2022市政综合工程一般计税法 |  | 46402.88 | 4176.26 | 50579.14
1 | 桂041201001006 | 安全文明施工费 | ∑分部分项及单价措施费定额（人工费＋机械费） (257742.11+39029.02+100.00+583.30)*12% | 35694.53 | 3212.51 | 38907.04
2 | 桂041201002006 | 检验试验配合费 | ∑分部分项及单价措施费定额（人工费＋机械费） (257742.11+39029.02+100.00+583.30)*0.30% | 892.36 | 80.31 | 972.67
3 | 桂041201003006 | 雨季施工增加费 | ∑分部分项及单价措施费定额（人工费＋机械费） (257742.11+39029.02+100.00+583.30)*3.00% | 8923.63 | 803.13 | 9726.76
4 | 桂041201004006 | 工程定位复测费 | ∑分部分项及单价措施费定额（人工费＋机械费） (257742.11+39029.02+100.00+583.30)*0.30% | 892.36 | 80.31 | 972.67
|  | 合计 |  | 46402.88 | 4176.26 | 50579.14
表-10

## 表-11其他项目费用汇总表
其他项目费用汇总表 （适用于单价合同）
工程名称:平孟镇弄汤村弄获屯污水处理建设项目 |  |  | 第1页 共1页
序号 | 项目名称 | 金额（元） | 增值税（元） | 含税金额（元）
一 | 2022市政综合工程一般计税法 | 1759.89 | 158.39 | 1918.28
1 | 暂列金额
2 | 材料暂估价
3 | 专业工程暂估价
4 | 计日工
5 | 总承包服务费
6 | 安全生产责任保险费暂估价 | 1759.89 | 158.39 | 1918.28
| 合计 | 1759.89 | 158.39 | 1918.28
注：1.一般计税法的增值税为增值税销项税（各项费用的价格不包含增值税进项税额）, 简易计税法的增值税为应纳增值税（各项费用的价格包含增值税进项税额）。 2.材料暂估单价进入清单项目综合单价，此处不汇总。
表-11

## 表-22本工程材料和工程设备一览表
本工程材料和工程设备一览表
工程名称:平孟镇弄汤村弄获屯污水处理建设项目 |  |  |  | 第1页 共3页
序号 | 材料编码 | 名称、规格、型号 | 单位 | 数量 | 投标单价（元）
1 |  | ◆材料◆
2 | 010103002 | 热轧带肋钢筋HRB400 C10以上（综合） | t | 21.008 | 3212.39
3 | 010310001 | 镀锌铁丝（综合） | kg | 383.661 | 4.5
4 | 020901006 | 塑料薄膜 | ㎡ | 283.8 | 2.56
5 | 023102021 | 高强度、耐腐蚀聚乙烯尼龙绳 | m | 216 | 0.88
6 | 023301002 | 草袋 | 条 | 10 | 1.06
7 | 030132021 | 不锈钢膨胀螺栓M8×120 | 套 | 100.8 | 3.54
8 | 030183001 | 铁钉（综合） | kg | 287.677 | 5.49
9 | 031311001 | 电焊条（综合） | kg | 179.376 | 6.46
10 | 031345001 | 钢锯条 | 根 | 27.52 | 0.33
11 | 031345008 | 刻纹机刀片 | 组 | 1.68 | 575.22
12 | 031345011 | 切缝机刀片 | 片 | 42.978 | 234.69
13 | 031347004 | 铁砂布 | 张 | 36.12 | 2.47
14 | 031349001 | 风镐凿子 | 根 | 2.338 | 53.1
15 | 040102003 | 普通硅酸盐水泥P.O 42.5MPa | t | 232.706 | 411.5
16 | 040102003 | 普通硅酸盐水泥 P.O 42.5MPa | t | 0.617 | 411.5
17 | 040301001 | 砂（综合） |  | 1.244 | 69.13
18 | 040301004 | 中砂 |  | 421.411 | 80.68
19 | 040301006 | 天然中（粗）砂 |  | 20.79 | 80.68
20 | 040502004 | 碎石 5～40mm |  | 454.193 | 62.14
21 | 040502004 | 碎石 5～40mm |  | 160.374 | 62.14
22 | 040502006 | 碎石 20～40mm |  | 156.682 | 62.14
23 | 041101001 | 毛石（块石） |  | 2.203 | 77.67
24 | 050102006 | 周转圆木（支撑） |  | 0.26 | 840.71
25 | 050306001 | 周转板枋材 |  | 11.555 | 1087
26 | 133508010 | 模板嵌缝料 | kg | 0.045 | 1.46
27 | 134101001 | 嵌缝料 | kg | 95.16 | 2.48
28 | 143309001 | 丙酮 | kg | 15.48 | 9.73
29 | 144116007 | 粘合剂507 | kg | 10.32 | 12.18
30 | 341101001 | 水 |  | 568.915 | 3.84
31 | 341508001 | 其他材料费 | 元 | 5733.091 | 0.9
32 | 350103001 | 胶合板模板 1830×915×18 | ㎡ | 116.979 | 26.55
33 | 360104006.1 | 球墨井盖板800X800X50mm | 套 | 9 | 330
34 | 360104006.2 | Φ800球墨井盖承重30t | 套 | 3 | 500
35 | 370501003 | 枕木 |  | 0.08 | 927.43
36 | B-C | 镀锌排气孔 材料费 | m | 2.4 | 60
表-22
本工程材料和工程设备一览表
工程名称:平孟镇弄汤村弄获屯污水处理建设项目 |  |  |  | 第2页 共3页
序号 | 材料编码 | 名称、规格、型号 | 单位 | 数量 | 投标单价（元）
37 | B-C.1 | 丙纶高强丝防坠网 材料费 | 个 | 12 | 13.27
38 | B-C.1 | 标志碑 材料费 | 座 | 1 | 300
39 | B-C.2 | 钢筋、水泥材料运输增加费 材料费 | t·km | 114329.62 | 1
40 | S022705004 | 棉纱头 | kg | 9.46 | 7.02
41 | S143508001 | 脱模剂 | kg | 189.601 | 3.98
42 |  | ◆配合比◆
43 | 800102003 | 水泥砂浆 1∶2 |  | 1.108 | 433.22
44 | 802104043 | 碎石 GD40 中砂水泥 42.5 C20 |  | 6.958 | 317.07
45 | 802104044 | 碎石 GD40 中砂水泥 42.5 C25 |  | 536.278 | 332.92
46 | B802104044 | 碎石 GD40 中砂水泥 42.5 C25 |  | 191.835 | 332.92
47 |  | ◆主材◆
48 | 172500000Z.1 | Φ110mmPVC管 | m | 860 | 19.45
49 | 172506000.1 | HDPE增强中空壁缠绕管8KN/m2 DN200 | m | 5.05 | 100
50 |  | ◆机械台班组成◆
51 | 000701002 | 市政机械台班人工费 | 元 | 1438.8 | 1
52 | 000701003 | 市政机械第一类费用 | 元 | 4246.396 | 1
53 | 002401001 | 机械台班人工费 | 元 | 11293.203 | 1
54 | 140304001 | 轻柴油 0# | kg | 1741.622 | 6.69
55 | 341103001 | 电 | kW·h | 420.903 | 0.73
56 | 341103001 | 电 | kW.h | 4521.017 | 0.73
57 | 994701004 | 折旧费 | 元 | 3574.084 | 1
58 | 994701005 | 检修费 | 元 | 665.71 | 1
59 | 994701006 | 维护费 | 元 | 2155.717 | 1
60 | 994701007 | 安拆及场外运输费 | 元 | 751.532 | 1
61 | 994701008 | 其他费 | 元 | 230.934 | 1
62 |  | ◆机械◆
63 | 990502003 | 双锥反转出料混凝土搅拌机出料容量 500L | 台班 | 5.755 | 322.89
64 | 990502003 | 双锥反转出料混凝土搅拌机 出料容量500L | 台班 | 16.29 | 322.89
65 | 990506001 | 混凝土振捣器平板式 | 台班 | 9.072 | 10.11
66 | 990506002 | 混凝土振捣器 插入式 | 台班 | 23.276 | 9.94
67 | 990509001 | 灰浆搅拌机 拌筒容量200L | 台班 | 0.184 | 15.21
68 | 990701004 | 履带式推土机 功率75kW | 台班 | 0.035 | 915.04
69 | 990701006 | 履带式推土机 功率105kW | 台班 | 0.368 | 1067.44
70 | 990704005 | 载重汽车装载质量5t | 台班 | 0.211 | 557.95
71 | 990704006 | 载重汽车 装载质量6t | 台班 | 3.331 | 574.89
72 | 990705007 | 自卸汽车 装载质量12t | 台班 | 8.865 | 819.98
表-22
本工程材料和工程设备一览表
工程名称:平孟镇弄汤村弄获屯污水处理建设项目 |  |  |  | 第3页 共3页
序号 | 材料编码 | 名称、规格、型号 | 单位 | 数量 | 投标单价（元）
73 | 990707004 | 平板拖车组 装载质量20t | 台班 | 0.63 | 941.77
74 | 990712002 | 平地机功率 120kW | 台班 | 0.315 | 1039.88
75 | 990902002 | 门式起重机 提升质量10t | 台班 | 0.371 | 459.73
76 | 990903004 | 汽车式起重机提升质量12t | 台班 | 6.636 | 891.72
77 | 991302005 | 钢轮振动压路机工作质量15t | 台班 | 1.368 | 1193.75
78 | 991305001 | 电动夯实机 夯击能量 250N.m | 台班 | 4.639 | 23.3
79 | 991316001 | 混凝土切缝机 功率7.5KW | 台班 | 49.59 | 26.13
80 | 991317001 | 刻纹机 | 台班 | 7.77 | 41.02
81 | 991701001 | 钢筋调直机 直径14mm | 台班 | 2.586 | 30.55
82 | 991702001 | 钢筋切断机 直径40mm | 台班 | 2.02 | 36.04
83 | 991703001 | 钢筋弯曲机 直径40mm | 台班 | 3.312 | 21.48
84 | 992101001 | 木工圆锯机 直径500mm | 台班 | 6.336 | 23.64
85 | 992501003 | 交流电弧焊机 容量32kV·A | 台班 | 10.303 | 72.05
86 | 992509003 | 对焊机 容量75kV·A | 台班 | 2.02 | 98.21
87 | 993301001 | 履带式液压岩石破碎机 | 台班 | 3.407 | 1627.02
88 | 993306001 | 风镐 | 台班 | 30.395 | 2.09
89 | 994301008 | 内燃空气压缩机 排气量3/min | 台班 | 15.201 | 242.28
90 | S990101006 | 履带式单斗液压挖掘机斗容量 1.25m3 | 台班 | 0.937 | 1682.77
91 | S990506001 | 混凝土振捣器平板式 | 台班 | 1.915 | 10.11
92 |  | 合 计
表-22