## 封-1招标工程量清单
平孟镇弄汤村弄获屯污水处理建设项目
工程
招标工程量清单
那坡县平孟镇人民政府
招 标 人:
(单位盖章)
中新创达咨询有限公司
造价咨询人:
(单位盖章)
封-1

## 扉-1招标工程量清单
平孟镇弄汤村弄获屯污水处理建设项目
工程
招标工程量清单
|  | 那坡县平孟镇人民政府 |  | 中新创达咨询有限公司
招标人: |  |  | 造价咨询人:
|  | (单位盖章) |  | (单位资质专用章)
法定代表人 |  |  | 法定代表人
或其授权人: |  | (签字或盖章) | 或其授权人: | (签字或盖章)
编制人: |  |  | 复核人:
|  | (造价人员签字盖专用章) |  | (造价工程师签字盖专用章)
编制时间: |  |  | 复核时间:
扉-1

## 表-04单位工程建筑安装工程费汇总表
单位工程建筑安装工程费汇总表 （适用于单价合同）
工程名称:平孟镇弄汤村弄获屯污水处理建设项目 |  | 第1页 共1页
序号 | 汇总内容 | 金额(元) | 备注
一 | 2022市政综合工程一般计税法
1 | 分部分项工程和单价措施项目费用合计
1.1 | 其中:暂估价
2 | 总价措施项目费用合计
2.1 | 其中：安全文明施工费
3 | 其他项目费用合计
4 | 建筑安装工程费合计
表-04

## 表-08分部分项工程和单价措施项目费用表
分部分项工程和单价措施项目费用表 （适用于单价合同）
工程名称:平孟镇弄汤村弄获屯污水处理建设项目 | [5 empty] | 第1页 共4页
序号 | 项目编码 | 项目名称及 项目特征描述 | 计量 单位 | 工程量 | 金额(元)
[5 empty] | 综合单价 | 合价 | 其中： 暂估价
分部分项工程
排污沟工程
1 | 041001001001 | 路面切割 1.路面类型:混凝土路面 2.厚度:18cm | m | 1586.00
2 | 041001001002 | 破除路面 1.路面类型:混凝土路面 2.厚度:18cm | ㎡ | 634.40
3 | 040102002001 | 人工挖沟槽石方 1.土壤类别:坚石 2.挖土深度:2m以内 3.部位:排污沟 |  | 507.52
4 | 040103002001 | 双轮斗车运石碴弃置 运距：200m |  | 507.52
5 | 040103002002 | 双轮斗车运废碴弃置 1.废弃料品种:破除路面废碴 2.运距：200m |  | 114.19
6 | 040103002003 | 石碴弃置 1.废弃料品种:石碴 2.运距：4km |  | 149.12
7 | 040103002004 | 废碴弃置 1.废弃料品种:破除路面废碴 2.运距：4km |  | 33.55
8 | 桂040103003001 | 废碴运输每增1km | ·km | 33.55
9 | 桂040103003002 | 石碴运输每增1km | ·km | 149.12
10 | 桂040501021001 | 碎石垫层 1.厚度:50mm 2.部位:排污沟 |  | 31.72
11 | 桂040501021002 | 混凝土底板 1.厚度:150mm 2.混凝土种类、强度等级:C25现场搅拌混凝土 |  | 95.16
12 | 桂040501023001 | 混凝土边墙 1.厚度:200mm 2.混凝土种类、强度等级:C25现场搅拌混凝土 3.含模板制作安装 |  | 190.32
13 | 桂040501023002 | 预制混凝土盖板 1.厚度:180mm 2.混凝土种类、强度等级:C25现场搅拌混凝土 |  | 114.19
14 | 010515001001 | 现浇构件钢筋 1.钢筋种类、规格:热轧带肋钢筋HRB400 C10以上 | t | 18.080
15 | 桂040501023003 | 混凝土边墙模板制作安装 | ㎡ | 951.60
16 | 桂040501023004 | 混凝土盖板模板制作安装 | ㎡ | 742.25
住户接入管道工程
注：材料设备暂估价计入工程量清单综合单价报价。
表-08
分部分项工程和单价措施项目费用表 （适用于单价合同）
工程名称:平孟镇弄汤村弄获屯污水处理建设项目 | [5 empty] | 第2页 共4页
序号 | 项目编码 | 项目名称及 项目特征描述 | 计量 单位 | 工程量 | 金额(元)
[5 empty] | 综合单价 | 合价 | 其中： 暂估价
17 | 041001001003 | 路面切割 1.路面类型:混凝土路面 2.厚度:18cm | m | 1720.00
18 | 041001001004 | 破除路面 1.路面类型:混凝土路面 2.厚度:18cm 3.拆除方式:人工拆除 | ㎡ | 258.00
19 | 040101002001 | 挖沟槽土方 1.土壤类别:三类土 2.挖土深度:2m以内 3.部位:住户接入管道 |  | 51.60
20 | 040103002005 | 废碴弃置 1.废弃料品种:破除路面废碴 2.运距：5km |  | 46.44
21 | 040103002006 | 土方弃置 1.废弃料品种:预埋排污管土方 2.运距：5km |  | 46.44
22 | 040203007001 | 恢复混凝土道路 1.厚度:180mm 2.混凝土种类、强度等级:C25现场搅拌混凝土 | ㎡ | 258.00
23 | 桂040501021003 | C25混凝土包边 1.混凝土种类、强度等级:C25现场搅拌混凝土 |  | 44.85
24 | 040501004001 | Φ110mmPVC管 | m | 860.00
检查井、化粪池工程
25 | 040102002002 | 人工挖沟槽石方 1.土壤类别:坚石 2.挖土深度:根据设计图纸 3.部位:检查井、化粪池 |  | 130.66
26 | 040103002007 | 石碴弃置 运距：200m |  | 130.66
27 | 040103002008 | 石碴弃置 1.废弃料品种:石碴 2.运距：4km |  | 130.66
28 | 040103001001 | 基坑回填土方 1.密实度:符合设计要求 2.填方材料品种:购土回填 3.运距：4km |  | 60.12
29 | 桂040103003003 | 石碴运输每增1km | ·km | 130.66
30 | 桂040103003004 | 土方运输每增1km | ·km | 60.12
31 | 040504002001 | 混凝土检查井 1.C25混凝土底板厚150mm 2.C25混凝土边墙厚240mm 3.球墨井盖板800X800X50mm 4.钢筋制作安装、模板安装拆除 5.丙纶高强丝防坠网 | 座 | 9
32 | 040504002002 | 混凝土化粪池 1.C20片石混凝土基础厚300 | 座 | 1
注：材料设备暂估价计入工程量清单综合单价报价。
表-08
分部分项工程和单价措施项目费用表 （适用于单价合同）
工程名称:平孟镇弄汤村弄获屯污水处理建设项目 | [5 empty] | 第3页 共4页
序号 | 项目编码 | 项目名称及 项目特征描述 | 计量 单位 | 工程量 | 金额(元)
[5 empty] | 综合单价 | 合价 | 其中： 暂估价
2.C25钢筋混凝土底板厚200 3.C25混凝土边墙厚300mm 4.C25钢筋混凝土顶板180mm 5.Φ800球墨井盖承重30t安装 6.池内1：2水泥砂浆抹面 7.100mm镀锌排气孔 丙纶高强丝防坠网
33 | 040501004002 | HDPE增强中空壁缠绕管8KN/m2 DN200 | m | 5.00
34 | 040504002003 | 标志碑 1.碎石垫层 2.C25砼支座 3.面贴大理石厚度2cm | 座 | 1
道路工程
35 | 040202001001 | 路床(槽)整形 | ㎡ | 1050.00
36 | 040202011001 | 100mm厚碎石垫层 |  | 105.00
37 | 040203007002 | 水泥混凝土路面 180厚C25混凝土 刻防滑条 含模板制作安装 清扫洗刷路面 | ㎡ | 1050.00
材料超运增加费
38 | 桂011709001001 | 钢筋、水泥材料运输增加费 增加运距77km(总运距87km，扣除市区内材料价包含运距10km) | t·km | 19583.49
39 | 桂011709001002 | 砂石材料运输增加费 增加运距52km(总运距62km，扣除市区内材料价包含运距10km) | t·km | 94746.13
小计
∑人工费
∑材料费
∑机械费
∑管理费
∑利润
∑增值税
单价措施项目
| 041106 | 大型机械、设备进出场及安拆、使用
40 | 041106001001 | 大型机械场外运输费 履带式挖掘机 1.0m3以内 | 台·次 | 1
小计
∑人工费
∑材料费
∑机械费
注：材料设备暂估价计入工程量清单综合单价报价。
表-08
分部分项工程和单价措施项目费用表 （适用于单价合同）
工程名称:平孟镇弄汤村弄获屯污水处理建设项目 | [5 empty] | 第4页 共4页
序号 | 项目编码 | 项目名称及 项目特征描述 | 计量 单位 | 工程量 | 金额(元)
[5 empty] | 综合单价 | 合价 | 其中： 暂估价
∑管理费
∑利润
∑增值税
合计
∑人工费
∑材料费
∑机械费
∑管理费
∑利润
∑增值税
注：材料设备暂估价计入工程量清单综合单价报价。
表-08

## 表-10总价措施项目费用表
总价措施项目费用表
工程名称:平孟镇弄汤村弄获屯污水处理建设项目 |  |  |  |  | 第1页 共1页
序 号 | 项目编码 | 项目名称 | 计算过程 | 金额 （元） | 增值税 （元） | 含税金额 （元）
一 |  | 2022市政综合工程一般计税法
1 | 桂041201001006 | 安全文明施工费 | ∑分部分项及单价措施费定额（人工费＋机械费）
2 | 桂041201002006 | 检验试验配合费
3 | 桂041201003006 | 雨季施工增加费
4 | 桂041201004006 | 工程定位复测费
合计
注：一般计税法的增值税为增值税销项税（各项费用的价格不包含增值税进项税额） 简易计税法的增值税为应纳增值税（各项费用的价格包含增值税进项税额）
表-10

## 表-11其他项目费用汇总表
其他项目费用汇总表 （适用于单价合同）
工程名称:平孟镇弄汤村弄获屯污水处理建设项目 |  |  | 第1页 共1页
序号 | 项目名称 | 金额（元） | 增值税（元） | 含税金额（元）
一 | 2022市政综合工程一般计税法 | 1759.89 | 158.39 | 1918.28
1 | 暂列金额
2 | 材料暂估价
3 | 专业工程暂估价
4 | 计日工
5 | 总承包服务费
6 | 安全生产责任保险费暂估价 | 1759.89 | 158.39 | 1918.28
| 合计 | 1759.89 | 158.39 | 1918.28
注：1.一般计税法的增值税为增值税销项税（各项费用的价格不包含增值税进项税额）, 简易计税法的增值税为应纳增值税（各项费用的价格包含增值税进项税额）。 2.材料暂估单价进入清单项目综合单价，此处不汇总。
表-11

## 表-22本工程材料和工程设备一览表
本工程材料和工程设备一览表
工程名称:平孟镇弄汤村弄获屯污水处理建设项目 |  |  |  | 第1页 共3页
序号 | 材料编码 | 名称、规格、型号 | 单位 | 数量 | 投标单价（元）
1 |  | ◆材料◆
2 | 010103002 | 热轧带肋钢筋HRB400 C10以上（综合） | t
3 | 010310001 | 镀锌铁丝（综合） | kg
4 | 020901006 | 塑料薄膜 | ㎡
5 | 023102021 | 高强度、耐腐蚀聚乙烯尼龙绳 | m
6 | 023301002 | 草袋 | 条
7 | 030132021 | 不锈钢膨胀螺栓M8×120 | 套
8 | 030183001 | 铁钉（综合） | kg
9 | 031311001 | 电焊条（综合） | kg
10 | 031345001 | 钢锯条 | 根
11 | 031345008 | 刻纹机刀片 | 组
12 | 031345011 | 切缝机刀片 | 片
13 | 031347004 | 铁砂布 | 张
14 | 031349001 | 风镐凿子 | 根
15 | 040102003 | 普通硅酸盐水泥P.O 42.5MPa | t
16 | 040102003 | 普通硅酸盐水泥 P.O 42.5MPa | t
17 | 040301001 | 砂（综合） | 
18 | 040301004 | 中砂 | 
19 | 040301006 | 天然中（粗）砂 | 
20 | 040502004 | 碎石 5～40mm | 
21 | 040502004 | 碎石 5～40mm | 
22 | 040502006 | 碎石 20～40mm | 
23 | 041101001 | 毛石（块石） | 
24 | 050102006 | 周转圆木（支撑） | 
25 | 050306001 | 周转板枋材 | 
26 | 133508010 | 模板嵌缝料 | kg
27 | 134101001 | 嵌缝料 | kg
28 | 143309001 | 丙酮 | kg
29 | 144116007 | 粘合剂507 | kg
30 | 341101001 | 水 | 
31 | 341508001 | 其他材料费 | 元
32 | 350103001 | 胶合板模板 1830×915×18 | ㎡
33 | 360104006.1 | 球墨井盖板800X800X50mm | 套
34 | 360104006.2 | Φ800球墨井盖承重30t | 套
35 | 370501003 | 枕木 | 
36 | B-C | 镀锌排气孔 材料费 | m
表-22
本工程材料和工程设备一览表
工程名称:平孟镇弄汤村弄获屯污水处理建设项目 |  |  |  | 第2页 共3页
序号 | 材料编码 | 名称、规格、型号 | 单位 | 数量 | 投标单价（元）
37 | B-C.1 | 丙纶高强丝防坠网 材料费 | 个
38 | B-C.1 | 标志碑 材料费 | 座
39 | B-C.2 | 钢筋、水泥材料运输增加费 材料费 | t·km
40 | S022705004 | 棉纱头 | kg
41 | S143508001 | 脱模剂 | kg
42 |  | ◆配合比◆
43 | 800102003 | 水泥砂浆 1∶2 | 
44 | 802104043 | 碎石 GD40 中砂水泥 42.5 C20 | 
45 | 802104044 | 碎石 GD40 中砂水泥 42.5 C25 | 
46 | B802104044 | 碎石 GD40 中砂水泥 42.5 C25 | 
47 |  | ◆主材◆
48 | 172500000Z.1 | Φ110mmPVC管 | m
49 | 172506000.1 | HDPE增强中空壁缠绕管8KN/m2 DN200 | m
50 |  | ◆机械台班组成◆
51 | 000701002 | 市政机械台班人工费 | 元
52 | 000701003 | 市政机械第一类费用 | 元
53 | 002401001 | 机械台班人工费 | 元
54 | 140304001 | 轻柴油 0# | kg
55 | 341103001 | 电 | kW·h
56 | 341103001 | 电 | kW.h
57 | 994701004 | 折旧费 | 元
58 | 994701005 | 检修费 | 元
59 | 994701006 | 维护费 | 元
60 | 994701007 | 安拆及场外运输费 | 元
61 | 994701008 | 其他费 | 元
62 |  | ◆机械◆
63 | 990502003 | 双锥反转出料混凝土搅拌机出料容量 500L | 台班
64 | 990502003 | 双锥反转出料混凝土搅拌机 出料容量500L | 台班
65 | 990506001 | 混凝土振捣器平板式 | 台班
66 | 990506002 | 混凝土振捣器 插入式 | 台班
67 | 990509001 | 灰浆搅拌机 拌筒容量200L | 台班
68 | 990701004 | 履带式推土机 功率75kW | 台班
69 | 990701006 | 履带式推土机 功率105kW | 台班
70 | 990704005 | 载重汽车装载质量5t | 台班
71 | 990704006 | 载重汽车 装载质量6t | 台班
72 | 990705007 | 自卸汽车 装载质量12t | 台班
表-22
本工程材料和工程设备一览表
工程名称:平孟镇弄汤村弄获屯污水处理建设项目 |  |  |  | 第3页 共3页
序号 | 材料编码 | 名称、规格、型号 | 单位 | 数量 | 投标单价（元）
73 | 990707004 | 平板拖车组 装载质量20t | 台班
74 | 990712002 | 平地机功率 120kW | 台班
75 | 990902002 | 门式起重机 提升质量10t | 台班
76 | 990903004 | 汽车式起重机提升质量12t | 台班
77 | 991302005 | 钢轮振动压路机工作质量15t | 台班
78 | 991305001 | 电动夯实机 夯击能量 250N.m | 台班
79 | 991316001 | 混凝土切缝机 功率7.5KW | 台班
80 | 991317001 | 刻纹机 | 台班
81 | 991701001 | 钢筋调直机 直径14mm | 台班
82 | 991702001 | 钢筋切断机 直径40mm | 台班
83 | 991703001 | 钢筋弯曲机 直径40mm | 台班
84 | 992101001 | 木工圆锯机 直径500mm | 台班
85 | 992501003 | 交流电弧焊机 容量32kV·A | 台班
86 | 992509003 | 对焊机 容量75kV·A | 台班
87 | 993301001 | 履带式液压岩石破碎机 | 台班
88 | 993306001 | 风镐 | 台班
89 | 994301008 | 内燃空气压缩机 排气量3/min | 台班
90 | S990101006 | 履带式单斗液压挖掘机斗容量 1.25m3 | 台班
91 | S990506001 | 混凝土振捣器平板式 | 台班
92 |  | 合 计
表-22