## 表-02建设项目建筑安装工程费汇总表
建设项目建筑安装工程费汇总表 （适用于单价合同）
工程名称:城厢镇达腊村达腊屯排水渠建设项目 |  |  | 第1页 共1页
序号 | 单项工程名称 | 金额(元) | 其中:(元)
|  |  | 暂估价 | 安全文明施工费
| 建筑安装工程费合计 | 256932.87 | 512.84 | 10936.1
表-02

## 表-03单项工程建筑安装工程费汇总表
单项工程建筑安装工程费汇总表 （适用于单价合同）
工程名称:城厢镇达腊村达腊屯排水渠建设项目 |  |  | 第1页 共1页
序号 | 单位工程名称 | 金额(元) | 其中:(元)
|  |  | 暂估价 | 安全文明施工费
1.1 | 沉沙井（起点） | 1143.43 | 2.28 | 53.29
1.2 | 出水口改造 | 1727.78 | 3.45 | 116.01
1.3 | 入口改造 | 2259.8 | 4.51 | 79.68
1.4 | 新建排水沟（暗沟） | 250992 | 500.98 | 10673.47
1.5 | 清理原有涵洞淤泥 | 154.55 | 0.31 | 13.65
1.6 | 标志碑 | 655.31 | 1.31
| 建筑安装工程费合计 | 256932.87 | 512.84 | 10936.1
表-03

## 表-04单位工程建筑安装工程费汇总表
单位工程建筑安装工程费汇总表 （适用于单价合同）
工程名称:城厢镇达腊村达腊屯排水渠建设项目 |  | 第1页 共3页
序号 | 汇总内容 | 金额(元) | 备注
| 沉沙井（起点） | 1143.43
一 | 2022市政综合工程一般计税法 | 1143.43
1 | 分部分项工程和单价措施项目费用合计 | 1071.88
1.1 | 其中:暂估价
2 | 总价措施项目费用合计 | 69.27
2.1 | 其中：安全文明施工费 | 53.29
3 | 其他项目费用合计 | 2.28
4 | 建筑安装工程费＝1+2+3 | 1143.43
| 工程总价 | 1143.43
1 | 分部分项工程和单价措施项目费用合计 | 1071.88
1.1 | 其中:暂估价
2 | 总价措施项目费用合计 | 69.27
2.1 | 其中：安全文明施工费 | 53.29
3 | 其他项目费用合计 | 2.28
4 | 建筑安装工程费＝1+2+3 | 1143.43
| 出水口改造 | 1727.78
一 | 2024建筑装饰装修工程一般计税法 | 1727.78
1 | 分部分项工程和单价措施项目费用合计 | 1594.23
1.1 | 其中:暂估价
2 | 总价措施项目费用合计 | 130.1
2.1 | 其中：安全文明施工费 | 116.01
3 | 其他项目费用合计 | 3.45
4 | 建筑安装工程费＝1+2+3 | 1727.78
| 工程总价 | 1727.78
1 | 分部分项工程和单价措施项目费用合计 | 1594.23
1.1 | 其中:暂估价
2 | 总价措施项目费用合计 | 130.1
2.1 | 其中：安全文明施工费 | 116.01
3 | 其他项目费用合计 | 3.45
4 | 建筑安装工程费＝1+2+3 | 1727.78
| 入口改造 | 2259.8
一 | 2022市政综合工程一般计税法 | 2259.8
1 | 分部分项工程和单价措施项目费用合计 | 2151.7
1.1 | 其中:暂估价
2 | 总价措施项目费用合计 | 103.59
2.1 | 其中：安全文明施工费 | 79.68
表-04
单位工程建筑安装工程费汇总表 （适用于单价合同）
工程名称:城厢镇达腊村达腊屯排水渠建设项目 |  | 第2页 共3页
序号 | 汇总内容 | 金额(元) | 备注
3 | 其他项目费用合计 | 4.51
4 | 建筑安装工程费＝1+2+3 | 2259.8
| 工程总价 | 2259.8
1 | 分部分项工程和单价措施项目费用合计 | 2151.7
1.1 | 其中:暂估价
2 | 总价措施项目费用合计 | 103.59
2.1 | 其中：安全文明施工费 | 79.68
3 | 其他项目费用合计 | 4.51
4 | 建筑安装工程费＝1+2+3 | 2259.8
| 新建排水沟（暗沟） | 250992
一 | 2022市政综合工程一般计税法 | 250992
1 | 分部分项工程和单价措施项目费用合计 | 236615.53
1.1 | 其中:暂估价
2 | 总价措施项目费用合计 | 13875.49
2.1 | 其中：安全文明施工费 | 10673.47
3 | 其他项目费用合计 | 500.98
4 | 建筑安装工程费＝1+2+3 | 250992
| 工程总价 | 250992
1 | 分部分项工程和单价措施项目费用合计 | 236615.53
1.1 | 其中:暂估价
2 | 总价措施项目费用合计 | 13875.49
2.1 | 其中：安全文明施工费 | 10673.47
3 | 其他项目费用合计 | 500.98
4 | 建筑安装工程费＝1+2+3 | 250992
| 清理原有涵洞淤泥 | 154.55
一 | 2022市政综合工程一般计税法 | 154.55
1 | 分部分项工程和单价措施项目费用合计 | 136.5
1.1 | 其中:暂估价
2 | 总价措施项目费用合计 | 17.74
2.1 | 其中：安全文明施工费 | 13.65
3 | 其他项目费用合计 | 0.31
4 | 建筑安装工程费＝1+2+3 | 154.55
| 工程总价 | 154.55
1 | 分部分项工程和单价措施项目费用合计 | 136.5
1.1 | 其中:暂估价
2 | 总价措施项目费用合计 | 17.74
表-04
单位工程建筑安装工程费汇总表 （适用于单价合同）
工程名称:城厢镇达腊村达腊屯排水渠建设项目 |  | 第3页 共3页
序号 | 汇总内容 | 金额(元) | 备注
2.1 | 其中：安全文明施工费 | 13.65
3 | 其他项目费用合计 | 0.31
4 | 建筑安装工程费＝1+2+3 | 154.55
| 标志碑 | 655.31
一 | 2022市政综合工程一般计税法 | 655.31
1 | 分部分项工程和单价措施项目费用合计 | 654
1.1 | 其中:暂估价
2 | 总价措施项目费用合计
2.1 | 其中：安全文明施工费
3 | 其他项目费用合计 | 1.31
4 | 建筑安装工程费＝1+2+3 | 655.31
| 工程总价 | 655.31
1 | 分部分项工程和单价措施项目费用合计 | 654
1.1 | 其中:暂估价
2 | 总价措施项目费用合计
2.1 | 其中：安全文明施工费
3 | 其他项目费用合计 | 1.31
4 | 建筑安装工程费＝1+2+3 | 655.31
| 工程项目汇总 | 256932.87
1 | 分部分项工程和单价措施项目费用合计 | 242223.84
1.1 | 其中:暂估价
2 | 总价措施项目费用合计 | 14196.19
2.1 | 其中：安全文明施工费 | 10936.1
3 | 其他项目费用合计 | 512.84
4 | 建筑安装工程费＝1+2+3 | 256932.87
表-04

## 表-08分部分项工程和单价措施项目费用表
分部分项工程和单价措施项目费用表 （适用于单价合同）
工程名称:城厢镇达腊村达腊屯排水渠建设项目 | [5 empty] | 第1页 共5页
序号 | 项目编码 | 项目名称及 项目特征描述 | 计量 单位 | 工程量 | 金额(元)
[5 empty] | 综合单价 | 合价 | 其中： 暂估价
|  | 沉沙井（起点） |  |  |  | 1071.88
|  | 分部分项工程 |  |  |  | 1071.88
|  | 沉沙井 |  |  |  | 1071.88
1 | 040101002001 | 挖沟槽土方 1.土壤类别:三类土 2.挖土深度:2m以内 |  | 1.38 | 3.98 | 5.49
2 | 040103002001 | 土方弃置 1.废弃料品种:余土 2.运距：1km |  | 1.38 | 6.31 | 8.71
3 | 桂040103003001 | 土方运输每增1km 增运4km | ·km | 5.52 | 1.99 | 10.98
4 | 桂040501021001 | 混凝土底板 1.厚度:200mm 2.混凝土种类、强度等级:C25现场搅拌混凝土 |  | 0.20 | 639.5 | 127.9
5 | 桂040501023001 | 混凝土边墙 1.厚度:200mm 2.混凝土种类、强度等级:C25现场搅拌混凝土 3.含模板制作安装 |  | 0.64 | 1084.42 | 694.03
6 | 桂040501023002 | 预制混凝土盖板 1.厚度:180mm 2.混凝土种类、强度等级:C25现场搅拌混凝土 3.含盖板制作安装及模板 |  | 0.18 | 957.17 | 172.29
7 | 010515001001 | 现浇构件钢筋 1.钢筋种类、规格:热轧带肋钢筋HRB400 C10以上 | t | 0.010 | 5248 | 52.48
|  | 小计 |  |  |  | 1071.88
|  | ∑人工费 |  |  |  | 346.53
|  | ∑材料费 |  |  |  | 404.65
|  | ∑机械费 |  |  |  | 60.89
|  | ∑管理费 |  |  |  | 115.67
|  | ∑利润 |  |  |  | 55.66
|  | ∑增值税 |  |  |  | 88.49
|  | 合计 |  |  |  | 1071.88
|  | ∑人工费 |  |  |  | 346.53
|  | ∑材料费 |  |  |  | 404.65
|  | ∑机械费 |  |  |  | 60.89
|  | ∑管理费 |  |  |  | 115.67
|  | ∑利润 |  |  |  | 55.66
|  | ∑增值税 |  |  |  | 88.49
注：材料设备暂估价计入工程量清单综合单价报价。
表-08
分部分项工程和单价措施项目费用表 （适用于单价合同）
工程名称:城厢镇达腊村达腊屯排水渠建设项目 | [5 empty] | 第2页 共5页
序号 | 项目编码 | 项目名称及 项目特征描述 | 计量 单位 | 工程量 | 金额(元)
[5 empty] | 综合单价 | 合价 | 其中： 暂估价
|  | 出水口改造 |  |  |  | 1594.23
|  | 分部分项工程 |  |  |  | 1594.23
|  | 出水口改造 |  |  |  | 1594.23
8 | 010402001001 | 砌块墙 1.砖品种、规格、强度等级:普通混凝土空心砌块 390×190×190 2.墙体厚度:200mm 3.砂浆种类、强度等级:水泥砂浆 M7.5 |  | 1.20 | 547.08 | 656.5
9 | 011201001001 | 内墙面一般抹灰 内墙1:2水泥砂浆抹面20mm厚 | ㎡ | 5.20 | 36.88 | 191.78
10 | 011201001002 | 外墙面一般抹灰 外墙1:2水泥砂浆抹面20mm厚 | ㎡ | 6.80 | 60.63 | 412.28
11 | 011406003001 | 满刮腻子 防水腻子2道 | ㎡ | 12.00 | 24.91 | 298.92
12 | 010501001001 | C25混凝泥土找平 |  | 0.07 | 496.43 | 34.75
|  | 小计 |  |  |  | 1594.23
|  | ∑人工费 |  |  |  | 789.3
|  | ∑材料费 |  |  |  | 391.86
|  | ∑机械费 |  |  |  | 4.39
|  | ∑管理费 |  |  |  | 206.49
|  | ∑利润 |  |  |  | 70.5
|  | ∑增值税 |  |  |  | 131.69
|  | 合计 |  |  |  | 1594.23
|  | ∑人工费 |  |  |  | 789.3
|  | ∑材料费 |  |  |  | 391.86
|  | ∑机械费 |  |  |  | 4.39
|  | ∑管理费 |  |  |  | 206.49
|  | ∑利润 |  |  |  | 70.5
|  | ∑增值税 |  |  |  | 131.69
|  | 入口改造 |  |  |  | 2151.7
|  | 分部分项工程 |  |  |  | 2151.7
|  | 人口改造 |  |  |  | 2151.7
13 | 041001001001 | 路面切割 1.路面类型:混凝土路面 2.厚度:18cm | m | 6.50 | 12.61 | 81.97
14 | 041001001002 | 拆除路面 拆除18cm厚C25砼路面 | ㎡ | 13.00 | 14.41 | 187.33
15 | 040103002002 | 余渣弃置 运距：按1km |  | 2.34 | 15.87 | 37.14
16 | 桂040103003002 | 石方运输每增1km | ·km | 9.36 | 2.85 | 26.68
注：材料设备暂估价计入工程量清单综合单价报价。
表-08
分部分项工程和单价措施项目费用表 （适用于单价合同）
工程名称:城厢镇达腊村达腊屯排水渠建设项目 | [5 empty] | 第3页 共5页
序号 | 项目编码 | 项目名称及 项目特征描述 | 计量 单位 | 工程量 | 金额(元)
[5 empty] | 综合单价 | 合价 | 其中： 暂估价
增运4KM
17 | 010103001001 | 碎石回填 |  | 2.60 | 124.57 | 323.88
18 | 040203007001 | 200厚C25混凝土路面 含刻防滑条 含清扫洗刷路面 | ㎡ | 13.02 | 98.78 | 1286.12
19 | 040406004001 | C25混凝土边墙 部位：道路两侧 厚度：200mm |  | 0.32 | 651.8 | 208.58
|  | 小计 |  |  |  | 2151.7
|  | ∑人工费 |  |  |  | 386.06
|  | ∑材料费 |  |  |  | 1120.24
|  | ∑机械费 |  |  |  | 223.13
|  | ∑管理费 |  |  |  | 165.34
|  | ∑利润 |  |  |  | 79.21
|  | ∑增值税 |  |  |  | 177.74
|  | 合计 |  |  |  | 2151.7
|  | ∑人工费 |  |  |  | 386.06
|  | ∑材料费 |  |  |  | 1120.24
|  | ∑机械费 |  |  |  | 223.13
|  | ∑管理费 |  |  |  | 165.34
|  | ∑利润 |  |  |  | 79.21
|  | ∑增值税 |  |  |  | 177.74
|  | 新建排水沟（暗沟） |  |  |  | 236615.53
|  | 分部分项工程 |  |  |  | 235199.83
|  | 新建排水沟（暗沟） |  |  |  | 235199.83
20 | 040101002002 | 挖沟槽土方 1.土壤类别:三类土 2.挖土深度:2m以内 3.部位:排水沟 |  | 412.80 | 3.98 | 1642.94
21 | 040103002003 | 土方弃置 1.废弃料品种:余土 2.运距：1km |  | 412.80 | 6.32 | 2608.9
22 | 桂040103003003 | 土方运输每增1km 增运4km | ·km | 1651.20 | 2 | 3302.4
23 | 040201022001 | 混凝土排水沟 1.C25混凝土底板厚度:180mm 2.C25混凝土边墙厚度:200mm 3.含模板制作安装 4.含石油沥青填缝 | m | 430.00 | 235.27 | 101166.1
24 | 桂040501023003 | 预制混凝土盖板 1.厚度:180mm |  | 77.40 | 1033.94 | 80026.96
注：材料设备暂估价计入工程量清单综合单价报价。
表-08
分部分项工程和单价措施项目费用表 （适用于单价合同）
工程名称:城厢镇达腊村达腊屯排水渠建设项目 | [5 empty] | 第4页 共5页
序号 | 项目编码 | 项目名称及 项目特征描述 | 计量 单位 | 工程量 | 金额(元)
[5 empty] | 综合单价 | 合价 | 其中： 暂估价
2.混凝土种类、强度等级:C25现场搅拌混凝土 3.含盖板制作安装及模板
25 | 010515001002 | 现浇构件钢筋 1.钢筋种类、规格:热轧带肋钢筋HRB400 C10以上 | t | 8.851 | 5248.28 | 46452.53
|  | 小计 |  |  |  | 235199.83
|  | ∑人工费 |  |  |  | 71867.9
|  | ∑材料费 |  |  |  | 101008.28
|  | ∑机械费 |  |  |  | 8933.68
|  | ∑管理费 |  |  |  | 22956.28
|  | ∑利润 |  |  |  | 11004.05
|  | ∑增值税 |  |  |  | 19429.61
|  | 单价措施项目 |  |  |  | 1415.7
| 041106 | 大型机械、设备进出场及安拆、使用 |  |  |  | 1415.7
26 | 041106001001 | 大型机械场外运输费 履带式挖掘机 1m3以外 | 台·次 | 1 | 1415.7 | 1415.7
|  | 小计 |  |  |  | 1415.7
|  | ∑人工费 |  |  |  | 100
|  | ∑材料费 |  |  |  | 155.09
|  | ∑机械费 |  |  |  | 699.81
|  | ∑管理费 |  |  |  | 231.94
|  | ∑利润 |  |  |  | 111.97
|  | ∑增值税 |  |  |  | 116.89
|  | 合计 |  |  |  | 236615.53
|  | ∑人工费 |  |  |  | 71967.9
|  | ∑材料费 |  |  |  | 101163.37
|  | ∑机械费 |  |  |  | 9633.49
|  | ∑管理费 |  |  |  | 23188.22
|  | ∑利润 |  |  |  | 11116.02
|  | ∑增值税 |  |  |  | 19546.5
|  | 清理原有涵洞淤泥 |  |  |  | 136.5
|  | 分部分项工程 |  |  |  | 136.5
| 1. | 土石方工程 |  |  |  | 136.5
27 | 040101005001 | 挖淤泥、流砂 |  | 5.02 | 12.87 | 64.61
28 | 040103002004 | 淤泥弃置 运距:1km |  | 5.02 | 6.32 | 31.73
注：材料设备暂估价计入工程量清单综合单价报价。
表-08
分部分项工程和单价措施项目费用表 （适用于单价合同）
工程名称:城厢镇达腊村达腊屯排水渠建设项目 | [5 empty] | 第5页 共5页
序号 | 项目编码 | 项目名称及 项目特征描述 | 计量 单位 | 工程量 | 金额(元)
[5 empty] | 综合单价 | 合价 | 其中： 暂估价
29 | 桂040103003004 | 淤泥运输每增1km 增运4km | ·km | 20.08 | 2 | 40.16
|  | 小计 |  |  |  | 136.5
|  | ∑人工费 |  |  |  | 3.11
|  | ∑机械费 |  |  |  | 101.25
|  | ∑管理费 |  |  |  | 14.56
|  | ∑利润 |  |  |  | 6.23
|  | ∑增值税 |  |  |  | 11.34
|  | 合计 |  |  |  | 136.5
|  | ∑人工费 |  |  |  | 3.11
|  | ∑机械费 |  |  |  | 101.25
|  | ∑管理费 |  |  |  | 14.56
|  | ∑利润 |  |  |  | 6.23
|  | ∑增值税 |  |  |  | 11.34
|  | 标志碑 |  |  |  | 654
|  | 分部分项工程 |  |  |  | 654
|  | 标志碑 |  |  |  | 654
30 | 031103030001 | 大理石标志牌 尺寸：80*50*65mm 100mm厚碎石垫层 250mm厚C25砼支座 C25砼碑 20mm厚灰色大理石刻字 | 块 | 1 | 654 | 654
|  | 小计 |  |  |  | 654
|  | ∑材料费 |  |  |  | 600
|  | ∑增值税 |  |  |  | 54
|  | 合计 |  |  |  | 654
|  | ∑材料费 |  |  |  | 600
|  | ∑增值税 |  |  |  | 54
|  | 总计 |  |  |  | 242223.84
|  | ∑人工费 |  |  |  | 73492.9
|  | ∑材料费 |  |  |  | 103680.12
|  | ∑机械费 |  |  |  | 10023.15
|  | ∑管理费 |  |  |  | 23690.28
|  | ∑利润 |  |  |  | 11327.62
|  | ∑增值税 |  |  |  | 20009.76
注：材料设备暂估价计入工程量清单综合单价报价。
表-08

## 表-09综合单价分析表
综合单价分析表 （适用于单价合同）
工程名称:城厢镇达腊村达腊屯排水渠建设项目 | [10 empty] | 第1页 共7页
序号 | 项目编码 | 项目名称及项目 特征描述 | 单位 | 工程量 | 综合单价 (元) | 综合单价(元)
[6 empty] | 人工费 | 材料费 | 机械费 | 管理费 | 利润 | 增值税 | 其中： 暂估价
沉沙井（起点）
分部分项工程
沉沙井
1 | 040101002001 | 挖沟槽土方 1.土壤类别:三类土 2.挖土深度:2m以内 |  | 1.38 | 3.98 | 0.4 |  | 2.64 | 0.43 | 0.18 | 0.33
| C1-0025换 | 挖掘机挖沟槽、基坑土方斗容量 1.25m3 装车 三类土 | 1000 | 0.00138 | 3977.22 | 400 |  | 2640.69 | 425.7 | 182.44 | 328.39
2 | 040103002001 | 土方弃置 1.废弃料品种:余土 2.运距：1km |  | 1.38 | 6.31 |  |  | 4.83 | 0.67 | 0.29 | 0.52
| C1-0144换 | 自卸汽车运土方（运距1km内） 12t | 1000 | 0.00138 | 6315.02 |  |  | 4828 | 675.92 | 289.68 | 521.42
3 | 桂040103003001 | 土方运输每增1km 增运4km | ·km | 5.52 | 1.99 |  |  | 1.53 | 0.21 | 0.09 | 0.16
| C1-0147换 | 自卸汽车运土方（每增加1km运距） 12t | 1000 | 0.00552 | 2003.1 |  |  | 1531.42 | 214.4 | 91.89 | 165.39
4 | 桂040501021001 | 混凝土底板 1.厚度:200mm 2.混凝土种类、强度等级:C25现场搅拌混凝土 |  | 0.20 | 639.5 | 183.5 | 300.7 | 16.5 | 58 | 28 | 52.8
| C5-0968换 | 非定型井垫层 混凝土{换:碎石 GD40 中砂水泥 42.5 C25} | 10 | 0.020 | 3408.22 | 362.2 | 2601.47 | 5.17 | 106.54 | 51.43 | 281.41
| C5-2481 | 现浇混凝土模板 混凝土基础垫层 复合木模 | 10㎡ | 0.080 | 639 | 325 | 99.54 | 15.35 | 98.7 | 47.65 | 52.76
| C1-0445 | 混凝土拌制 现场搅拌 | 10 | 0.02 | 431.59 | 173 | 7.68 | 98.52 | 78.74 | 38.01 | 35.64
5 | 桂040501023001 | 混凝土边墙 1.厚度:200mm 2.混凝土种类、强度等级:C25现场搅拌混凝土 3.含模板制作安装 |  | 0.64 | 1084.42 | 368.58 | 402.45 | 45.7 | 120.14 | 58 | 89.55
注：一般计税法的增值税为增值税销项税（各项费用的价格不包含增值税进项税额） 简易计税法的增值税为应纳增值税（各项费用的价格包含增值税进项税额）
表－09
综合单价分析表 （适用于单价合同）
工程名称:城厢镇达腊村达腊屯排水渠建设项目 | [10 empty] | 第2页 共7页
序号 | 项目编码 | 项目名称及项目 特征描述 | 单位 | 工程量 | 综合单价 (元) | 综合单价(元)
[6 empty] | 人工费 | 材料费 | 机械费 | 管理费 | 利润 | 增值税 | 其中： 暂估价
| C6-0050换 | 现浇混凝土池壁（隔墙） 直、矩形（厚度） 20cm以内{换:碎石 GD40 中砂水泥 42.5 C25} | 10 | 0.064 | 3598.79 | 522 | 2548.09 | 4.96 | 152.82 | 73.77 | 297.15
| C6-0604换 | 现浇混凝土模板 池壁（隔墙）模板 矩形池壁 木模 | 100㎡ | 0.0640 | 6806.76 | 2987.9 | 1468.54 | 352.09 | 968.6 | 467.6 | 562.03
| C1-0445 | 混凝土拌制 现场搅拌 | 10 | 0.065 | 431.59 | 173 | 7.68 | 98.52 | 78.74 | 38.01 | 35.64
6 | 桂040501023002 | 预制混凝土盖板 1.厚度:180mm 2.混凝土种类、强度等级:C25现场搅拌混凝土 3.含盖板制作安装及模板 |  | 0.18 | 957.17 | 362.17 | 289.22 | 49.67 | 119.44 | 57.61 | 79.06
| C5-0997换 | 非定型井现浇混凝土 现浇混凝土井 井盖板{换:碎石 GD40 中砂水泥 42.5 C25} | 10 | 0.018 | 3712.59 | 519.6 | 2655.81 | 5.04 | 152.15 | 73.45 | 306.54
| C5-0991换 | 非定型井盖板安装 井室盖板（每块体积） 0.3m3以内{换:水泥砂浆中砂M10} | 10 | 0.018 | 2957.33 | 1509.4 | 6.26 | 383.53 | 548.95 | 265.01 | 244.18
| C5-2501 | 预制混凝土模板 井盖板 复合木模 | 10㎡ | 0.072 | 617.84 | 355 | 55.69 | 2.44 | 103.66 | 50.04 | 51.01
| C1-0445 | 混凝土拌制 现场搅拌 | 10 | 0.018 | 431.59 | 173 | 7.68 | 98.52 | 78.74 | 38.01 | 35.64
7 | 010515001001 | 现浇构件钢筋 1.钢筋种类、规格:热轧带肋钢筋HRB400 C10以上 | t | 0.010 | 5248 | 820 | 3488 | 64 | 301 | 142 | 433
| C3-0359 | 钢筋制作、安装 φ10以上 | t | 0.010 | 5248.28 | 820 | 3488.29 | 64.43 | 300.71 | 141.51 | 433.34
出水口改造
分部分项工程
出水口改造
8 | 010402001001 | 砌块墙 1.砖品种、规格、强度等级:普通混凝土空心砌块 390×190×190 2.墙体厚度:200mm 3.砂浆种类、强度等级:水泥砂浆 M7.5 |  | 1.20 | 547.08 | 210.58 | 205.41 | 1.57 | 62.83 | 21.51 | 45.18
注：一般计税法的增值税为增值税销项税（各项费用的价格不包含增值税进项税额） 简易计税法的增值税为应纳增值税（各项费用的价格包含增值税进项税额）
表－09
综合单价分析表 （适用于单价合同）
工程名称:城厢镇达腊村达腊屯排水渠建设项目 | [10 empty] | 第3页 共7页
序号 | 项目编码 | 项目名称及项目 特征描述 | 单位 | 工程量 | 综合单价 (元) | 综合单价(元)
[6 empty] | 人工费 | 材料费 | 机械费 | 管理费 | 利润 | 增值税 | 其中： 暂估价
| A-4-55换 | 小型空心砌块墙 墙体墙厚(190mm){换:碎石 GD40 中砂水泥 42.5 C20 换:水泥砂浆中砂M7.5} | 10 | 0.120 | 5417.68 | 2081.75 | 2053.65 | 1.61 | 620.84 | 212.5 | 447.33
| A-5-1 | 混凝土拌制 搅拌机 | 10 | 0.006 | 540.99 | 67.31 | 7.68 | 281.72 | 104.01 | 35.6 | 44.67
| A-18-13 | 非泵送混凝土浇捣增加费 | 100 | 0.0006 | 5189.48 | 4132.8 |  |  | 467.01 | 161.18 | 428.49
9 | 011201001001 | 内墙面一般抹灰 内墙1:2水泥砂浆抹面20mm厚 | ㎡ | 5.20 | 36.88 | 19.46 | 7.98 | 0.04 | 4.74 | 1.62 | 3.04
| A-11-11换 | 一般抹灰 内墙 （15+5）mm{换:水泥砂浆 1∶2} | 100㎡ | 0.0520 | 3688 | 1945.71 | 798.54 | 3.73 | 473.71 | 161.8 | 304.51
10 | 011201001002 | 外墙面一般抹灰 外墙1:2水泥砂浆抹面20mm厚 | ㎡ | 6.80 | 60.63 | 35.92 | 7.94 | 0.04 | 8.74 | 2.98 | 5.01
| A-11-12换 | 一般抹灰 外墙 （15+5）mm{换:水泥砂浆 1∶2} | 100㎡ | 0.0680 | 6061.96 | 3591.77 | 793.79 | 3.73 | 873.71 | 298.43 | 500.53
11 | 011406003001 | 满刮腻子 防水腻子2道 | ㎡ | 12.00 | 24.91 | 15.22 | 2.67 |  | 3.7 | 1.26 | 2.06
| A-14-232 | 腻子及其他 刮腻子 外墙 二遍 | 100㎡ | 0.1200 | 2490.42 | 1522.09 | 266.5 |  | 369.87 | 126.33 | 205.63
12 | 010501001001 | C25混凝泥土找平 |  | 0.07 | 496.43 | 121.57 | 254.86 | 29 | 37.29 | 12.71 | 41
| A-5-3换 | 混凝土垫层{换:碎石 GD40 中砂水泥 42.5 C25} | 10 | 0.007 | 3905.32 | 735.2 | 2541.94 | 8.31 | 221.57 | 75.84 | 322.46
| A-5-1 | 混凝土拌制 搅拌机 | 10 | 0.007 | 540.99 | 67.31 | 7.68 | 281.72 | 104.01 | 35.6 | 44.67
| A-18-13 | 非泵送混凝土浇捣增加费 | 100 | 0.0007 | 5189.48 | 4132.8 |  |  | 467.01 | 161.18 | 428.49
入口改造
分部分项工程
人口改造
13 | 041001001001 | 路面切割 1.路面类型:混凝土路面 2.厚度:18cm | m | 6.50 | 12.61 | 5.38 | 3.25 | 0.44 | 1.69 | 0.81 | 1.04
注：一般计税法的增值税为增值税销项税（各项费用的价格不包含增值税进项税额） 简易计税法的增值税为应纳增值税（各项费用的价格包含增值税进项税额）
表－09
综合单价分析表 （适用于单价合同）
工程名称:城厢镇达腊村达腊屯排水渠建设项目 | [10 empty] | 第4页 共7页
序号 | 项目编码 | 项目名称及项目 特征描述 | 单位 | 工程量 | 综合单价 (元) | 综合单价(元)
[6 empty] | 人工费 | 材料费 | 机械费 | 管理费 | 利润 | 增值税 | 其中： 暂估价
| C1-0444 | 旧路面机械切缝 切缝机切缝 | 100m | 0.0650 | 1260.24 | 537.6 | 324.61 | 43.92 | 168.64 | 81.41 | 104.06
14 | 041001001002 | 拆除路面 拆除18cm厚C25砼路面 | ㎡ | 13.00 | 14.41 | 0.68 |  | 8.57 | 2.68 | 1.29 | 1.19
| C1-0409换 | 拆除水泥混凝土路面 岩石破碎机拆除 厚度15cm[实际厚度=18] | 100㎡ | 0.1300 | 1440.73 | 67.53 |  | 856.79 | 268.05 | 129.4 | 118.96
15 | 040103002002 | 余渣弃置 运距：按1km |  | 2.34 | 15.87 | 0.76 |  | 11.37 | 1.7 | 0.73 | 1.31
| C1-0097换 | 履带式液压挖掘机挖石碴 装车 | 1000 | 0.00234 | 6235.49 | 760 |  | 4007.19 | 667.41 | 286.03 | 514.86
| C1-0150 | 自卸汽车运石方（运距1km内） 12t | 1000 | 0.00234 | 9625.4 |  |  | 7358.87 | 1030.24 | 441.53 | 794.76
16 | 桂040103003002 | 石方运输每增1km 增运4KM | ·km | 9.36 | 2.85 |  |  | 2.18 | 0.3 | 0.13 | 0.24
| C1-0153换 | 自卸汽车运石方（每增加1km运距） 12t | 1000 | 0.00936 | 2846.5 |  |  | 2176.23 | 304.67 | 130.57 | 235.03
17 | 010103001001 | 碎石回填 |  | 2.60 | 124.57 | 0.6 | 102.29 | 9.4 | 1.4 | 0.6 | 10.28
| C1-0114换 | 沟槽（台、井背）液压打夯机回填 碎石 | 100 | 0.0260 | 12457.56 | 60.48 | 10228.76 | 939.68 | 140.02 | 60.01 | 1028.61
18 | 040203007001 | 200厚C25混凝土路面 含刻防滑条 含清扫洗刷路面 | ㎡ | 13.02 | 98.78 | 21.88 | 55.89 | 2.41 | 7.04 | 3.4 | 8.16
| C2-0134换 | 混凝土基础 厚度10cm[实际厚度=20]{换:碎石 GD40 中砂水泥 42.5 C25} | 100㎡ | 0.1302 | 8151.39 | 1403 | 5462.08 | 6.97 | 408.89 | 197.4 | 673.05
| C2-0128 | 刻防滑条 | 100㎡ | 0.1302 | 632.68 | 295 | 109.94 | 34.02 | 95.42 | 46.06 | 52.24
| C2-0129 | 清扫洗刷（扫刷）路面 | 100㎡ | 0.1302 | 219.12 | 139.5 | 1.54 |  | 40.46 | 19.53 | 18.09
| C1-0445换 | 混凝土拌制 现场搅拌 | 10 | 0.264 | 431.59 | 173 | 7.68 | 98.52 | 78.74 | 38.01 | 35.64
19 | 040406004001 | C25混凝土边墙 部位：道路两侧 厚度：200mm |  | 0.32 | 651.8 | 168.84 | 329.59 | 18.84 | 54.44 | 26.28 | 53.81
注：一般计税法的增值税为增值税销项税（各项费用的价格不包含增值税进项税额） 简易计税法的增值税为应纳增值税（各项费用的价格包含增值税进项税额）
表－09
综合单价分析表 （适用于单价合同）
工程名称:城厢镇达腊村达腊屯排水渠建设项目 | [10 empty] | 第5页 共7页
序号 | 项目编码 | 项目名称及项目 特征描述 | 单位 | 工程量 | 综合单价 (元) | 综合单价(元)
[6 empty] | 人工费 | 材料费 | 机械费 | 管理费 | 利润 | 增值税 | 其中： 暂估价
| C1-0164换 | 混凝土挡土墙 现浇混凝土{换:碎石 GD40 中砂水泥 42.5 C25} | 10 | 0.032 | 3642.66 | 550 | 2548.3 | 4.96 | 160.94 | 77.69 | 300.77
| C1-0165 | 混凝土挡土墙 现浇模板 | 10㎡ | 0.160 | 486 | 192 | 147.93 | 16.35 | 60.42 | 29.17 | 40.13
| C1-0445 | 混凝土拌制 现场搅拌 | 10 | 0.033 | 431.59 | 173 | 7.68 | 98.52 | 78.74 | 38.01 | 35.64
新建排水沟（暗沟）
分部分项工程
新建排水沟（暗沟）
20 | 040101002002 | 挖沟槽土方 1.土壤类别:三类土 2.挖土深度:2m以内 3.部位:排水沟 |  | 412.80 | 3.98 | 0.4 |  | 2.64 | 0.43 | 0.18 | 0.33
| C1-0025 | 挖掘机挖沟槽、基坑土方斗容量 1.25m3 装车 三类土 | 1000 | 0.41280 | 3977.22 | 400 |  | 2640.69 | 425.7 | 182.44 | 328.39
21 | 040103002003 | 土方弃置 1.废弃料品种:余土 2.运距：1km |  | 412.80 | 6.32 |  |  | 4.83 | 0.68 | 0.29 | 0.52
| C1-0144 | 自卸汽车运土方（运距1km内） 12t | 1000 | 0.41280 | 6315.02 |  |  | 4828 | 675.92 | 289.68 | 521.42
22 | 桂040103003003 | 土方运输每增1km 增运4km | ·km | 1651.20 | 2 |  |  | 1.53 | 0.21 | 0.09 | 0.17
| C1-0147 | 自卸汽车运土方（每增加1km运距） 12t | 1000 | 1.65120 | 2003.1 |  |  | 1531.42 | 214.4 | 91.89 | 165.39
23 | 040201022001 | 混凝土排水沟 1.C25混凝土底板厚度:180mm 2.C25混凝土边墙厚度:200mm 3.含模板制作安装 4.含石油沥青填缝 | m | 430.00 | 235.27 | 69.97 | 109.74 | 4.22 | 21.52 | 10.39 | 19.43
注：一般计税法的增值税为增值税销项税（各项费用的价格不包含增值税进项税额） 简易计税法的增值税为应纳增值税（各项费用的价格包含增值税进项税额）
表－09
综合单价分析表 （适用于单价合同）
工程名称:城厢镇达腊村达腊屯排水渠建设项目 | [10 empty] | 第6页 共7页
序号 | 项目编码 | 项目名称及项目 特征描述 | 单位 | 工程量 | 综合单价 (元) | 综合单价(元)
[6 empty] | 人工费 | 材料费 | 机械费 | 管理费 | 利润 | 增值税 | 其中： 暂估价
| C1-0194换 | 现浇混凝土边沟、排水沟{换:碎石 GD40 中砂水泥 42.5 C25} | 10 | 18.060 | 5161.39 | 1489.6 | 2605.1 |  | 431.98 | 208.54 | 426.17
| C1-0445 | 混凝土拌制 现场搅拌 | 10 | 18.421 | 431.59 | 173 | 7.68 | 98.52 | 78.74 | 38.01 | 35.64
24 | 桂040501023003 | 预制混凝土盖板 1.厚度:180mm 2.混凝土种类、强度等级:C25现场搅拌混凝土 3.含盖板制作安装及模板 |  | 77.40 | 1033.94 | 443.9 | 296.45 | 12.13 | 132.25 | 63.84 | 85.37
| C5-1052换 | 渠道盖板预制 矩形盖板（板厚） 20cm以内{换:碎石 GD40 中砂水泥 42.5 C25} | 10 | 7.740 | 3672.74 | 502 | 2644.54 | 4.96 | 147.02 | 70.97 | 303.25
| C5-1061换 | 盖板安装 渠道矩形盖板（每块体积） 0.1m3以内{换:水泥砂浆中砂M10} | 10 | 7.740 | 3132.06 | 2009.4 |  |  | 582.73 | 281.32 | 258.61
| C5-2498 | 预制混凝土模板 渠涵顶 （盖）板 复合木模 | 10㎡ | 46.440 | 516.09 | 292 | 52.02 | 2.73 | 85.47 | 41.26 | 42.61
| C1-0445 | 混凝土拌制 现场搅拌 | 10 | 7.856 | 431.59 | 173 | 7.68 | 98.52 | 78.74 | 38.01 | 35.64
25 | 010515001002 | 现浇构件钢筋 1.钢筋种类、规格:热轧带肋钢筋HRB400 C10以上 | t | 8.851 | 5248.28 | 820 | 3488.29 | 64.43 | 300.71 | 141.51 | 433.34
| C3-0359 | 钢筋制作、安装 φ10以上 | t | 8.851 | 5248.28 | 820 | 3488.29 | 64.43 | 300.71 | 141.51 | 433.34
单价措施项目
| 041106 | 大型机械、设备进出场及安拆、使用
26 | 041106001001 | 大型机械场外运输费 履带式挖掘机 1m3以外 | 台·次 | 1 | 1415.7 | 100 | 155.09 | 699.81 | 231.94 | 111.97 | 116.89
| C1-0506 | 大型机械场外运输费 履带式挖掘机 1m3以外 | 台次 | 1 | 1415.7 | 100 | 155.09 | 699.81 | 231.94 | 111.97 | 116.89
清理原有涵洞淤泥
分部分项工程
| 1. | 土石方工程
注：一般计税法的增值税为增值税销项税（各项费用的价格不包含增值税进项税额） 简易计税法的增值税为应纳增值税（各项费用的价格包含增值税进项税额）
表－09
综合单价分析表 （适用于单价合同）
工程名称:城厢镇达腊村达腊屯排水渠建设项目 | [10 empty] | 第7页 共7页
序号 | 项目编码 | 项目名称及项目 特征描述 | 单位 | 工程量 | 综合单价 (元) | 综合单价(元)
[6 empty] | 人工费 | 材料费 | 机械费 | 管理费 | 利润 | 增值税 | 其中： 暂估价
27 | 040101005001 | 挖淤泥、流砂 |  | 5.02 | 12.87 | 0.62 |  | 9.22 | 1.38 | 0.59 | 1.06
| C1-0028 | 挖掘机挖淤泥、流砂 装车 | 1000 | 0.00502 | 12862.34 | 617.9 |  | 9215.69 | 1376.7 | 590.02 | 1062.03
28 | 040103002004 | 淤泥弃置 运距:1km |  | 5.02 | 6.32 |  |  | 4.83 | 0.68 | 0.29 | 0.52
| C1-0144 | 自卸汽车运土方（运距1km内） 12t | 1000 | 0.00502 | 6315.02 |  |  | 4828 | 675.92 | 289.68 | 521.42
29 | 桂040103003004 | 淤泥运输每增1km 增运4km | ·km | 20.08 | 2 |  |  | 1.53 | 0.21 | 0.09 | 0.17
| C1-0147 | 自卸汽车运土方（每增加1km运距） 12t | 1000 | 0.02008 | 2003.1 |  |  | 1531.42 | 214.4 | 91.89 | 165.39
标志碑
分部分项工程
标志碑
30 | 031103030001 | 大理石标志牌 尺寸：80*50*65mm 100mm厚碎石垫层 250mm厚C25砼支座 C25砼碑 20mm厚灰色大理石刻字 | 块 | 1 | 654 |  | 600 |  |  |  | 54
| B- | 大理石标志牌 | 块 | 1 | 654 |  | 600 |  |  |  | 54
注：一般计税法的增值税为增值税销项税（各项费用的价格不包含增值税进项税额） 简易计税法的增值税为应纳增值税（各项费用的价格包含增值税进项税额）
表－09

## 表-10总价措施项目费用表
总价措施项目费用表
工程名称:城厢镇达腊村达腊屯排水渠建设项目 |  |  |  |  | 第1页 共2页
序 号 | 项目编码 | 项目名称 | 计算过程 | 金额 （元） | 增值税 （元） | 含税金额 （元）
|  | 沉沙井（起点） |  | 63.55 | 5.72 | 69.27
一 |  | 2022市政综合工程一般计税法 |  | 63.55 | 5.72 | 69.27
1 | 桂041201001001 | 安全文明施工费 | ∑分部分项及单价措施费定额（人工费＋机械费） (346.53+60.89)*12% | 48.89 | 4.4 | 53.29
2 | 桂041201002001 | 检验试验配合费 | ∑分部分项及单价措施费定额（人工费＋机械费） (346.53+60.89)*0.30% | 1.22 | 0.11 | 1.33
3 | 桂041201003001 | 雨季施工增加费 | ∑分部分项及单价措施费定额（人工费＋机械费） (346.53+60.89)*3.00% | 12.22 | 1.1 | 13.32
4 | 桂041201004001 | 工程定位复测费 | ∑分部分项及单价措施费定额（人工费＋机械费） (346.53+60.89)*0.30% | 1.22 | 0.11 | 1.33
|  | 合计 |  | 63.55 | 5.72 | 69.27
|  | 出水口改造 |  | 119.36 | 10.74 | 130.1
一 |  | 2024建筑装饰装修工程一般计税法 |  | 119.36 | 10.74 | 130.1
1 | 桂011801001001 | 安全文明施工费 | ∑(分部分项人机+单价措施人机) (789.30+4.39)*13.41% | 106.43 | 9.58 | 116.01
2 | 桂011801002001 | 检验试验配合费 | ∑(分部分项人机+单价措施人机) (789.30+4.39)*0.25% | 1.98 | 0.18 | 2.16
3 | 桂011801003001 | 雨季施工增加费 | ∑(分部分项人机+单价措施人机) (789.30+4.39)*1.25% | 9.92 | 0.89 | 10.81
4 | 桂011801004001 | 工程定位复测费 | ∑(分部分项人机+单价措施人机) (789.30+4.39)*0.13% | 1.03 | 0.09 | 1.12
|  | 合计 |  | 119.36 | 10.74 | 130.1
|  | 入口改造 |  | 95.04 | 8.55 | 103.59
一 |  | 2022市政综合工程一般计税法 |  | 95.04 | 8.55 | 103.59
1 | 桂041201001002 | 安全文明施工费 | ∑分部分项及单价措施费定额（人工费＋机械费） (386.06+223.13)*12% | 73.1 | 6.58 | 79.68
2 | 桂041201002002 | 检验试验配合费 | ∑分部分项及单价措施费定额（人工费＋机械费） (386.06+223.13)*0.30% | 1.83 | 0.16 | 1.99
3 | 桂041201003002 | 雨季施工增加费 | ∑分部分项及单价措施费定额（人工费＋机械费） (386.06+223.13)*3.00% | 18.28 | 1.65 | 19.93
4 | 桂041201004002 | 工程定位复测费 | ∑分部分项及单价措施费定额（人工费＋机械费） (386.06+223.13)*0.30% | 1.83 | 0.16 | 1.99
|  | 合计 |  | 95.04 | 8.55 | 103.59
|  | 新建排水沟（暗沟） |  | 12729.81 | 1145.68 | 13875.49
表-10
总价措施项目费用表
工程名称:城厢镇达腊村达腊屯排水渠建设项目 |  |  |  |  | 第2页 共2页
序 号 | 项目编码 | 项目名称 | 计算过程 | 金额 （元） | 增值税 （元） | 含税金额 （元）
一 |  | 2022市政综合工程一般计税法 |  | 12729.81 | 1145.68 | 13875.49
1 | 桂041201001003 | 安全文明施工费 | ∑分部分项及单价措施费定额（人工费＋机械费） (71867.90+8933.68+100.00+699.81)*12% | 9792.17 | 881.3 | 10673.47
2 | 桂041201002003 | 检验试验配合费 | ∑分部分项及单价措施费定额（人工费＋机械费） (71867.90+8933.68+100.00+699.81)*0.30% | 244.8 | 22.03 | 266.83
3 | 桂041201003003 | 雨季施工增加费 | ∑分部分项及单价措施费定额（人工费＋机械费） (71867.90+8933.68+100.00+699.81)*3.00% | 2448.04 | 220.32 | 2668.36
4 | 桂041201004003 | 工程定位复测费 | ∑分部分项及单价措施费定额（人工费＋机械费） (71867.90+8933.68+100.00+699.81)*0.30% | 244.8 | 22.03 | 266.83
|  | 合计 |  | 12729.81 | 1145.68 | 13875.49
|  | 清理原有涵洞淤泥 |  | 16.27 | 1.47 | 17.74
一 |  | 2022市政综合工程一般计税法 |  | 16.27 | 1.47 | 17.74
1 | 桂041201001004 | 安全文明施工费 | ∑分部分项及单价措施费定额（人工费＋机械费） (3.11+101.25)*12% | 12.52 | 1.13 | 13.65
2 | 桂041201002004 | 检验试验配合费 | ∑分部分项及单价措施费定额（人工费＋机械费） (3.11+101.25)*0.30% | 0.31 | 0.03 | 0.34
3 | 桂041201003004 | 雨季施工增加费 | ∑分部分项及单价措施费定额（人工费＋机械费） (3.11+101.25)*3.00% | 3.13 | 0.28 | 3.41
4 | 桂041201004004 | 工程定位复测费 | ∑分部分项及单价措施费定额（人工费＋机械费） (3.11+101.25)*0.30% | 0.31 | 0.03 | 0.34
|  | 合计 |  | 16.27 | 1.47 | 17.74
|  | 合计 |  | 13024.03 | 1172.16 | 14196.19
表-10

## 表-11其他项目费用汇总表
其他项目费用汇总表 （适用于单价合同）
工程名称:城厢镇达腊村达腊屯排水渠建设项目 |  |  | 第1页 共2页
序号 | 项目名称 | 金额（元） | 增值税（元） | 含税金额（元）
| 沉沙井（起点） | 2.09 | 0.19 | 2.28
一 | 2022市政综合工程一般计税法 | 2.09 | 0.19 | 2.28
1 | 暂列金额
2 | 材料暂估价
3 | 专业工程暂估价
4 | 计日工
5 | 总承包服务费
6 | 安全生产责任保险费暂估价 | 2.09 | 0.19 | 2.28
| 出水口改造 | 3.17 | 0.28 | 3.45
一 | 2024建筑装饰装修工程一般计税法 | 3.17 | 0.28 | 3.45
1 | 暂列金额
2 | 材料暂估价
3 | 专业工程暂估价
4 | 计日工
5 | 总承包服务费
6 | 安全生产责任保险费暂估价 | 3.17 | 0.28 | 3.45
| 入口改造 | 4.14 | 0.37 | 4.51
一 | 2022市政综合工程一般计税法 | 4.14 | 0.37 | 4.51
1 | 暂列金额
2 | 材料暂估价
3 | 专业工程暂估价
4 | 计日工
5 | 总承包服务费
6 | 安全生产责任保险费暂估价 | 4.14 | 0.37 | 4.51
| 新建排水沟（暗沟） | 459.61 | 41.37 | 500.98
一 | 2022市政综合工程一般计税法 | 459.61 | 41.37 | 500.98
1 | 暂列金额
2 | 材料暂估价
3 | 专业工程暂估价
4 | 计日工
5 | 总承包服务费
6 | 安全生产责任保险费暂估价 | 459.61 | 41.37 | 500.98
| 清理原有涵洞淤泥 | 0.28 | 0.03 | 0.31
一 | 2022市政综合工程一般计税法 | 0.28 | 0.03 | 0.31
注：1.一般计税法的增值税为增值税销项税（各项费用的价格不包含增值税进项税额）, 简易计税法的增值税为应纳增值税（各项费用的价格包含增值税进项税额）。 2.材料暂估单价进入清单项目综合单价，此处不汇总。
表-11
其他项目费用汇总表 （适用于单价合同）
工程名称:城厢镇达腊村达腊屯排水渠建设项目 |  |  | 第2页 共2页
序号 | 项目名称 | 金额（元） | 增值税（元） | 含税金额（元）
1 | 暂列金额
2 | 材料暂估价
3 | 专业工程暂估价
4 | 计日工
5 | 总承包服务费
6 | 安全生产责任保险费暂估价 | 0.28 | 0.03 | 0.31
| 标志碑 | 1.2 | 0.11 | 1.31
一 | 2022市政综合工程一般计税法 | 1.2 | 0.11 | 1.31
1 | 暂列金额
2 | 材料暂估价
3 | 专业工程暂估价
4 | 计日工
5 | 总承包服务费
6 | 安全生产责任保险费暂估价 | 1.2 | 0.11 | 1.31
| 合计 | 470.49 | 42.35 | 512.84
注：1.一般计税法的增值税为增值税销项税（各项费用的价格不包含增值税进项税额）, 简易计税法的增值税为应纳增值税（各项费用的价格包含增值税进项税额）。 2.材料暂估单价进入清单项目综合单价，此处不汇总。
表-11

## 表-22本工程材料和工程设备一览表
本工程材料和工程设备一览表
工程名称:城厢镇达腊村达腊屯排水渠建设项目 |  |  | 第1页 共3页
序号 | 名称、规格、型号 | 单位 | 数量 | 投标单价（元）
◆材料◆
1 | 热轧带肋钢筋HRB400 C10以上（综合） | t | 9.215 | 3280.53
2 | 镀锌铁丝（综合） | kg | 66.899 | 6.5
3 | 塑料薄膜 | ㎡ | 14.322 | 2.56
4 | 塑料薄膜（养护） | ㎡ | 0.334 | 0.09
5 | 草袋 | 条 | 15 | 1.06
6 | 铁钉（综合） | kg | 48.505 | 5.49
7 | 电焊条（综合） | kg | 78.686 | 6.46
8 | 刻纹机刀片 | 组 | 0.021 | 575.22
9 | 切缝机刀片 | 片 | 0.085 | 234.69
10 | 水砂纸 | 张 | 0.48 | 0.55
11 | 铁件（综合） | kg | 141.741 | 5.49
12 | 普通硅酸盐水泥 P.O 42.5MPa | t | 84.817 | 407.08
13 | 砂（综合） |  | 0.312 | 96.18
14 | 中砂 |  | 153.179 | 96.18
15 | 碎石（综合） |  | 3.448 | 77.14
16 | 碎石（5~40）mm |  | 223.143 | 77.14
17 | 砼空心砌块 90×190×190 | 块 | 13.32 | 1.42
18 | 砼空心砌块 190×190×190 | 块 | 17.292 | 1.64
19 | 砼空心砌块 390×190×190 | 块 | 62.292 | 1.77
20 | 砼空心砌块配块 |  | 0.092 | 309.73
21 | 周转圆木（支撑） |  | 0.039 | 840.71
22 | 周转板枋材 |  | 0.011 | 920.35
23 | 周转板枋材 |  | 0.281 | 1000
24 | 周转枋材 |  | 0.04 | 1088.5
25 | 板枋材 |  | 0.002 | 1000
26 | 石油沥青（综合） | kg | 0.235 | 4.07
27 | 防水腻子 | kg | 23.814 | 1.33
28 | 嵌缝料 | kg | 0.64 | 2.48
29 | 水 |  | 137.713 | 3.84
30 | 其他材料费 | 元 | 1490.05 | 0.9
31 | 组合钢模板 | kg | 1.414 | 4.69
32 | 胶合板模板 1830×915×18 | ㎡ | 47.609 | 26.55
33 | 模板支撑钢管及扣件 | kg | 3.221 | 4.87
34 | 零星卡具 | kg | 0.657 | 4.07
35 | 枕木 |  | 0.08 | 927.43
表-22
本工程材料和工程设备一览表
工程名称:城厢镇达腊村达腊屯排水渠建设项目 |  |  | 第2页 共3页
序号 | 名称、规格、型号 | 单位 | 数量 | 投标单价（元）
36 | 脱模剂 | kg | 47.232 | 3.98
◆配合比◆
37 | 水泥砂浆中砂M7.5 |  | 0.2 | 221.66
38 | 水泥砂浆 1∶2 |  | 0.279 | 335.9
39 | 碎石 GD40 中砂水泥 42.5 C20 |  | 0.063 | 234.54
40 | 碎石 GD40 中砂水泥 42.5 C25 |  | 266.853 | 249.35
◆主材◆
41 | 大理石标志牌 主材费 | 元 | 1 | 600
◆机械台班组成◆
42 | 市政机械第一类费用 | 元 | 528.3 | 1
43 | 机械台班人工费 | 元 | 3916.264 | 1
44 | 汽油 92# | kg | 0.122 | 8.54
45 | 轻柴油 0# | kg | 366.887 | 6.74
46 | 轻柴油0# | kg | 0.182 | 6.74
47 | 电 | kW.h | 1108.805 | 0.73
48 | 电 | kW·h | 0.58 | 0.73
49 | 折旧费 | 元 | 1012.565 | 1
50 | 检修费 | 元 | 232.192 | 1
51 | 维护费 | 元 | 769.357 | 1
52 | 安拆及场外运输费 | 元 | 151.206 | 1
53 | 其他费 | 元 | 130.625 | 1
◆机械◆
54 | 履带式单斗液压挖掘机 斗容量1 | 台班 | 0.027 | 1417.9
55 | 履带式单斗液压挖掘机 斗容量1.25 | 台班 | 0.006 | 1659.29
56 | 双锥反转出料混凝土搅拌机 出料容量500L | 台班 | 8.007 | 328.39
57 | 混凝土振捣器 平板式 | 台班 | 0.006 | 10.52
58 | 混凝土振捣器 插入式 | 台班 | 3.771 | 10.34
59 | 灰浆搅拌机 拌筒容量200L | 台班 | 0.043 | 16.08
60 | 履带式推土机 功率75kW | 台班 | 0.063 | 898.09
61 | 轮胎式装载机 斗容量0.5 | 台班 | 0.004 | 610.66
62 | 载重汽车 装载质量4t | 台班 | 0.005 | 544.91
63 | 载重汽车装载质量5t | 台班 | 0.002 | 548.29
64 | 载重汽车 装载质量8t | 台班 | 0.031 | 631.74
65 | 自卸汽车 装载质量12t | 台班 | 5.742 | 806.01
66 | 平板拖车组 装载质量30t | 台班 | 0.63 | 1110.81
67 | 门式起重机提升质量5t | 台班 |  | 384.13
表-22
本工程材料和工程设备一览表
工程名称:城厢镇达腊村达腊屯排水渠建设项目 |  |  | 第3页 共3页
序号 | 名称、规格、型号 | 单位 | 数量 | 投标单价（元）
68 | 门式起重机 提升质量10t | 台班 | 0.232 | 468.56
69 | 汽车式起重机提升质量12t | 台班 | 0.008 | 882.56
70 | 液压打夯机 | 台班 | 0.043 | 565.73
71 | 混凝土切缝机 功率7.5KW | 台班 | 0.098 | 29.28
72 | 刻纹机 | 台班 | 0.096 | 45.97
73 | 钢筋调直机 直径14mm | 台班 | 1.134 | 31.74
74 | 钢筋切断机 直径40mm | 台班 | 0.886 | 39.25
75 | 钢筋弯曲机 直径40mm | 台班 | 1.454 | 22.76
76 | 木工圆锯机 直径500mm | 台班 | 0.753 | 26.04
77 | 木工双面压刨床刨削宽度 600mm | 台班 | 0.035 | 51.4
78 | 交流电弧焊机 容量32kV·A | 台班 | 4.519 | 81.71
79 | 对焊机 容量75kV·A | 台班 | 0.886 | 110.41
80 | 履带式液压岩石破碎机 | 台班 | 0.07 | 1595.52
81 | 履带式单斗液压挖掘机斗容量 1.25m3 | 台班 | 0.629 | 1659.3
82 | 混凝土振捣器平板式 | 台班 | 0.095 | 10.51
合 计
表-22