## 1.【01表】表A.0.2-5 总预算表
表A.0.2-5 总预算表
建设项目名称：2.那坡县城厢镇规架路道路修复工程审
编制范围：那坡县城厢镇规架路道路修复工程审 | [5 empty] | 第 1 页 | 共 2 页 | 01表
| 分项编号 | 工程或费用名称 | 单位 | 数量 | 金额（元） | 技术经济指标 | 各项费用比例(%) | 备注
| 1 | 第100章至第700章合计 |  |  | 475974.69 |  | 100.00
| 100 | 清单 第100章 总 则 |  |  | 7034.11 |  | 1.48
| 102 | 工程管理 |  |  | 7034.11 |  | 1.48
| 102-3 | 安全生产费 | 总额 | 1 | 7034.11 | 7034.11 | 1.48
| 200 | 清单 第200章 路 基 |  |  | 18301.24 |  | 3.85
| 203 | 挖方路基（铲除原有路面沥青） |  |  | 18301.24 |  | 3.85
| 203-1 | 铲除原有路面沥青 | m3 | 220.55 | 18301.24 | 82.98 | 3.85
| 300 | 清单 第300章 路 面 |  |  | 443898.54 |  | 93.26
| 310-1 | 上封层油采用乳化沥青PC-1 | m2 | 4411 | 21437.46 | 4.86 | 4.50
| 310-2 | 黏层油采用乳化沥青PC-3 | m2 | 4411 | 20775.81 | 4.71 | 4.36
| 310-3 | 下封层油采用乳化沥青PC-1 | m2 | 4411 | 21128.69 | 4.79 | 4.44
| 311-1 | 细粒式沥青路面厚度5cm（含10km运输） | m3 | 220.55 | 185480.35 | 840.99 | 38.97
| 311-2 | 中粒式沥青路面厚度5cm（含10km运输） | m3 | 220.55 | 178614.62 | 809.86 | 37.53
| 312 | 沥青路面热熔标线2mm | m2 | 312.78 | 16461.61 | 52.63 | 3.46
| 600 | 清单 第600章 安全设施及预埋管线 |  |  | 6740.8 |  | 1.42
| 602 | 护栏 |  |  | 6740.8 |  | 1.42
| 602-3 | 埋入式波形梁钢护栏 | m | 20 | 6086.8 | 304.34 | 1.28
| 603 | 大理石标志牌（刻字；工程概述业主自定） | 块 | 1 | 654 | 654 | 0.14
| 9 | 已包含在清单合计中的材料、工程设备、专业工程暂估价合计
| 10 | 清单合计减去材料、工程设备、专业工程暂估价合计 |  |  | 475974.69 |  | 100.00
| 11 | 计日工合计
| 11.1 | 劳务
| 11.2 | 材料
| 11.3 | 施工机械
编制： |  |  |  |  | 复核：
表A.0.2-5 总预算表
建设项目名称：2.那坡县城厢镇规架路道路修复工程审
编制范围：那坡县城厢镇规架路道路修复工程审 | [5 empty] | 第 2 页 | 共 2 页 | 01表
| 分项编号 | 工程或费用名称 | 单位 | 数量 | 金额（元） | 技术经济指标 | 各项费用比例(%) | 备注
| 12 | 暂列金额（不含计日工总额）
| 13 | 投标报价 |  |  | 475974.69 |  | 100.00
编制： |  |  |  |  | 复核：

## 2.【03表】表A.0.2-7 建筑安装工程费计算表
表A.0.2-7 建筑安装工程费计算表
建设项目名称：2.那坡县城厢镇规架路道路修复工程审
编制范围：那坡县城厢镇规架路道路修复工程审 | [13 empty] | 第 1 页 |  | 共 2 页 |  | 03表
序号 | 分项编号 | 工程名称 | 单位 | 工程量 | 定额直接费(元） | 定额设备购置费（元） | 直接费（元） |  |  |  | 设备购置费 | 措施费 | 企业管理费 | 规费 | 利润 (元) | 税金 (元) | 金额合计（元）
[7 empty] | 人工费 | 材料费 | 施工机械使用费 | 合计 |  |  |  |  | 费率（%） 7.42% | 税率（%） 9.0% | 合计 | 单价
1 | 2 | 3 | 4 | 5 | 6 | 7 | 8 | 9 | 10 | 11 | 12 | 13 | 14 | 15 | 16 | 17 | 18 | 19
1 | 100 | 清单 第100章 总 则 | [14 empty] | 7034.11
2 | 102 | 工程管理 | [14 empty] | 7034.11
3 | 102～3 | 安全生产费 | 总额 | 1 | [12 empty] | 7034.11 | 7034.11
4 | 200 | 清单 第200章 路 基 |  |  | 14040.27 |  | 2782.35 |  | 10834.99 | 13617.33 |  | 419.74 | 366.41 | 1286.75 | 1100.12 | 1511.13 | 18301.24
5 | 203 | 挖方路基（铲除原有路面沥青） |  |  | 14040.27 |  | 2782.35 |  | 10834.99 | 13617.33 |  | 419.74 | 366.41 | 1286.75 | 1100.12 | 1511.13 | 18301.24
6 | 203～1 | 铲除原有路面沥青 | m3 | 220.55 | 14040.27 |  | 2782.35 |  | 10834.99 | 13617.33 |  | 419.74 | 366.41 | 1286.75 | 1100.12 | 1511.13 | 18301.24 | 82.98
7 | 300 | 清单 第300章 路 面 |  |  | 395969.45 |  | 12002.17 | 276001.48 | 65269.93 | 353273.58 |  | 5047.46 | 11508.02 | 6820.05 | 30609.35 | 36653.26 | 443898.54
8 | 310～1 | 上封层油采用乳化沥青PC-1 | m2 | 4411 | 20640.25 |  | 2156.49 | 13233.23 | 1067.3 | 16457.01 |  | 244.9 | 597.95 | 780.53 | 1594.05 | 1770.7 | 21437.46 | 4.86
9 | 310～2 | 黏层油采用乳化沥青PC-3 | m2 | 4411 | 20709.79 |  |  | 16437.54 | 247.07 | 16684.61 |  | 175.41 | 599.96 | 10.99 | 1594.2 | 1715.87 | 20775.81 | 4.71
编制： | [9 empty] | 复核：
表A.0.2-7 建筑安装工程费计算表
建设项目名称：2.那坡县城厢镇规架路道路修复工程审
编制范围：那坡县城厢镇规架路道路修复工程审 | [13 empty] | 第 2 页 |  | 共 2 页 |  | 03表
序号 | 分项编号 | 工程名称 | 单位 | 工程量 | 定额直接费(元） | 定额设备购置费（元） | 直接费（元） |  |  |  | 设备购置费 | 措施费 | 企业管理费 | 规费 | 利润 (元) | 税金 (元) | 金额合计（元）
[7 empty] | 人工费 | 材料费 | 施工机械使用费 | 合计 |  |  |  |  | 费率（%） 7.42% | 税率（%） 9.0% | 合计 | 单价
1 | 2 | 3 | 4 | 5 | 6 | 7 | 8 | 9 | 10 | 11 | 12 | 13 | 14 | 15 | 16 | 17 | 18 | 19
10 | 310～3 | 下封层油采用乳化沥青PC-1 | m2 | 4411 | 20979.92 |  | 1265.76 | 14117.55 | 1067.3 | 16450.61 |  | 226.92 | 607.79 | 482.14 | 1618.65 | 1744.75 | 21128.69 | 4.79
11 | 311～1 | 细粒式沥青路面厚度5cm（含10km运输） | m3 | 220.55 | 164949.53 |  | 3781.74 | 113719.74 | 30512.61 | 148014.09 |  | 2142.7 | 4730.64 | 2528.19 | 12749.26 | 15314.84 | 185480.35 | 840.99
12 | 311～2 | 中粒式沥青路面厚度5cm（含10km运输） | m3 | 220.55 | 158242.83 |  | 3767.67 | 108171.53 | 30548.72 | 142487.92 |  | 2088.33 | 4536.35 | 2520.41 | 12233.17 | 14747.96 | 178614.62 | 809.86
13 | 312 | 沥青路面热熔标线2mm | m2 | 312.78 | 10447.13 |  | 1030.51 | 10321.9 | 1826.94 | 13179.34 |  | 169.2 | 435.33 | 497.79 | 820.03 | 1359.15 | 16461.61 | 52.63
14 | 600 | 清单 第600章 安全设施及预埋管线 |  |  | 5364.15 |  | 446.09 | 5040.05 | 47.39 | 5533.53 |  | 36.98 | 150.49 | 153.84 | 363.41 | 502.58 | 6740.8
15 | 602 | 护栏 |  |  | 5364.15 |  | 446.09 | 5040.05 | 47.39 | 5533.53 |  | 36.98 | 150.49 | 153.84 | 363.41 | 502.58 | 6740.8
16 | 602～3 | 埋入式波形梁钢护栏 | m | 20 | 4710.15 |  | 446.09 | 4386.05 | 47.39 | 4879.53 |  | 36.98 | 150.49 | 153.84 | 363.41 | 502.58 | 6086.8 | 304.34
17 | 603 | 大理石标志牌（刻字；工程概述业主自定） | 块 | 1 | 654 |  |  | 654 |  | 654 | [6 empty] | 654 | 654
合计 |  |  |  |  | 415373.87 |  | 15230.6 | 281041.53 | 76152.3 | 372424.44 |  | 5504.18 | 12024.92 | 8260.63 | 32072.88 | 38666.97 | 475974.69
编制： | [9 empty] | 复核：

## 3.【04表】表A.0.2-8 综合费率计算表
表A.0.2-8 综合费率计算表
建设项目名称：2.那坡县城厢镇规架路道路修复工程审
编制范围：那坡县城厢镇规架路道路修复工程审 | [18 empty] | 第 1 页 |  | 共 1 页 |  | 04表
序号 | 工程类别 | 措施费（%） | [10 empty] | 企业管理费（%） | [5 empty] | 规费（%）
|  | 冬季施工增加费 | 雨季施工增加费 | 夜间施工增加费 | 高原地区施工增加费 | 风沙地区施工增加费 | 沿海地区施工增加费 | 行车干扰施工增加费 | 施工辅助费 | 工地转移费 | 综合费率 |  | 基本费用 | 主副食运费补贴 | 职工探亲路费 | 职工取暖补贴 | 财务费用 | 综合费率 | 养老保险费 | 失业保险费 | 医疗保险费 | 工伤保险费 | 住房公积金 | 综合费率
[11 empty] | Ⅰ | Ⅱ
1 | 2 | 3 | 4 | 5 | 6 | 7 | 8 | 9 | 10 | 11 | 12 | 13 | 14 | 15 | 16 | 17 | 18 | 19 | 20 | 21 | 22 | 23 | 24 | 25
01 | 土方 |  | 0.939 |  |  |  |  | 1.499 | 0.521 |  | 2.438 | 0.521 | 2.747 | 0.122 |  |  | 0.271 | 3.14 | 16 | 0.5 | 7.5 | 1 | 8.5 | 33.5
02 | 石方 |  | 0.876 |  |  |  |  | 1.279 | 0.47 |  | 2.155 | 0.47 | 2.792 | 0.108 |  |  | 0.259 | 3.159 | 16 | 0.5 | 7.5 | 1 | 8.5 | 33.5
03 | 运输 |  | 0.959 |  |  |  |  | 1.451 | 0.154 |  | 2.41 | 0.154 | 1.374 | 0.118 |  |  | 0.264 | 1.756 | 16 | 0.5 | 7.5 | 1 | 8.5 | 33.5
04 | 路面 |  | 0.94 |  |  |  |  | 1.39 | 0.818 |  | 2.33 | 0.818 | 2.427 | 0.066 |  |  | 0.404 | 2.897 | 16 | 0.5 | 7.5 | 1 | 8.5 | 33.5
04-1 | 路面（隧道路面） | [6 empty] | 1.39 | 0.818 |  | 1.39 | 0.818 | 2.427 | 0.066 |  |  | 0.404 | 2.897 | 16 | 0.5 | 7.5 | 1 | 8.5 | 33.5
05 | 隧道 | [7 empty] | 1.195 |  |  | 1.195 | 3.569 | 0.096 |  |  | 0.513 | 4.178 | 16 | 0.5 | 7.5 | 1 | 8.5 | 33.5
06 | 构造物Ⅰ |  | 0.622 |  |  |  |  | 0.924 | 1.201 |  | 1.546 | 1.201 | 3.587 | 0.114 |  |  | 0.466 | 4.167 | 16 | 0.5 | 7.5 | 1 | 8.5 | 33.5
06-1 | 构造物Ⅰ(绿化) |  | 0.622 |  |  |  |  | 0.924 | 1.201 |  | 1.546 | 1.201 | 3.587 | 0.114 |  |  | 0.466 | 4.167 | 16 | 0.5 | 7.5 | 1 | 8.5 | 33.5
07 | 构造物Ⅱ |  | 0.742 |  |  |  |  | 1.007 | 1.537 |  | 1.749 | 1.537 | 4.726 | 0.126 |  |  | 0.545 | 5.397 | 16 | 0.5 | 7.5 | 1 | 8.5 | 33.5
08 | 构造物Ⅲ(一般) |  | 1.497 |  |  |  |  | 0.948 | 2.729 |  | 2.445 | 2.729 | 5.976 | 0.225 |  |  | 1.094 | 7.295 | 16 | 0.5 | 7.5 | 1 | 8.5 | 33.5
08-1 | 构造物Ⅲ(室内) | [6 empty] | 0.948 | 2.729 |  | 0.948 | 2.729 | 5.976 | 0.225 |  |  | 1.094 | 7.295 | 16 | 0.5 | 7.5 | 1 | 8.5 | 33.5
08-2 | 构造物Ⅲ(桥梁) |  | 1.497 |  |  |  |  | 0.948 | 2.729 |  | 2.445 | 2.729 | 5.976 | 0.225 |  |  | 1.094 | 7.295 | 16 | 0.5 | 7.5 | 1 | 8.5 | 33.5
08-3 | 构造物Ⅲ(设备安装) | [6 empty] | 0.948 | 2.729 |  | 0.948 | 2.729 | 5.976 | 0.225 |  |  | 1.094 | 7.295 | 16 | 0.5 | 7.5 | 1 | 8.5 | 33.5
09 | 技术复杂大桥 |  | 0.907 | [5 empty] | 1.677 |  | 0.907 | 1.677 | 4.143 | 0.101 |  |  | 0.637 | 4.881 | 16 | 0.5 | 7.5 | 1 | 8.5 | 33.5
10 | 钢材及钢结构(一般) | [7 empty] | 0.564 |  |  | 0.564 | 2.242 | 0.104 |  |  | 0.653 | 2.999 | 16 | 0.5 | 7.5 | 1 | 8.5 | 33.5
10-1 | 钢材及钢结构(桥梁) | [7 empty] | 0.564 |  |  | 0.564 | 2.242 | 0.104 |  |  | 0.653 | 2.999 | 16 | 0.5 | 7.5 | 1 | 8.5 | 33.5
10-2 | 钢材及钢结构(金属标志牌等) | [7 empty] | 0.564 |  |  | 0.564 | 2.242 | 0.104 |  |  | 0.653 | 2.999 | 16 | 0.5 | 7.5 | 1 | 8.5 | 33.5
编制： | [8 empty] | 复核：

## 4.【09表】表A.0.2-14 人工、材料、施工机械台班单价
表A.0.2-14 人工、材料、施工机械台班单价汇总表
建设项目名称：2.那坡县城厢镇规架路道路修复工程审
编制范围：那坡县城厢镇规架路道路修复工程审 | [8 empty] | 第 1 页 |  | 共 2 页 | 09表
序号 | 名称 | 单位 | 代号 | 预算单价 (元) | 备注 |  | 序号 | 名称 | 单位 | 代号 | 预算单价 (元) | 备注
1 | 人工 | 工日 | 1001001 | 106.28 |  |  | 19 | 中（粗）砂混凝土、砂浆用堆方 | m3 | 5503005 | 88.43
2 | 机械工 | 工日 | 1051001 | 106.28 |  |  | 20 | 路面用机制砂 | m3 | 5503006 | 88.43
3 | 钢丝绳股丝6-7×19，绳径7.1～9mm；股丝6×37，绳径14.1～15.5mm | t | 2001019 | 5810 |  |  | 21 | 矿粉粒径＜0.0074cm,重量比＞70% | t | 5503013 | 155.34
[7 empty] | 22 | 路面用石屑 | m3 | 5503015 | 62.6
4 | 钢板Q235，δ＝5～40mm | t | 2003005 | 3501.77
[7 empty] | 23 | 碎石（4cm）最大粒径4cm堆方 | m3 | 5505013 | 69.64
5 | 钢管立柱 | t | 2003015 | 5110
[7 empty] | 24 | 路面用碎石（1.5cm）最大粒径1.5cm堆方 | m3 | 5505017 | 76.57
6 | 波形钢板镀锌(包括端头板、撑架) | t | 2003017 | 5592
7 | 空心钢钎优质碳素工具钢 | kg | 2009003 | 6.84 |  |  | 25 | 路面用碎石（2.5cm）最大粒径2.5cm堆方 | m3 | 5505018 | 75.14
8 | Φ50mm以内合金钻头Φ43mm | 个 | 2009004 | 31.88
[7 empty] | 26 | 42.5级水泥 | t | 5509002 | 407.08
9 | 电焊条结422(502、506、507)3.2/4.0/5.0 | kg | 2009011 | 6.46
[7 empty] | 27 | 反光玻璃珠JT/T280--1995 1、2号(A类) | kg | 6007003 | 5.5
10 | 螺栓混合规格 | kg | 2009013 | 7.35
[7 empty] | 28 | 其他材料费 | 元 | 7801001 | 1
11 | 石油沥青 | t | 3001001 | 4070
[7 empty] | 29 | 设备摊销费 | 元 | 7901001 | 1
12 | 乳化沥青阳离子类乳化沥青、阳离子类乳化改性沥青、阴离子类乳化改性沥青 | t | 3001005 | 2679
[7 empty] | 30 | 大理石标志牌 | 块 | LB-B | 654
[7 empty] | 31 | 斗容量1.0m3履带式单斗挖掘机WY100液压 | 台班 | 8001027 | 1142.57
13 | 重油 | kg | 3003001 | 3.59
[7 empty] | 32 | 斗容量1.0m3轮胎式装载机ZL20 | 台班 | 8001045 | 551.42
14 | 汽油92号 | kg | 3003002 | 8.54
[7 empty] | 33 | 撒布宽度1～3m石屑撒布机SA3 | 台班 | 8003030 | 686.38
15 | 柴油0号,－10号,－20号 | kg | 3003003 | 6.74
[7 empty] | 34 | 容量8000L以内沥青洒布车LS-7500 | 台班 | 8003040 | 800.17
16 | 电 | kW·h | 3005002 | 0.73
[7 empty] | 35 | 生产能力30t/h以内沥青混合料拌和设备LB-30 | 台班 | 8003047 | 5007.29
17 | 水 | m3 | 3005004 | 3.84
[7 empty] | 36 | 最大摊铺宽度4.5m以内沥青混合料摊铺机(不带自动找平)LT-6A | 台班 | 8003056 | 798.04
18 | 热熔涂料 | kg | 5009008 | 5.5
编制： | [5 empty] | 复核：
表A.0.2-14 人工、材料、施工机械台班单价汇总表
建设项目名称：2.那坡县城厢镇规架路道路修复工程审
编制范围：那坡县城厢镇规架路道路修复工程审 | [8 empty] | 第 2 页 |  | 共 2 页 | 09表
序号 | 名称 | 单位 | 代号 | 预算单价 (元) | 备注
37 | 机械自身质量10t以内双钢轮振动压路机YZC-10 | 台班 | 8003063 | 1057.4
38 | 机械自身质量9～16t轮胎式压路机YL16 | 台班 | 8003066 | 627.42
39 | 热熔标线设备(含热熔釜标线车BJ-130、油涂抹器动力等) | 台班 | 8003070 | 804.57
40 | 铣刨宽度2000mm以内路面铣刨机LX200 | 台班 | 8003094 | 4281.22
41 | 装载质量2t以内载货汽车 | 台班 | 8007001 | 347.32
42 | 装载质量4t以内载货汽车CA10B | 台班 | 8007003 | 478.95
43 | 装载质量5t以内自卸汽车CA340 | 台班 | 8007012 | 585.1
44 | 装载质量8t以内自卸汽车QD351 | 台班 | 8007014 | 646.16
45 | 装载质量10t以内自卸汽车QD361 | 台班 | 8007015 | 721.27
46 | 容量6000L以内洒水汽车YGJ5102GSSEQ | 台班 | 8007041 | 706.98
47 | 容量10000L以内洒水汽车YGJ5170GSSJN | 台班 | 8007043 | 1068.67
48 | 容量32kV·A以内交流电弧焊机BX1-330 | 台班 | 8015028 | 173.95
49 | 排气量3m3/min以内机动空气压缩机CV-3/8-1 | 台班 | 8017047 | 280.7
50 | 小型机具使用费 | 元 | 8099001 | 1
编制： | [5 empty] | 复核：

## 5.【21-2表】表A.0.3-2 分项工程预算表
表A.0.3-2 分项工程预算表
编制范围：那坡县城厢镇规架路道路修复工程审
分项编号：203-1 |  | 工程名称：铲除原有路面沥青 | [7 empty] | 单位：m3 |  |  | 数量： | 220.55 | 单价： |  | 82.98 | 第 1 页 | 共 14 页 |  |  | 21-2表
代 号 | 工 程 项 目 |  |  |  | 全部挖除旧路面 |  |  |  | 挖掘机挖装土、石方 |  |  |  |  | 自卸汽车运土、石方 |  |  |  | 合 计
| 工 程 细 目 |  |  |  | 铣刨沥青混凝土路面厚度5cm |  |  |  | 斗容量1.0m3以内挖掘机挖装废方 |  |  |  |  | 装载质量10t以内自卸汽车废方10km
| 定 额 单 位 |  |  |  | 1000m2 |  |  |  | 1000m3天然密实方 |  |  |  |  | 1000m3天然密实方
| 工 程 数 量 |  |  |  | 4.411 |  |  |  | 0.2206 |  |  |  |  | 0.2206
| 定 额 表 号 |  |  |  | 2～3～1～8改 |  |  |  | 1～1～9～4 |  |  |  |  | 1～1～11～5改
| 工、料、机名称 |  | 单位 | 单价(元) | 定额 | 数量 |  | 金额(元) | 定额 | 数量 |  | 金额(元) |  | 定额 | 数量 |  | 金额(元) | 数量 |  | 金额(元)
1001001 | 人工 |  | 工日 | 106.28 | 5.8 | 25.584 |  | 2719.05 | 2.7 | 0.596 |  | 63.3 | [5 empty] | 26.179 |  | 2782.35
8001027 | 斗容量1.0m3履带式单斗挖掘机WY100液压 |  | 台班 | 1142.57 |  |  |  |  | 1.7 | 0.375 |  | 428.49 | [5 empty] | 0.375 |  | 428.49
8003094 | 铣刨宽度2000mm以内路面铣刨机LX200 |  | 台班 | 4281.22 | 0.3 | 1.323 |  | 5665.34 | [9 empty] | 1.323 |  | 5665.34
8007014 | 装载质量8t以内自卸汽车QD351 |  | 台班 | 646.16 | 0.32 | 1.412 |  | 912.07 | [9 empty] | 1.412 |  | 912.07
8007015 | 装载质量10t以内自卸汽车QD361 |  | 台班 | 721.27 | [9 empty] | 21.76 | 4.8 |  | 3462.28 | 4.8 |  | 3462.28
8007041 | 容量6000L以内洒水汽车YGJ5102GSSEQ |  | 台班 | 706.98 | 0.08 | 0.353 |  | 249.48 | [9 empty] | 0.353 |  | 249.48
8099001 | 小型机具使用费 |  | 元 | 1 | 26.6 | 117.333 |  | 117.33 | [9 empty] | 117.333 |  | 117.33
9999001 | 定额基价 |  | 元 | 1 | 2241 | 9885 |  | 9885 | 2318 | 511 |  | 511 |  | 16520 | 3644 |  | 3644 | 14040 |  | 14040
| 直接费 |  | 元 |  |  |  |  | 9663.26 |  |  |  | 491.79 |  |  |  |  | 3462.28 |  |  | 13617.33
| 措施费 | Ⅰ | 元 |  | 9884.51 | 2.33 | % | 230.31 | 511.46 | 2.438 | % | 12.47 |  | 3644.31 | 2.41 | % | 87.83 |  |  | 330.61
|  | Ⅱ | 元 |  | 9884.51 | 0.818 | % | 80.86 | 511.46 | 0.521 | % | 2.66 |  | 3644.31 | 0.154 | % | 5.61 |  |  | 89.13
| 企业管理费 |  | 元 |  | 9884.51 | 2.897 | % | 286.35 | 511.46 | 3.14 | % | 16.06 |  | 3644.31 | 1.756 | % | 63.99 |  |  | 366.41
| 规费 |  | 元 |  | 3187.85 | 33.5 | % | 1067.93 | 143.01 | 33.5 | % | 47.91 |  | 510.17 | 33.5 | % | 170.91 |  |  | 1286.75
| 利润 |  | 元 |  | 10482.04 | 7.42 | % | 777.77 | 542.65 | 7.42 | % | 40.27 |  | 3801.74 | 7.42 | % | 282.09 |  |  | 1100.12
| 税金 |  | 元 |  | 12106.48 | 9 | % | 1089.58 | 611.16 | 9 | % | 55 |  | 4072.71 | 9 | % | 366.54 |  |  | 1511.13
| 金额合计 |  | 元 |  |  |  |  | 13196.06 |  |  |  | 666.16 |  |  |  |  | 4439.26 |  |  | 18301.48
编制： | [9 empty] | 复核：
表A.0.3-2 分项工程预算表
编制范围：那坡县城厢镇规架路道路修复工程审
分项编号：310-1 |  | 工程名称：上封层油采用乳化沥青PC-1 | [7 empty] | 单位：m2 |  |  | 数量： | 4411 | 单价： |  | 4.86 | 第 2 页 | 共 14 页 |  |  | 21-2表
代 号 | 工 程 项 目 |  |  |  | 透层、黏层、封层 | [12 empty] | 合 计
| 工 程 细 目 |  |  |  | 上封层油采用乳化沥青PC-1
| 定 额 单 位 |  |  |  | 1000m2
| 工 程 数 量 |  |  |  | 4.411
| 定 额 表 号 |  |  |  | 2～2～16～12
| 工、料、机名称 |  | 单位 | 单价(元) | 定额 | 数量 |  | 金额(元) | 定额 | 数量 |  | 金额(元) |  | 定额 | 数量 |  | 金额(元) | 数量 |  | 金额(元)
1001001 | 人工 |  | 工日 | 106.28 | 4.6 | 20.291 |  | 2156.48 | [9 empty] | 20.291 |  | 2156.48
3001005 | 乳化沥青阳离子类乳化沥青、阳离子类乳化改性沥青、阴离子类乳化改性沥青 |  | t | 2679 | 0.95 | 4.204 |  | 11261.67 | [9 empty] | 4.204 |  | 11261.67
5503015 | 路面用石屑 |  | m3 | 62.6 | 7.14 | 31.495 |  | 1971.56 | [9 empty] | 31.495 |  | 1971.56
8003030 | 撒布宽度1～3m石屑撒布机SA3 |  | 台班 | 686.38 | 0.02 | 0.088 |  | 60.55 | [9 empty] | 0.088 |  | 60.55
8003040 | 容量8000L以内沥青洒布车LS-7500 |  | 台班 | 800.17 | 0.05 | 0.221 |  | 176.48 | [9 empty] | 0.221 |  | 176.48
8003066 | 机械自身质量9～16t轮胎式压路机YL16 |  | 台班 | 627.42 | 0.3 | 1.323 |  | 830.26 | [9 empty] | 1.323 |  | 830.26
9999001 | 定额基价 |  | 元 | 1 | 4679 | 20640 |  | 20640 | [9 empty] | 20640 |  | 20640
| 直接费 |  | 元 |  |  |  |  | 16457.01 | [11 empty] | 16457.01
| 措施费 | Ⅰ | 元 |  | 3264.37 | 2.33 | % | 76.06 | [11 empty] | 76.06
|  | Ⅱ | 元 |  | 20640.25 | 0.818 | % | 168.84 | [11 empty] | 168.84
| 企业管理费 |  | 元 |  | 20640.25 | 2.897 | % | 597.95 | [11 empty] | 597.95
| 规费 |  | 元 |  | 2329.94 | 33.5 | % | 780.53 | [11 empty] | 780.53
| 利润 |  | 元 |  | 21483.1 | 7.42 | % | 1594.05 | [11 empty] | 1594.05
| 税金 |  | 元 |  | 19674.42 | 9 | % | 1770.7 | [11 empty] | 1770.7
| 金额合计 |  | 元 |  |  |  |  | 21445.12 | [11 empty] | 21445.12
编制： | [9 empty] | 复核：
表A.0.3-2 分项工程预算表
编制范围：那坡县城厢镇规架路道路修复工程审
分项编号：310-2 |  | 工程名称：黏层油采用乳化沥青PC-3 | [7 empty] | 单位：m2 |  |  | 数量： | 4411 | 单价： |  | 4.71 | 第 3 页 | 共 14 页 |  |  | 21-2表
代 号 | 工 程 项 目 |  |  |  | 透层、黏层、封层 | [12 empty] | 合 计
| 工 程 细 目 |  |  |  | 黏层油采用乳化沥青PC-3
| 定 额 单 位 |  |  |  | 1000m2
| 工 程 数 量 |  |  |  | 4.411
| 定 额 表 号 |  |  |  | 2～2～16～2
| 工、料、机名称 |  | 单位 | 单价(元) | 定额 | 数量 |  | 金额(元) | 定额 | 数量 |  | 金额(元) |  | 定额 | 数量 |  | 金额(元) | 数量 |  | 金额(元)
3001005 | 乳化沥青阳离子类乳化沥青、阳离子类乳化改性沥青、阴离子类乳化改性沥青 |  | t | 2679 | 1.39 | 6.136 |  | 16437.54 | [9 empty] | 6.136 |  | 16437.54
8003040 | 容量8000L以内沥青洒布车LS-7500 |  | 台班 | 800.17 | 0.07 | 0.309 |  | 247.07 | [9 empty] | 0.309 |  | 247.07
9999001 | 定额基价 |  | 元 | 1 | 4695 | 20710 |  | 20710 | [9 empty] | 20710 |  | 20710
| 直接费 |  | 元 |  |  |  |  | 16684.61 | [11 empty] | 16684.61
| 措施费 | Ⅰ | 元 |  | 257.48 | 2.33 | % | 6 | [11 empty] | 6
|  | Ⅱ | 元 |  | 20709.79 | 0.818 | % | 169.41 | [11 empty] | 169.41
| 企业管理费 |  | 元 |  | 20709.79 | 2.897 | % | 599.96 | [11 empty] | 599.96
| 规费 |  | 元 |  | 32.81 | 33.5 | % | 10.99 | [11 empty] | 10.99
| 利润 |  | 元 |  | 21485.16 | 7.42 | % | 1594.2 | [11 empty] | 1594.2
| 税金 |  | 元 |  | 19065.17 | 9 | % | 1715.87 | [11 empty] | 1715.87
| 金额合计 |  | 元 |  |  |  |  | 20781.04 | [11 empty] | 20781.04
编制： | [9 empty] | 复核：
表A.0.3-2 分项工程预算表
编制范围：那坡县城厢镇规架路道路修复工程审
分项编号：310-3 |  | 工程名称：下封层油采用乳化沥青PC-1 | [7 empty] | 单位：m2 |  |  | 数量： | 4411 | 单价： |  | 4.79 | 第 4 页 | 共 14 页 |  |  | 21-2表
代 号 | 工 程 项 目 |  |  |  | 透层、黏层、封层 | [12 empty] | 合 计
| 工 程 细 目 |  |  |  | 下封层油采用乳化沥青PC-1
| 定 额 单 位 |  |  |  | 1000m2
| 工 程 数 量 |  |  |  | 4.411
| 定 额 表 号 |  |  |  | 2～2～16～14
| 工、料、机名称 |  | 单位 | 单价(元) | 定额 | 数量 |  | 金额(元) | 定额 | 数量 |  | 金额(元) |  | 定额 | 数量 |  | 金额(元) | 数量 |  | 金额(元)
1001001 | 人工 |  | 工日 | 106.28 | 2.7 | 11.91 |  | 1265.76 | [9 empty] | 11.91 |  | 1265.76
3001005 | 乳化沥青阳离子类乳化沥青、阳离子类乳化改性沥青、阴离子类乳化改性沥青 |  | t | 2679 | 1 | 4.429 |  | 11864.34 | [9 empty] | 4.429 |  | 11864.34
5503015 | 路面用石屑 |  | m3 | 62.6 | 8.16 | 35.994 |  | 2253.21 | [9 empty] | 35.994 |  | 2253.21
8003030 | 撒布宽度1～3m石屑撒布机SA3 |  | 台班 | 686.38 | 0.02 | 0.088 |  | 60.55 | [9 empty] | 0.088 |  | 60.55
8003040 | 容量8000L以内沥青洒布车LS-7500 |  | 台班 | 800.17 | 0.05 | 0.221 |  | 176.48 | [9 empty] | 0.221 |  | 176.48
8003066 | 机械自身质量9～16t轮胎式压路机YL16 |  | 台班 | 627.42 | 0.3 | 1.323 |  | 830.26 | [9 empty] | 1.323 |  | 830.26
9999001 | 定额基价 |  | 元 | 1 | 4756 | 20980 |  | 20980 | [9 empty] | 20980 |  | 20980
| 直接费 |  | 元 |  |  |  |  | 16450.61 | [11 empty] | 16450.61
| 措施费 | Ⅰ | 元 |  | 2373.65 | 2.33 | % | 55.31 | [11 empty] | 55.31
|  | Ⅱ | 元 |  | 20979.92 | 0.818 | % | 171.62 | [11 empty] | 171.62
| 企业管理费 |  | 元 |  | 20979.92 | 2.897 | % | 607.79 | [11 empty] | 607.79
| 规费 |  | 元 |  | 1439.22 | 33.5 | % | 482.14 | [11 empty] | 482.14
| 利润 |  | 元 |  | 21814.62 | 7.42 | % | 1618.65 | [11 empty] | 1618.65
| 税金 |  | 元 |  | 19386.1 | 9 | % | 1744.75 | [11 empty] | 1744.75
| 金额合计 |  | 元 |  |  |  |  | 21130.85 | [11 empty] | 21130.85
编制： | [9 empty] | 复核：
表A.0.3-2 分项工程预算表
编制范围：那坡县城厢镇规架路道路修复工程审
分项编号：311-1 |  | 工程名称：细粒式沥青路面厚度5cm（含10km运输） | [7 empty] | 单位：m3 |  |  | 数量： | 220.55 | 单价： |  | 840.99 | 第 5 页 | 共 14 页 |  |  | 21-2表
代 号 | 工 程 项 目 |  |  |  | 细粒式 |  |  |  | 沥青混合料路面铺筑 |  |  |  |  | 沥青混合料运输 |  |  |  | 合 计
| 工 程 细 目 |  |  |  | 生产能力30t/h以内设备拌和沥青碎石混合料(细粒式) |  |  |  | 生产能力30t/h以内设备拌和，机械摊铺沥青碎石混合料(细粒式) |  |  |  |  | 装载质量10t以内自卸汽车运输沥青混合料10km
| 定 额 单 位 |  |  |  | 1000m3路面实体 |  |  |  | 1000m3路面实体 |  |  |  |  | 1000m3
| 工 程 数 量 |  |  |  | 0.2206 |  |  |  | 0.2206 |  |  |  |  | 0.2206
| 定 额 表 号 |  |  |  | 2～2～10～19 |  |  |  | 2～2～14～9 |  |  |  |  | 2～2～13～3改
| 工、料、机名称 |  | 单位 | 单价(元) | 定额 | 数量 |  | 金额(元) | 定额 | 数量 |  | 金额(元) |  | 定额 | 数量 |  | 金额(元) | 数量 |  | 金额(元)
1001001 | 人工 |  | 工日 | 106.28 | 117.8 | 25.987 |  | 2761.86 | 43.5 | 9.596 |  | 1019.87 | [5 empty] | 35.583 |  | 3781.74
3001001 | 石油沥青 |  | t | 4070 | 95.7 | 21.111 |  | 85921.68 | [9 empty] | 21.111 |  | 85921.68
5503006 | 路面用机制砂 |  | m3 | 88.43 | 268.92 | 59.324 |  | 5246 | [9 empty] | 59.324 |  | 5246
5503013 | 矿粉粒径＜0.0074cm,重量比＞70% |  | t | 155.34 | 66.41 | 14.65 |  | 2275.81 | [9 empty] | 14.65 |  | 2275.81
5503015 | 路面用石屑 |  | m3 | 62.6 | 313.58 | 69.176 |  | 4330.4 | [9 empty] | 69.176 |  | 4330.4
5505017 | 路面用碎石（1.5cm）最大粒径1.5cm堆方 |  | m3 | 76.57 | 880.85 | 194.316 |  | 14878.74 | [9 empty] | 194.316 |  | 14878.74
7801001 | 其他材料费 |  | 元 | 1 | 279.1 | 61.569 |  | 61.57 | [9 empty] | 61.569 |  | 61.57
7901001 | 设备摊销费 |  | 元 | 1 | 4558.2 | 1005.539 |  | 1005.54 | [9 empty] | 1005.539 |  | 1005.54
8001045 | 斗容量1.0m3轮胎式装载机ZL20 |  | 台班 | 551.42 | 15.44 | 3.406 |  | 1878.17 | [9 empty] | 3.406 |  | 1878.17
8003047 | 生产能力30t/h以内沥青混合料拌和设备LB-30 |  | 台班 | 5007.29 | 14.44 | 3.185 |  | 15950.54 | [9 empty] | 3.185 |  | 15950.54
8003056 | 最大摊铺宽度4.5m以内沥青混合料摊铺机(不带自动找平)LT-6A |  | 台班 | 798.04 |  |  |  |  | 10.6 | 2.338 |  | 1866.1 | [5 empty] | 2.338 |  | 1866.1
8003063 | 机械自身质量10t以内双钢轮振动压路机YZC-10 |  | 台班 | 1057.4 |  |  |  |  | 19.08 | 4.209 |  | 4450.65 | [5 empty] | 4.209 |  | 4450.65
8003066 | 机械自身质量9～16t轮胎式压路机YL16 |  | 台班 | 627.42 |  |  |  |  | 9.54 | 2.105 |  | 1320.42 | [5 empty] | 2.105 |  | 1320.42
8007012 | 装载质量5t以内自卸汽车CA340 |  | 台班 | 585.1 | 7.44 | 1.641 |  | 960.3 | [9 empty] | 1.641 |  | 960.3
编制： | [9 empty] | 复核：
表A.0.3-2 分项工程预算表
编制范围：那坡县城厢镇规架路道路修复工程审
分项编号：311-1 |  | 工程名称：细粒式沥青路面厚度5cm（含10km运输） | [7 empty] | 单位：m3 |  |  | 数量： | 220.55 | 单价： |  | 840.99 | 第 6 页 | 共 14 页 |  |  | 21-2表
代 号 | 工 程 项 目 |  |  |  | 细粒式 |  |  |  | 沥青混合料路面铺筑 |  |  |  |  | 沥青混合料运输 |  |  |  | 合 计
| 工 程 细 目 |  |  |  | 生产能力30t/h以内设备拌和沥青碎石混合料(细粒式) |  |  |  | 生产能力30t/h以内设备拌和，机械摊铺沥青碎石混合料(细粒式) |  |  |  |  | 装载质量10t以内自卸汽车运输沥青混合料10km
| 定 额 单 位 |  |  |  | 1000m3路面实体 |  |  |  | 1000m3路面实体 |  |  |  |  | 1000m3
| 工 程 数 量 |  |  |  | 0.2206 |  |  |  | 0.2206 |  |  |  |  | 0.2206
| 定 额 表 号 |  |  |  | 2～2～10～19 |  |  |  | 2～2～14～9 |  |  |  |  | 2～2～13～3改
| 工、料、机名称 |  | 单位 | 单价(元) | 定额 | 数量 |  | 金额(元) | 定额 | 数量 |  | 金额(元) |  | 定额 | 数量 |  | 金额(元) | 数量 |  | 金额(元)
8007015 | 装载质量10t以内自卸汽车QD361 |  | 台班 | 721.27 | [9 empty] | 25.09 | 5.535 |  | 3992.12 | 5.535 |  | 3992.12
8007043 | 容量10000L以内洒水汽车YGJ5170GSSJN |  | 台班 | 1068.67 |  |  |  |  | 0.4 | 0.088 |  | 94.3 | [5 empty] | 0.088 |  | 94.3
9999001 | 定额基价 |  | 元 | 1 | 687810 | 151731 |  | 151731 | 40874 | 9017 |  | 9017 |  | 19048 | 4202 |  | 4202 | 164950 |  | 164950
| 直接费 |  | 元 |  |  |  |  | 135270.62 |  |  |  | 8751.35 |  |  |  |  | 3992.12 |  |  | 148014.09
| 措施费 | Ⅰ | 元 |  | 21886.71 | 2.33 | % | 509.96 | 9016.7 | 2.33 | % | 210.09 |  | 4202.01 | 2.41 | % | 101.27 |  |  | 821.32
|  | Ⅱ | 元 |  | 151730.83 | 0.818 | % | 1241.16 | 9016.7 | 0.818 | % | 73.76 |  | 4202.01 | 0.154 | % | 6.47 |  |  | 1321.39
| 企业管理费 |  | 元 |  | 151730.83 | 2.897 | % | 4395.64 | 9016.7 | 2.897 | % | 261.21 |  | 4202.01 | 1.756 | % | 73.79 |  |  | 4730.64
| 规费 |  | 元 |  | 4313.95 | 33.5 | % | 1445.17 | 2644.64 | 33.5 | % | 885.95 |  | 588.24 | 33.5 | % | 197.06 |  |  | 2528.19
| 利润 |  | 元 |  | 157877.59 | 7.42 | % | 11714.52 | 9561.75 | 7.42 | % | 709.48 |  | 4383.53 | 7.42 | % | 325.26 |  |  | 12749.26
| 税金 |  | 元 |  | 154577.07 | 9 | % | 13911.94 | 10891.84 | 9 | % | 980.27 |  | 4695.97 | 9 | % | 422.64 |  |  | 15314.84
| 金额合计 |  | 元 |  |  |  |  | 168489.01 |  |  |  | 11872.11 |  |  |  |  | 5118.61 |  |  | 185479.72
编制： | [9 empty] | 复核：
表A.0.3-2 分项工程预算表
编制范围：那坡县城厢镇规架路道路修复工程审
分项编号：311-2 |  | 工程名称：中粒式沥青路面厚度5cm（含10km运输） | [7 empty] | 单位：m3 |  |  | 数量： | 220.55 | 单价： |  | 809.86 | 第 7 页 | 共 14 页 |  |  | 21-2表
代 号 | 工 程 项 目 |  |  |  | 中粒式 |  |  |  | 沥青混合料路面铺筑 |  |  |  |  | 沥青混合料运输 |  |  |  | 合 计
| 工 程 细 目 |  |  |  | 生产能力30t/h以内设备拌和沥青碎石混合料(中粒式) |  |  |  | 生产能力30t/h以内设备拌和，机械摊铺沥青碎石混合料(中粒式) |  |  |  |  | 装载质量10t以内自卸汽车运输沥青混合料10km
| 定 额 单 位 |  |  |  | 1000m3路面实体 |  |  |  | 1000m3路面实体 |  |  |  |  | 1000m3
| 工 程 数 量 |  |  |  | 0.2206 |  |  |  | 0.2206 |  |  |  |  | 0.2206
| 定 额 表 号 |  |  |  | 2～2～10～13 |  |  |  | 2～2～14～8 |  |  |  |  | 2～2～13～3改
| 工、料、机名称 |  | 单位 | 单价(元) | 定额 | 数量 |  | 金额(元) | 定额 | 数量 |  | 金额(元) |  | 定额 | 数量 |  | 金额(元) | 数量 |  | 金额(元)
1001001 | 人工 |  | 工日 | 106.28 | 118.6 | 26.163 |  | 2780.62 | 42.1 | 9.287 |  | 987.05 | [5 empty] | 35.45 |  | 3767.67
3001001 | 石油沥青 |  | t | 4070 | 89.47 | 19.738 |  | 80333.52 | [9 empty] | 19.738 |  | 80333.52
5503006 | 路面用机制砂 |  | m3 | 88.43 | 225.3 | 49.701 |  | 4395.08 | [9 empty] | 49.701 |  | 4395.08
5503013 | 矿粉粒径＜0.0074cm,重量比＞70% |  | t | 155.34 | 56.39 | 12.439 |  | 1932.27 | [9 empty] | 12.439 |  | 1932.27
5503015 | 路面用石屑 |  | m3 | 62.6 | 186.41 | 41.122 |  | 2574.24 | [9 empty] | 41.122 |  | 2574.24
5505017 | 路面用碎石（1.5cm）最大粒径1.5cm堆方 |  | m3 | 76.57 | 486.21 | 107.258 |  | 8212.74 | [9 empty] | 107.258 |  | 8212.74
5505018 | 路面用碎石（2.5cm）最大粒径2.5cm堆方 |  | m3 | 75.14 | 587.25 | 129.547 |  | 9734.19 | [9 empty] | 129.547 |  | 9734.19
7801001 | 其他材料费 |  | 元 | 1 | 223.3 | 49.26 |  | 49.26 | [9 empty] | 49.26 |  | 49.26
7901001 | 设备摊销费 |  | 元 | 1 | 4262.2 | 940.241 |  | 940.24 | [9 empty] | 940.241 |  | 940.24
8001045 | 斗容量1.0m3轮胎式装载机ZL20 |  | 台班 | 551.42 | 15.55 | 3.43 |  | 1891.55 | [9 empty] | 3.43 |  | 1891.55
8003047 | 生产能力30t/h以内沥青混合料拌和设备LB-30 |  | 台班 | 5007.29 | 14.54 | 3.208 |  | 16061 | [9 empty] | 3.208 |  | 16061
8003056 | 最大摊铺宽度4.5m以内沥青混合料摊铺机(不带自动找平)LT-6A |  | 台班 | 798.04 |  |  |  |  | 10.47 | 2.31 |  | 1843.22 | [5 empty] | 2.31 |  | 1843.22
8003063 | 机械自身质量10t以内双钢轮振动压路机YZC-10 |  | 台班 | 1057.4 |  |  |  |  | 18.84 | 4.156 |  | 4394.66 | [5 empty] | 4.156 |  | 4394.66
8003066 | 机械自身质量9～16t轮胎式压路机YL16 |  | 台班 | 627.42 |  |  |  |  | 9.42 | 2.078 |  | 1303.81 | [5 empty] | 2.078 |  | 1303.81
编制： | [9 empty] | 复核：
表A.0.3-2 分项工程预算表
编制范围：那坡县城厢镇规架路道路修复工程审
分项编号：311-2 |  | 工程名称：中粒式沥青路面厚度5cm（含10km运输） | [7 empty] | 单位：m3 |  |  | 数量： | 220.55 | 单价： |  | 809.86 | 第 8 页 | 共 14 页 |  |  | 21-2表
代 号 | 工 程 项 目 |  |  |  | 中粒式 |  |  |  | 沥青混合料路面铺筑 |  |  |  |  | 沥青混合料运输 |  |  |  | 合 计
| 工 程 细 目 |  |  |  | 生产能力30t/h以内设备拌和沥青碎石混合料(中粒式) |  |  |  | 生产能力30t/h以内设备拌和，机械摊铺沥青碎石混合料(中粒式) |  |  |  |  | 装载质量10t以内自卸汽车运输沥青混合料10km
| 定 额 单 位 |  |  |  | 1000m3路面实体 |  |  |  | 1000m3路面实体 |  |  |  |  | 1000m3
| 工 程 数 量 |  |  |  | 0.2206 |  |  |  | 0.2206 |  |  |  |  | 0.2206
| 定 额 表 号 |  |  |  | 2～2～10～13 |  |  |  | 2～2～14～8 |  |  |  |  | 2～2～13～3改
| 工、料、机名称 |  | 单位 | 单价(元) | 定额 | 数量 |  | 金额(元) | 定额 | 数量 |  | 金额(元) |  | 定额 | 数量 |  | 金额(元) | 数量 |  | 金额(元)
8007012 | 装载质量5t以内自卸汽车CA340 |  | 台班 | 585.1 | 7.5 | 1.655 |  | 968.05 | [9 empty] | 1.655 |  | 968.05
8007015 | 装载质量10t以内自卸汽车QD361 |  | 台班 | 721.27 | [9 empty] | 25.09 | 5.535 |  | 3992.12 | 5.535 |  | 3992.12
8007043 | 容量10000L以内洒水汽车YGJ5170GSSJN |  | 台班 | 1068.67 |  |  |  |  | 0.4 | 0.088 |  | 94.3 | [5 empty] | 0.088 |  | 94.3
9999001 | 定额基价 |  | 元 | 1 | 658004 | 145156 |  | 145156 | 40277 | 8885 |  | 8885 |  | 19048 | 4202 |  | 4202 | 158243 |  | 158243
| 直接费 |  | 元 |  |  |  |  | 129872.75 |  |  |  | 8623.04 |  |  |  |  | 3992.12 |  |  | 142487.92
| 措施费 | Ⅰ | 元 |  | 22039.38 | 2.33 | % | 513.52 | 8885.12 | 2.33 | % | 207.02 |  | 4202.01 | 2.41 | % | 101.27 |  |  | 821.81
|  | Ⅱ | 元 |  | 145155.71 | 0.818 | % | 1187.37 | 8885.12 | 0.818 | % | 72.68 |  | 4202.01 | 0.154 | % | 6.47 |  |  | 1266.53
| 企业管理费 |  | 元 |  | 145155.71 | 2.897 | % | 4205.16 | 8885.12 | 2.897 | % | 257.4 |  | 4202.01 | 1.756 | % | 73.79 |  |  | 4536.35
| 规费 |  | 元 |  | 4343.73 | 33.5 | % | 1455.15 | 2591.65 | 33.5 | % | 868.2 |  | 588.24 | 33.5 | % | 197.06 |  |  | 2520.41
| 利润 |  | 元 |  | 151061.77 | 7.42 | % | 11208.78 | 9422.22 | 7.42 | % | 699.13 |  | 4383.53 | 7.42 | % | 325.26 |  |  | 12233.17
| 税金 |  | 元 |  | 148442.73 | 9 | % | 13359.85 | 10727.48 | 9 | % | 965.47 |  | 4695.97 | 9 | % | 422.64 |  |  | 14747.96
| 金额合计 |  | 元 |  |  |  |  | 161802.58 |  |  |  | 11692.95 |  |  |  |  | 5118.61 |  |  | 178614.14
编制： | [9 empty] | 复核：
表A.0.3-2 分项工程预算表
编制范围：那坡县城厢镇规架路道路修复工程审
分项编号：312 |  | 工程名称：沥青路面热熔标线2mm | [7 empty] | 单位：m2 |  |  | 数量： | 312.78 | 单价： |  | 52.63 | 第 9 页 | 共 14 页 |  |  | 21-2表
代 号 | 工 程 项 目 |  |  |  | 路面标线 | [12 empty] | 合 计
| 工 程 细 目 |  |  |  | 沥青路面热熔标线2mm
| 定 额 单 位 |  |  |  | 100m2
| 工 程 数 量 |  |  |  | 3.1278
| 定 额 表 号 |  |  |  | 5～1～5～4
| 工、料、机名称 |  | 单位 | 单价(元) | 定额 | 数量 |  | 金额(元) | 定额 | 数量 |  | 金额(元) |  | 定额 | 数量 |  | 金额(元) | 数量 |  | 金额(元)
1001001 | 人工 |  | 工日 | 106.28 | 3.1 | 9.696 |  | 1030.51 | [9 empty] | 9.696 |  | 1030.51
5009008 | 热熔涂料 |  | kg | 5.5 | 469 | 1466.938 |  | 8068.16 | [9 empty] | 1466.938 |  | 8068.16
6007003 | 反光玻璃珠JT/T280--1995 1、2号(A类) |  | kg | 5.5 | 95.7 | 299.33 |  | 1646.32 | [9 empty] | 299.33 |  | 1646.32
7801001 | 其他材料费 |  | 元 | 1 | 194.2 | 607.419 |  | 607.42 | [9 empty] | 607.419 |  | 607.42
8003070 | 热熔标线设备(含热熔釜标线车BJ-130、油涂抹器动力等) |  | 台班 | 804.57 | 0.47 | 1.47 |  | 1182.77 | [9 empty] | 1.47 |  | 1182.77
8007003 | 装载质量4t以内载货汽车CA10B |  | 台班 | 478.95 | 0.43 | 1.345 |  | 644.17 | [9 empty] | 1.345 |  | 644.17
9999001 | 定额基价 |  | 元 | 1 | 3340 | 10447 |  | 10447 | [9 empty] | 10447 |  | 10447
| 直接费 |  | 元 |  |  |  |  | 13179.34 | [11 empty] | 13179.34
| 措施费 | Ⅰ | 元 |  | 2828.49 | 1.546 | % | 43.73 | [11 empty] | 43.73
|  | Ⅱ | 元 |  | 10447.13 | 1.201 | % | 125.47 | [11 empty] | 125.47
| 企业管理费 |  | 元 |  | 10447.13 | 4.167 | % | 435.33 | [11 empty] | 435.33
| 规费 |  | 元 |  | 1485.93 | 33.5 | % | 497.79 | [11 empty] | 497.79
| 利润 |  | 元 |  | 11051.66 | 7.42 | % | 820.03 | [11 empty] | 820.03
| 税金 |  | 元 |  | 15101.69 | 9 | % | 1359.15 | [11 empty] | 1359.15
| 金额合计 |  | 元 |  |  |  |  | 16460.84 | [11 empty] | 16460.84
编制： | [9 empty] | 复核：
表A.0.3-2 分项工程预算表
编制范围：那坡县城厢镇规架路道路修复工程审
分项编号：602-3 |  | 工程名称：埋入式波形梁钢护栏 | [7 empty] | 单位：m |  |  | 数量： | 20 | 单价： |  | 304.34 | 第 10 页 | 共 14 页 |  |  | 21-2表
代 号 | 工 程 项 目 |  |  |  | 开挖沟槽 |  |  |  | 波形钢板护栏 |  |  |  |  | 波形钢板护栏 |  |  |  | 波形钢板护栏
| 工 程 细 目 |  |  |  | 人工开挖基坑石方 |  |  |  | 波形钢板护栏基础混凝土 |  |  |  |  | 波形钢板护栏立柱钢管柱埋入 |  |  |  | 波形钢板护栏单面波形钢板
| 定 额 单 位 |  |  |  | 1000m3天然密实方 |  |  |  | 10m3实体 |  |  |  |  | 1t |  |  |  | 1t
| 工 程 数 量 |  |  |  | 0.0018 |  |  |  | 0.18 |  |  |  |  | 0.084 |  |  |  | 0.574
| 定 额 表 号 |  |  |  | 1～3～1～2改 |  |  |  | 5～1～2～1改 |  |  |  |  | 5～1～2～2 |  |  |  | 5～1～2～5
| 工、料、机名称 |  | 单位 | 单价(元) | 定额 | 数量 |  | 金额(元) | 定额 | 数量 |  | 金额(元) |  | 定额 | 数量 |  | 金额(元) | 定额 | 数量 |  |  | 金额(元)
1001001 | 人工 |  | 工日 | 106.28 | 313.5 | 0.564 |  | 59.97 | 14.7 | 2.646 |  | 281.22 |  | 9.7 | 0.815 |  | 86.6 | 0.3 | 0.172 |  |  | 18.3
2001019 | 钢丝绳股丝6-7×19，绳径7.1～9mm；股丝6×37，绳径14.1～15.5mm |  | t | 5810 | [13 empty] | 0.01 | 0.005 |  |  | 26.68
2003005 | 钢板Q235，δ＝5～40mm |  | t | 3501.77 | [9 empty] | 0.03 | 0.003 |  | 9.41
2003015 | 钢管立柱 |  | t | 5110 | [9 empty] | 1.01 | 0.085 |  | 433.53
2003017 | 波形钢板镀锌(包括端头板、撑架) |  | t | 5592 | [13 empty] | 1.01 | 0.58 |  |  | 3241.91
2009003 | 空心钢钎优质碳素工具钢 |  | kg | 6.84 | 13.5 | 0.024 |  | 0.17
2009004 | Φ50mm以内合金钻头Φ43mm |  | 个 | 31.88 | 21 | 0.038 |  | 1.21
2009011 | 电焊条结422(502、506、507)3.2/4.0/5.0 |  | kg | 6.46 | [9 empty] | 6 | 0.504 |  | 3.26
2009013 | 螺栓混合规格 |  | kg | 7.35 | [13 empty] | 53.5 | 30.709 |  |  | 225.71
3005004 | 水 |  | m3 | 3.84 |  |  |  |  | 12 | 2.16 |  | 8.29
5503005 | 中（粗）砂混凝土、砂浆用堆方 |  | m3 | 88.43 |  |  |  |  | 4.9 | 0.881 |  | 77.93
5505013 | 碎石（4cm）最大粒径4cm堆方 |  | m3 | 69.64 |  |  |  |  | 8.47 | 1.524 |  | 106.12
5509002 | 42.5级水泥 |  | t | 407.08 |  |  |  |  | 3.42 | 0.615 |  | 250.38
7801001 | 其他材料费 |  | 元 | 1 | 21.7 | 0.039 |  | 0.04 | 2.6 | 0.468 |  | 0.47 |  | 11.3 | 0.949 |  | 0.95
编制： | [9 empty] | 复核：
表A.0.3-2 分项工程预算表
编制范围：那坡县城厢镇规架路道路修复工程审
分项编号：602-3 |  | 工程名称：埋入式波形梁钢护栏 | [7 empty] | 单位：m |  |  | 数量： | 20 | 单价： |  | 304.34 | 第 11 页 | 共 14 页 |  |  | 21-2表
代 号 | 工 程 项 目 |  |  |  | 开挖沟槽 |  |  |  | 波形钢板护栏 |  |  |  |  | 波形钢板护栏 |  |  |  | 波形钢板护栏
| 工 程 细 目 |  |  |  | 人工开挖基坑石方 |  |  |  | 波形钢板护栏基础混凝土 |  |  |  |  | 波形钢板护栏立柱钢管柱埋入 |  |  |  | 波形钢板护栏单面波形钢板
| 定 额 单 位 |  |  |  | 1000m3天然密实方 |  |  |  | 10m3实体 |  |  |  |  | 1t |  |  |  | 1t
| 工 程 数 量 |  |  |  | 0.0018 |  |  |  | 0.18 |  |  |  |  | 0.084 |  |  |  | 0.574
| 定 额 表 号 |  |  |  | 1～3～1～2改 |  |  |  | 5～1～2～1改 |  |  |  |  | 5～1～2～2 |  |  |  | 5～1～2～5
| 工、料、机名称 |  | 单位 | 单价(元) | 定额 | 数量 |  | 金额(元) | 定额 | 数量 |  | 金额(元) |  | 定额 | 数量 |  | 金额(元) | 定额 | 数量 |  |  | 金额(元)
8007001 | 装载质量2t以内载货汽车 |  | 台班 | 347.32 | [9 empty] | 0.37 | 0.031 |  | 10.79
8007003 | 装载质量4t以内载货汽车CA10B |  | 台班 | 478.95 | [13 empty] | 0.06 | 0.034 |  |  | 16.5
8015028 | 容量32kV·A以内交流电弧焊机BX1-330 |  | 台班 | 173.95 | [9 empty] | 0.69 | 0.058 |  | 10.08
8017047 | 排气量3m3/min以内机动空气压缩机CV-3/8-1 |  | 台班 | 280.7 | 11.69 | 0.021 |  | 5.91
8099001 | 小型机具使用费 |  | 元 | 1 | 336.9 | 0.606 |  | 0.61 | [5 empty] | 41.7 | 3.503 |  | 3.5
9999001 | 定额基价 |  | 元 | 1 | 37917 | 68 |  | 68 | 4013 | 722 |  | 722 |  | 6665 | 560 |  | 560 | 5853 | 3360 |  |  | 3360
| 直接费 |  | 元 |  |  |  |  | 67.9 |  |  |  | 724.41 |  |  |  |  | 558.13 |  |  |  |  | 3529.09
| 措施费 | Ⅰ | 元 |  | 66.84 | 1.546 | % | 1.03 | 281.22 | 1.546 | % | 4.35 |  | 111.41 |  |  |  | 34.49
|  | Ⅱ | 元 |  | 68.25 | 1.201 | % | 0.82 | 722.29 | 1.201 | % | 8.67 |  | 559.86 | 0.564 | % | 3.16 | 3359.75 | 0.564 |  | % | 18.95
| 企业管理费 |  | 元 |  | 68.25 | 4.167 | % | 2.84 | 722.29 | 4.167 | % | 30.1 |  | 559.86 | 2.999 | % | 16.79 | 3359.75 | 2.999 |  | % | 100.76
| 规费 |  | 元 |  | 59.97 | 33.5 | % | 20.09 | 281.22 | 33.5 | % | 94.21 |  | 96.06 | 33.5 | % | 32.18 | 21.96 | 33.5 |  | % | 7.36
| 利润 |  | 元 |  | 72.95 | 7.42 | % | 5.41 | 765.42 | 7.42 | % | 56.79 |  | 579.81 | 7.42 | % | 43.02 | 3479.46 | 7.42 |  | % | 258.18
| 税金 |  | 元 |  | 98.1 | 9 | % | 8.83 | 918.53 | 9 | % | 82.67 |  | 653.28 | 9 | % | 58.8 | 3914.33 | 9 |  | % | 352.29
| 金额合计 |  | 元 |  |  |  |  | 106.93 |  |  |  | 1001.2 |  |  |  |  | 712.07 |  |  |  |  | 4266.62
编制： | [9 empty] | 复核：
表A.0.3-2 分项工程预算表
编制范围：那坡县城厢镇规架路道路修复工程审
分项编号：602-3 |  | 工程名称：埋入式波形梁钢护栏 | [7 empty] | 单位：m |  |  | 数量： | 20 | 单价： |  | 304.34 | 第 12 页 | 共 14 页 |  |  | 21-2表
代 号 | 工 程 项 目 | [16 empty] | 合 计
工 程 细 目
定 额 单 位
工 程 数 量
定 额 表 号
| 工、料、机名称 |  | 单位 | 单价(元) | 定额 | 数量 |  | 金额(元) | 定额 | 数量 |  | 金额(元) |  | 定额 | 数量 |  | 金额(元) | 数量 |  | 金额(元)
1001001 | 人工 |  | 工日 | 106.28 | [13 empty] | 4.197 |  | 446.09
2001019 | 钢丝绳股丝6-7×19，绳径7.1～9mm；股丝6×37，绳径14.1～15.5mm |  | t | 5810 | [13 empty] | 0.005 |  | 26.68
2003005 | 钢板Q235，δ＝5～40mm |  | t | 3501.77 | [13 empty] | 0.003 |  | 9.41
2003015 | 钢管立柱 |  | t | 5110 | [13 empty] | 0.085 |  | 433.53
2003017 | 波形钢板镀锌(包括端头板、撑架) |  | t | 5592 | [13 empty] | 0.58 |  | 3241.91
2009003 | 空心钢钎优质碳素工具钢 |  | kg | 6.84 | [13 empty] | 0.024 |  | 0.17
2009004 | Φ50mm以内合金钻头Φ43mm |  | 个 | 31.88 | [13 empty] | 0.038 |  | 1.21
2009011 | 电焊条结422(502、506、507)3.2/4.0/5.0 |  | kg | 6.46 | [13 empty] | 0.504 |  | 3.26
2009013 | 螺栓混合规格 |  | kg | 7.35 | [13 empty] | 30.709 |  | 225.71
3005004 | 水 |  | m3 | 3.84 | [13 empty] | 2.16 |  | 8.29
5503005 | 中（粗）砂混凝土、砂浆用堆方 |  | m3 | 88.43 | [13 empty] | 0.881 |  | 77.93
5505013 | 碎石（4cm）最大粒径4cm堆方 |  | m3 | 69.64 | [13 empty] | 1.524 |  | 106.12
5509002 | 42.5级水泥 |  | t | 407.08 | [13 empty] | 0.615 |  | 250.38
7801001 | 其他材料费 |  | 元 | 1 | [13 empty] | 1.456 |  | 1.46
编制： | [9 empty] | 复核：
表A.0.3-2 分项工程预算表
编制范围：那坡县城厢镇规架路道路修复工程审
分项编号：602-3 |  | 工程名称：埋入式波形梁钢护栏 | [7 empty] | 单位：m |  |  | 数量： | 20 | 单价： |  | 304.34 | 第 13 页 | 共 14 页 |  |  | 21-2表
代 号 | 工 程 项 目 | [16 empty] | 合 计
工 程 细 目
定 额 单 位
工 程 数 量
定 额 表 号
| 工、料、机名称 |  | 单位 | 单价(元) | 定额 | 数量 |  | 金额(元) | 定额 | 数量 |  | 金额(元) |  | 定额 | 数量 |  | 金额(元) | 数量 |  | 金额(元)
8007001 | 装载质量2t以内载货汽车 |  | 台班 | 347.32 | [13 empty] | 0.031 |  | 10.79
8007003 | 装载质量4t以内载货汽车CA10B |  | 台班 | 478.95 | [13 empty] | 0.034 |  | 16.5
8015028 | 容量32kV·A以内交流电弧焊机BX1-330 |  | 台班 | 173.95 | [13 empty] | 0.058 |  | 10.08
8017047 | 排气量3m3/min以内机动空气压缩机CV-3/8-1 |  | 台班 | 280.7 | [13 empty] | 0.021 |  | 5.91
8099001 | 小型机具使用费 |  | 元 | 1 | [13 empty] | 4.109 |  | 4.11
9999001 | 定额基价 |  | 元 | 1 | [13 empty] | 4710 |  | 4710
| 直接费 |  | 元 | [16 empty] | 4879.53
| 措施费 | Ⅰ | 元 | [16 empty] | 5.38
|  | Ⅱ | 元 | [16 empty] | 31.6
| 企业管理费 |  | 元 | [16 empty] | 150.49
| 规费 |  | 元 | [16 empty] | 153.84
| 利润 |  | 元 | [16 empty] | 363.41
| 税金 |  | 元 | [16 empty] | 502.58
| 金额合计 |  | 元 | [16 empty] | 6086.83
编制： | [9 empty] | 复核：
表A.0.3-2 分项工程预算表
编制范围：那坡县城厢镇规架路道路修复工程审
分项编号：603 |  | 工程名称：大理石标志牌（刻字；工程概述业主自定） | [7 empty] | 单位：块 |  |  | 数量： | 1 | 单价： |  | 654 | 第 14 页 | 共 14 页 |  |  | 21-2表
代 号 | 工 程 项 目 |  |  |  | 大理石标志牌 | [12 empty] | 合 计
| 工 程 细 目 |  |  |  | 大理石标志牌
| 定 额 单 位 |  |  |  | 块
| 工 程 数 量 |  |  |  | 1
| 定 额 表 号 |  |  |  | 补B改
| 工、料、机名称 |  | 单位 | 单价(元) | 定额 | 数量 |  | 金额(元) | 定额 | 数量 |  | 金额(元) |  | 定额 | 数量 |  | 金额(元) | 数量 |  | 金额(元)
LB-B | 大理石标志牌 |  | 块 | 654 | 1 | 1 |  | 654 | [9 empty] | 1 |  | 654
9999001 | 定额基价 |  | 元 | 1 | 654 | 654 |  | 654 | [9 empty] | 654 |  | 654
| 直接费 |  | 元 |  |  |  |  | 654 | [11 empty] | 654
| 措施费 | Ⅰ | 元
|  | Ⅱ | 元 |  | 654
| 企业管理费 |  | 元 |  | 654
| 规费 |  | 元
| 利润 |  | 元
| 税金 |  | 元
| 金额合计 |  | 元 |  |  |  |  | 654 | [11 empty] | 654
编制： | [9 empty] | 复核：

## 6.【标表1】投标报价汇总表
报价汇总表
合同段：那坡县城厢镇规架路道路修复工程审 |  |  | 标表1
序号 | 章次 | 科目名称 | 金额（元）
1 | 100 | 总 则 | 7034.11
2 | 200 | 路 基 | 18301.24
3 | 300 | 路 面 | 443898.54
4 | 600 | 安全设施及预埋管线 | 6740.8
5 | 第100章至第700章合计 |  | 475974.69
6 | 已包含在清单合计中的材料、工程设备、专业工程暂估价合计
7 | 清单合计减去材料、工程设备、专业工程暂估价合计 |  | 475974.69
8 | 计日工合计
9 | 暂列金额（不含计日工总额）
10 | 投标报价 |  | 475974.69
清单 第 1 页 |  |  | 共 1 页

## 7.【标表2】工程量清单表
工程量清单表
合同段：那坡县城厢镇规架路道路修复工程审 |  |  |  |  | 标表2
清单 第100章 总 则
子目号 | 子目名称 | 单位 | 数量 | 单价 | 合价
102 | 工程管理
102-3 | 安全生产费 | 总额 | 1 | 7034.11 | 7034.11
清单 第100章 合计 人民币 7034.11 元
清单 第 1 页 |  |  |  |  | 共 4 页
工程量清单表
合同段：那坡县城厢镇规架路道路修复工程审 |  |  |  |  | 标表2
清单 第200章 路 基
子目号 | 子目名称 | 单位 | 数量 | 单价 | 合价
203 | 挖方路基（铲除原有路面沥青）
203-1 | 铲除原有路面沥青 | m3 | 220.55 | 82.98 | 18301.24
清单 第200章 合计 人民币 18301.24 元
清单 第 2 页 |  |  |  |  | 共 4 页
工程量清单表
合同段：那坡县城厢镇规架路道路修复工程审 |  |  |  |  | 标表2
清单 第300章 路 面
子目号 | 子目名称 | 单位 | 数量 | 单价 | 合价
310-1 | 上封层油采用乳化沥青PC-1 | m2 | 4411 | 4.86 | 21437.46
310-2 | 黏层油采用乳化沥青PC-3 | m2 | 4411 | 4.71 | 20775.81
310-3 | 下封层油采用乳化沥青PC-1 | m2 | 4411 | 4.79 | 21128.69
311-1 | 细粒式沥青路面厚度5cm（含10km运输） | m3 | 220.55 | 840.99 | 185480.35
311-2 | 中粒式沥青路面厚度5cm（含10km运输） | m3 | 220.55 | 809.86 | 178614.62
312 | 沥青路面热熔标线2mm | m2 | 312.78 | 52.63 | 16461.61
清单 第300章 合计 人民币 443898.54 元
清单 第 3 页 |  |  |  |  | 共 4 页
工程量清单表
合同段：那坡县城厢镇规架路道路修复工程审 |  |  |  |  | 标表2
清单 第600章 安全设施及预埋管线
子目号 | 子目名称 | 单位 | 数量 | 单价 | 合价
602 | 护栏
602-3 | 埋入式波形梁钢护栏 | m | 20 | 304.34 | 6086.8
603 | 大理石标志牌（刻字；工程概述业主自定） | 块 | 1 | 654 | 654
清单 第600章 合计 人民币 6740.8 元
清单 第 4 页 |  |  |  |  | 共 4 页