## 表-02建设项目建筑安装工程费汇总表
建设项目建筑安装工程费汇总表 （适用于单价合同）
工程名称:德隆乡团结村路口排水沟项目 |  |  | 第1页 共1页
序号 | 单项工程名称 | 金额(元) | 其中:(元)
|  |  | 暂估价 | 安全文明施工费
| 建筑安装工程费合计 | 222551.97 | 444.22 | 9272.43
表-02

## 表-03单项工程建筑安装工程费汇总表
单项工程建筑安装工程费汇总表 （适用于单价合同）
工程名称:德隆乡团结村路口排水沟项目 |  |  | 第1页 共1页
序号 | 单位工程名称 | 金额(元) | 其中:(元)
|  |  | 暂估价 | 安全文明施工费
1.1 | 排水沟（暗沟）2处 | 204301.53 | 407.79 | 8510.25
1.2 | 排水沟（明沟）1处 | 12471.22 | 24.89 | 537.73
1.3 | 渡槽1处 | 5123.91 | 10.23 | 224.45
1.4 | 标志碑 | 655.31 | 1.31
| 建筑安装工程费合计 | 222551.97 | 444.22 | 9272.43
表-03

## 表-04单位工程建筑安装工程费汇总表
单位工程建筑安装工程费汇总表 （适用于单价合同）
工程名称:德隆乡团结村路口排水沟项目 |  | 第1页 共2页
序号 | 汇总内容 | 金额(元) | 备注
| 排水沟（暗沟）2处 | 204301.53
一 | 2022市政综合工程一般计税法 | 204301.53
1 | 分部分项工程和单价措施项目费用合计 | 192830.41
1.1 | 其中:暂估价
2 | 总价措施项目费用合计 | 11063.33
2.1 | 其中：安全文明施工费 | 8510.25
3 | 其他项目费用合计 | 407.79
4 | 建筑安装工程费＝1+2+3 | 204301.53
| 工程总价 | 204301.53
1 | 分部分项工程和单价措施项目费用合计 | 192830.41
1.1 | 其中:暂估价
2 | 总价措施项目费用合计 | 11063.33
2.1 | 其中：安全文明施工费 | 8510.25
3 | 其他项目费用合计 | 407.79
4 | 建筑安装工程费＝1+2+3 | 204301.53
| 排水沟（明沟）1处 | 12471.22
一 | 2022市政综合工程一般计税法 | 12471.22
1 | 分部分项工程和单价措施项目费用合计 | 11747.29
1.1 | 其中:暂估价
2 | 总价措施项目费用合计 | 699.04
2.1 | 其中：安全文明施工费 | 537.73
3 | 其他项目费用合计 | 24.89
4 | 建筑安装工程费＝1+2+3 | 12471.22
| 工程总价 | 12471.22
1 | 分部分项工程和单价措施项目费用合计 | 11747.29
1.1 | 其中:暂估价
2 | 总价措施项目费用合计 | 699.04
2.1 | 其中：安全文明施工费 | 537.73
3 | 其他项目费用合计 | 24.89
4 | 建筑安装工程费＝1+2+3 | 12471.22
| 渡槽1处 | 5123.91
一 | 2022市政综合工程一般计税法 | 5123.91
1 | 分部分项工程和单价措施项目费用合计 | 4821.9
1.1 | 其中:暂估价
2 | 总价措施项目费用合计 | 291.78
2.1 | 其中：安全文明施工费 | 224.45
表-04
单位工程建筑安装工程费汇总表 （适用于单价合同）
工程名称:德隆乡团结村路口排水沟项目 |  | 第2页 共2页
序号 | 汇总内容 | 金额(元) | 备注
3 | 其他项目费用合计 | 10.23
4 | 建筑安装工程费＝1+2+3 | 5123.91
| 工程总价 | 5123.91
1 | 分部分项工程和单价措施项目费用合计 | 4821.9
1.1 | 其中:暂估价
2 | 总价措施项目费用合计 | 291.78
2.1 | 其中：安全文明施工费 | 224.45
3 | 其他项目费用合计 | 10.23
4 | 建筑安装工程费＝1+2+3 | 5123.91
| 标志碑 | 655.31
一 | 2022市政综合工程一般计税法 | 655.31
1 | 分部分项工程和单价措施项目费用合计 | 654
1.1 | 其中:暂估价
2 | 总价措施项目费用合计
2.1 | 其中：安全文明施工费
3 | 其他项目费用合计 | 1.31
4 | 建筑安装工程费＝1+2+3 | 655.31
| 工程总价 | 655.31
1 | 分部分项工程和单价措施项目费用合计 | 654
1.1 | 其中:暂估价
2 | 总价措施项目费用合计
2.1 | 其中：安全文明施工费
3 | 其他项目费用合计 | 1.31
4 | 建筑安装工程费＝1+2+3 | 655.31
| 工程项目汇总 | 222551.97
1 | 分部分项工程和单价措施项目费用合计 | 210053.6
1.1 | 其中:暂估价
2 | 总价措施项目费用合计 | 12054.15
2.1 | 其中：安全文明施工费 | 9272.43
3 | 其他项目费用合计 | 444.22
4 | 建筑安装工程费＝1+2+3 | 222551.97
表-04

## 表-08分部分项工程和单价措施项目费用表
分部分项工程和单价措施项目费用表 （适用于单价合同）
工程名称:德隆乡团结村路口排水沟项目 | [5 empty] | 第1页 共4页
序号 | 项目编码 | 项目名称及 项目特征描述 | 计量 单位 | 工程量 | 金额(元)
[5 empty] | 综合单价 | 合价 | 其中： 暂估价
|  | 排水沟（暗沟）2处 |  |  |  | 192830.41
|  | 分部分项工程 |  |  |  | 191414.71
|  | 排水暗沟工程 |  |  |  | 191414.71
1 | 040101002001 | 挖沟槽土方 1.土壤类别:三类土 2.挖土深度:2m以内 3.部位:排水沟 |  | 357.79 | 3.98 | 1424
2 | 040103001001 | 回填方 |  | 97.58 | 23.63 | 2305.82
3 | 040103002001 | 土方弃置 1.废弃料品种:余土 2.运距：1km |  | 245.57 | 6.32 | 1552
4 | 桂040103003001 | 土方运输每增1km 增运4km | ·km | 982.28 | 2 | 1964.56
5 | 桂040501021001 | 碎石垫层 1.厚度:50mm 2.部位:排水沟 |  | 16.68 | 194.78 | 3248.93
6 | 040201022001 | 混凝土排水沟 1.C25混凝土底板厚度:150mm 2.C25混凝土边墙厚度:200mm 3.含模板制作安装 4.含石油沥青填缝 | m | 417.00 | 156.83 | 65398.11
7 | 桂040501023001 | 预制混凝土盖板 1.厚度:180mm 2.混凝土种类、强度等级:C25现场搅拌混凝土 3.含盖板制作安装及模板 |  | 60.05 | 1059.73 | 63636.79
8 | 010515001001 | 现浇构件钢筋 1.钢筋种类、规格:热轧带肋钢筋HRB400 C10以上 | t | 9.886 | 5248.28 | 51884.5
|  | 小计 |  |  |  | 191414.71
|  | ∑人工费 |  |  |  | 57794.62
|  | ∑材料费 |  |  |  | 84376.31
|  | ∑机械费 |  |  |  | 6468.65
|  | ∑管理费 |  |  |  | 18240.9
|  | ∑利润 |  |  |  | 8724.45
|  | ∑增值税 |  |  |  | 15809.78
|  | 单价措施项目 |  |  |  | 1415.7
| 041106 | 大型机械、设备进出场及安拆、使用 |  |  |  | 1415.7
9 | 041106001001 | 大型机械场外运输费 履带式挖掘机 1m3以外 | 台·次 | 1 | 1415.7 | 1415.7
|  | 小计 |  |  |  | 1415.7
|  | ∑人工费 |  |  |  | 100
|  | ∑材料费 |  |  |  | 155.09
注：材料设备暂估价计入工程量清单综合单价报价。
表-08
分部分项工程和单价措施项目费用表 （适用于单价合同）
工程名称:德隆乡团结村路口排水沟项目 | [5 empty] | 第2页 共4页
序号 | 项目编码 | 项目名称及 项目特征描述 | 计量 单位 | 工程量 | 金额(元)
[5 empty] | 综合单价 | 合价 | 其中： 暂估价
|  | ∑机械费 |  |  |  | 699.81
|  | ∑管理费 |  |  |  | 231.94
|  | ∑利润 |  |  |  | 111.97
|  | ∑增值税 |  |  |  | 116.89
|  | 合计 |  |  |  | 192830.41
|  | ∑人工费 |  |  |  | 57894.62
|  | ∑材料费 |  |  |  | 84531.4
|  | ∑机械费 |  |  |  | 7168.46
|  | ∑管理费 |  |  |  | 18472.84
|  | ∑利润 |  |  |  | 8836.42
|  | ∑增值税 |  |  |  | 15926.67
|  | 排水沟（明沟）1处 |  |  |  | 11747.29
|  | 分部分项工程 |  |  |  | 11747.29
|  | 排水明沟工程 |  |  |  | 11747.29
10 | 040101002002 | 挖沟槽土方 1.土壤类别:三类土 2.挖土深度:2m以内 3.部位:排水沟 |  | 43.56 | 3.98 | 173.37
11 | 040103001002 | 回填方 |  | 11.88 | 23.63 | 280.72
12 | 040103002002 | 土方弃置 1.废弃料品种:余土 2.运距：1km |  | 29.90 | 6.32 | 188.97
13 | 桂040103003002 | 土方运输每增1km 增运4km | ·km | 119.60 | 2 | 239.2
14 | 桂040501021002 | 碎石垫层 1.厚度:50mm 2.部位:排水沟 |  | 2.64 | 194.79 | 514.25
15 | 040201022002 | 混凝土排水沟 1.C25混凝土底板厚度:150mm 2.C25混凝土边墙厚度:200mm 3.含模板制作安装 4.含石油沥青填缝 | m | 66.00 | 156.83 | 10350.78
|  | 小计 |  |  |  | 11747.29
|  | ∑人工费 |  |  |  | 3447.55
|  | ∑材料费 |  |  |  | 5053.85
|  | ∑机械费 |  |  |  | 663.5
|  | ∑管理费 |  |  |  | 1090.77
|  | ∑利润 |  |  |  | 521.06
|  | ∑增值税 |  |  |  | 970.57
注：材料设备暂估价计入工程量清单综合单价报价。
表-08
分部分项工程和单价措施项目费用表 （适用于单价合同）
工程名称:德隆乡团结村路口排水沟项目 | [5 empty] | 第3页 共4页
序号 | 项目编码 | 项目名称及 项目特征描述 | 计量 单位 | 工程量 | 金额(元)
[5 empty] | 综合单价 | 合价 | 其中： 暂估价
|  | 合计 |  |  |  | 11747.29
|  | ∑人工费 |  |  |  | 3447.55
|  | ∑材料费 |  |  |  | 5053.85
|  | ∑机械费 |  |  |  | 663.5
|  | ∑管理费 |  |  |  | 1090.77
|  | ∑利润 |  |  |  | 521.06
|  | ∑增值税 |  |  |  | 970.57
|  | 渡槽1处 |  |  |  | 4821.9
|  | 分部分项工程 |  |  |  | 4821.9
| 1. | 土石方工程 |  |  |  | 4821.9
16 | 040102002001 | 挖沟槽石方 1.土壤类别:软岩 2.挖土深度:1m以内 |  | 0.48 | 43.38 | 20.82
17 | 040103002003 | 石碴弃置 1.废弃料品种:石碴 2.运距：1km |  | 0.48 | 15.83 | 7.6
18 | 桂040103003003 | 石方运输每增1km 增运4km | ·km | 1.92 | 9.63 | 18.49
19 | 桂040501021003 | 碎石垫层 1.厚度:100mm |  | 0.10 | 194.8 | 19.48
20 | 040406003001 | C25混凝土立柱 含模板 |  | 1.92 | 859.79 | 1650.8
21 | 040601019001 | C25钢筋混凝土渡槽 底板厚度：200mm 墙体厚度：100mm |  | 1.72 | 1112.19 | 1912.97
22 | 040901001001 | 钢筋制作、安装 φ10以内 | t | 0.026 | 5464.61 | 142.08
23 | 040901001002 | 钢筋制作、安装 φ10以上 | t | 0.200 | 5248.3 | 1049.66
|  | 小计 |  |  |  | 4821.9
|  | ∑人工费 |  |  |  | 1543.33
|  | ∑材料费 |  |  |  | 1963.99
|  | ∑机械费 |  |  |  | 172.67
|  | ∑管理费 |  |  |  | 502.36
|  | ∑利润 |  |  |  | 241.38
|  | ∑增值税 |  |  |  | 398.15
|  | 合计 |  |  |  | 4821.9
|  | ∑人工费 |  |  |  | 1543.33
|  | ∑材料费 |  |  |  | 1963.99
|  | ∑机械费 |  |  |  | 172.67
注：材料设备暂估价计入工程量清单综合单价报价。
表-08
分部分项工程和单价措施项目费用表 （适用于单价合同）
工程名称:德隆乡团结村路口排水沟项目 | [5 empty] | 第4页 共4页
序号 | 项目编码 | 项目名称及 项目特征描述 | 计量 单位 | 工程量 | 金额(元)
[5 empty] | 综合单价 | 合价 | 其中： 暂估价
|  | ∑管理费 |  |  |  | 502.36
|  | ∑利润 |  |  |  | 241.38
|  | ∑增值税 |  |  |  | 398.15
|  | 标志碑 |  |  |  | 654
|  | 分部分项工程 |  |  |  | 654
|  | 标志碑 |  |  |  | 654
24 | 031103030001 | 大理石标志牌 尺寸：80*50*65mm 100mm厚碎石垫层 250mm厚C25砼支座 C25砼碑 20mm厚灰色大理石刻字 | 块 | 1 | 654 | 654
|  | 小计 |  |  |  | 654
|  | ∑材料费 |  |  |  | 600
|  | ∑增值税 |  |  |  | 54
|  | 合计 |  |  |  | 654
|  | ∑材料费 |  |  |  | 600
|  | ∑增值税 |  |  |  | 54
|  | 总计 |  |  |  | 210053.6
|  | ∑人工费 |  |  |  | 62885.5
|  | ∑材料费 |  |  |  | 92149.24
|  | ∑机械费 |  |  |  | 8004.63
|  | ∑管理费 |  |  |  | 20065.97
|  | ∑利润 |  |  |  | 9598.86
|  | ∑增值税 |  |  |  | 17349.39
注：材料设备暂估价计入工程量清单综合单价报价。
表-08

## 表-09综合单价分析表
综合单价分析表 （适用于单价合同）
工程名称:德隆乡团结村路口排水沟项目 | [10 empty] | 第1页 共5页
序号 | 项目编码 | 项目名称及项目 特征描述 | 单位 | 工程量 | 综合单价 (元) | 综合单价(元)
[6 empty] | 人工费 | 材料费 | 机械费 | 管理费 | 利润 | 增值税 | 其中： 暂估价
排水沟（暗沟）2处
分部分项工程
排水暗沟工程
1 | 040101002001 | 挖沟槽土方 1.土壤类别:三类土 2.挖土深度:2m以内 3.部位:排水沟 |  | 357.79 | 3.98 | 0.4 |  | 2.64 | 0.43 | 0.18 | 0.33
| C1-0025 | 挖掘机挖沟槽、基坑土方斗容量 1.25m3 装车 三类土 | 1000 | 0.35779 | 3977.22 | 400 |  | 2640.69 | 425.7 | 182.44 | 328.39
2 | 040103001001 | 回填方 |  | 97.58 | 23.63 | 15.12 | 0.09 | 2.87 | 2.52 | 1.08 | 1.95
| C1-0113 | 沟槽（台、井背）手扶振动压实机回填 土 | 100 | 0.9758 | 2362.42 | 1512 | 8.72 | 286.87 | 251.84 | 107.93 | 195.06
3 | 040103002001 | 土方弃置 1.废弃料品种:余土 2.运距：1km |  | 245.57 | 6.32 |  |  | 4.83 | 0.68 | 0.29 | 0.52
| C1-0144 | 自卸汽车运土方（运距1km内） 12t | 1000 | 0.24557 | 6315.02 |  |  | 4828 | 675.92 | 289.68 | 521.42
4 | 桂040103003001 | 土方运输每增1km 增运4km | ·km | 982.28 | 2 |  |  | 1.53 | 0.21 | 0.09 | 0.17
| C1-0147 | 自卸汽车运土方（每增加1km运距） 12t | 1000 | 0.98228 | 2003.1 |  |  | 1531.42 | 214.4 | 91.89 | 165.39
5 | 桂040501021001 | 碎石垫层 1.厚度:50mm 2.部位:排水沟 |  | 16.68 | 194.78 | 65 | 84.93 | 0.57 | 19.02 | 9.18 | 16.08
| C1-0173换 | 垫层 碎石 干铺 | 10 | 1.668 | 1947.81 | 650 | 849.28 | 5.74 | 190.16 | 91.8 | 160.83
6 | 040201022001 | 混凝土排水沟 1.C25混凝土底板厚度:150mm 2.C25混凝土边墙厚度:200mm 3.含模板制作安装 | m | 417.00 | 156.83 | 46.65 | 73.16 | 2.81 | 14.34 | 6.92 | 12.95
注：一般计税法的增值税为增值税销项税（各项费用的价格不包含增值税进项税额） 简易计税法的增值税为应纳增值税（各项费用的价格包含增值税进项税额）
表－09
综合单价分析表 （适用于单价合同）
工程名称:德隆乡团结村路口排水沟项目 | [10 empty] | 第2页 共5页
序号 | 项目编码 | 项目名称及项目 特征描述 | 单位 | 工程量 | 综合单价 (元) | 综合单价(元)
[6 empty] | 人工费 | 材料费 | 机械费 | 管理费 | 利润 | 增值税 | 其中： 暂估价
4.含石油沥青填缝
| C1-0194换 | 现浇混凝土边沟、排水沟{换:碎石 GD40 中砂水泥 42.5 C25} | 10 | 11.676 | 5161.39 | 1489.6 | 2605.1 |  | 431.98 | 208.54 | 426.17
| C1-0445 | 混凝土拌制 现场搅拌 | 10 | 11.91 | 431.59 | 173 | 7.68 | 98.52 | 78.74 | 38.01 | 35.64
7 | 桂040501023001 | 预制混凝土盖板 1.厚度:180mm 2.混凝土种类、强度等级:C25现场搅拌混凝土 3.含盖板制作安装及模板 |  | 60.05 | 1059.73 | 458.49 | 299.05 | 12.27 | 136.52 | 65.9 | 87.5
| C5-1052换 | 渠道盖板预制 矩形盖板（板厚） 20cm以内{换:碎石 GD40 中砂水泥 42.5 C25} | 10 | 6.005 | 3672.74 | 502 | 2644.54 | 4.96 | 147.02 | 70.97 | 303.25
| C5-1061换 | 盖板安装 渠道矩形盖板（每块体积） 0.1m3以内{换:水泥砂浆中砂M10} | 10 | 6.005 | 3132.06 | 2009.4 |  |  | 582.73 | 281.32 | 258.61
| C5-2498 | 预制混凝土模板 渠涵顶 （盖）板 复合木模 | 10㎡ | 39.031 | 516.09 | 292 | 52.02 | 2.73 | 85.47 | 41.26 | 42.61
| C1-0445 | 混凝土拌制 现场搅拌 | 10 | 6.095 | 431.59 | 173 | 7.68 | 98.52 | 78.74 | 38.01 | 35.64
8 | 010515001001 | 现浇构件钢筋 1.钢筋种类、规格:热轧带肋钢筋HRB400 C10以上 | t | 9.886 | 5248.28 | 820 | 3488.29 | 64.43 | 300.71 | 141.51 | 433.34
| C3-0359 | 钢筋制作、安装 φ10以上 | t | 9.886 | 5248.28 | 820 | 3488.29 | 64.43 | 300.71 | 141.51 | 433.34
单价措施项目
| 041106 | 大型机械、设备进出场及安拆、使用
9 | 041106001001 | 大型机械场外运输费 履带式挖掘机 1m3以外 | 台·次 | 1 | 1415.7 | 100 | 155.09 | 699.81 | 231.94 | 111.97 | 116.89
| C1-0506 | 大型机械场外运输费 履带式挖掘机 1m3以外 | 台次 | 1 | 1415.7 | 100 | 155.09 | 699.81 | 231.94 | 111.97 | 116.89
排水沟（明沟）1处
分部分项工程
注：一般计税法的增值税为增值税销项税（各项费用的价格不包含增值税进项税额） 简易计税法的增值税为应纳增值税（各项费用的价格包含增值税进项税额）
表－09
综合单价分析表 （适用于单价合同）
工程名称:德隆乡团结村路口排水沟项目 | [10 empty] | 第3页 共5页
序号 | 项目编码 | 项目名称及项目 特征描述 | 单位 | 工程量 | 综合单价 (元) | 综合单价(元)
[6 empty] | 人工费 | 材料费 | 机械费 | 管理费 | 利润 | 增值税 | 其中： 暂估价
排水明沟工程
10 | 040101002002 | 挖沟槽土方 1.土壤类别:三类土 2.挖土深度:2m以内 3.部位:排水沟 |  | 43.56 | 3.98 | 0.4 |  | 2.64 | 0.43 | 0.18 | 0.33
| C1-0025换 | 挖掘机挖沟槽、基坑土方斗容量 1.25m3 装车 三类土 | 1000 | 0.04356 | 3977.22 | 400 |  | 2640.69 | 425.7 | 182.44 | 328.39
11 | 040103001002 | 回填方 |  | 11.88 | 23.63 | 15.12 | 0.09 | 2.87 | 2.52 | 1.08 | 1.95
| C1-0113换 | 沟槽（台、井背）手扶振动压实机回填 土 | 100 | 0.1188 | 2362.42 | 1512 | 8.72 | 286.87 | 251.84 | 107.93 | 195.06
12 | 040103002002 | 土方弃置 1.废弃料品种:余土 2.运距：1km |  | 29.90 | 6.32 |  |  | 4.83 | 0.68 | 0.29 | 0.52
| C1-0144换 | 自卸汽车运土方（运距1km内） 12t | 1000 | 0.02990 | 6315.02 |  |  | 4828 | 675.92 | 289.68 | 521.42
13 | 桂040103003002 | 土方运输每增1km 增运4km | ·km | 119.60 | 2 |  |  | 1.53 | 0.21 | 0.09 | 0.17
| C1-0147换 | 自卸汽车运土方（每增加1km运距） 12t | 1000 | 0.11960 | 2003.1 |  |  | 1531.42 | 214.4 | 91.89 | 165.39
14 | 桂040501021002 | 碎石垫层 1.厚度:50mm 2.部位:排水沟 |  | 2.64 | 194.79 | 65 | 84.93 | 0.58 | 19.02 | 9.18 | 16.08
| C1-0173换 | 垫层 碎石 干铺 | 10 | 0.264 | 1947.81 | 650 | 849.28 | 5.74 | 190.16 | 91.8 | 160.83
15 | 040201022002 | 混凝土排水沟 1.C25混凝土底板厚度:150mm 2.C25混凝土边墙厚度:200mm 3.含模板制作安装 4.含石油沥青填缝 | m | 66.00 | 156.83 | 46.65 | 73.16 | 2.81 | 14.34 | 6.92 | 12.95
| C1-0194换 | 现浇混凝土边沟、排水沟{换:碎石 GD40 中砂水泥 42.5 C25} | 10 | 1.848 | 5161.39 | 1489.6 | 2605.1 |  | 431.98 | 208.54 | 426.17
注：一般计税法的增值税为增值税销项税（各项费用的价格不包含增值税进项税额） 简易计税法的增值税为应纳增值税（各项费用的价格包含增值税进项税额）
表－09
综合单价分析表 （适用于单价合同）
工程名称:德隆乡团结村路口排水沟项目 | [10 empty] | 第4页 共5页
序号 | 项目编码 | 项目名称及项目 特征描述 | 单位 | 工程量 | 综合单价 (元) | 综合单价(元)
[6 empty] | 人工费 | 材料费 | 机械费 | 管理费 | 利润 | 增值税 | 其中： 暂估价
| C1-0445 | 混凝土拌制 现场搅拌 | 10 | 1.885 | 431.59 | 173 | 7.68 | 98.52 | 78.74 | 38.01 | 35.64
渡槽1处
分部分项工程
| 1. | 土石方工程
16 | 040102002001 | 挖沟槽石方 1.土壤类别:软岩 2.挖土深度:1m以内 |  | 0.48 | 43.38 | 5 |  | 28.17 | 4.65 | 1.98 | 3.58
| C1-0085 | 液压岩石破碎机破碎（槽、坑） 软岩 | 100 | 0.0048 | 4336.09 | 498.96 |  | 2816.09 | 464.11 | 198.9 | 358.03
17 | 040103002003 | 石碴弃置 1.废弃料品种:石碴 2.运距：1km |  | 0.48 | 15.83 | 0.75 |  | 11.35 | 1.69 | 0.73 | 1.31
| C1-0097 | 履带式液压挖掘机挖石碴 装车 | 1000 | 0.00048 | 6235.51 | 760 |  | 4007.21 | 667.41 | 286.03 | 514.86
| C1-0150 | 自卸汽车运石方（运距1km内） 12t | 1000 | 0.00048 | 9625.4 |  |  | 7358.87 | 1030.24 | 441.53 | 794.76
18 | 桂040103003003 | 石方运输每增1km 增运4km | ·km | 1.92 | 9.63 |  |  | 7.36 | 1.03 | 0.44 | 0.8
| C1-0150 | 自卸汽车运石方（运距1km内） 12t | 1000 | 0.00192 | 9625.4 |  |  | 7358.87 | 1030.24 | 441.53 | 794.76
19 | 桂040501021003 | 碎石垫层 1.厚度:100mm |  | 0.10 | 194.8 | 65 | 84.9 | 0.6 | 19 | 9.2 | 16.1
| C1-0173换 | 垫层 碎石 干铺 | 10 | 0.010 | 1947.81 | 650 | 849.28 | 5.74 | 190.16 | 91.8 | 160.83
20 | 040406003001 | C25混凝土立柱 含模板 |  | 1.92 | 859.79 | 269.89 | 325.73 | 53.94 | 93.91 | 45.33 | 70.99
| C9-0015换 | 柱 混凝土{换:碎石 GD40 中砂水泥 42.5 C25} | 10 | 0.192 | 3714.64 | 550 | 2607.67 | 9.62 | 162.29 | 78.35 | 306.71
| C9-0016 | 柱 木模钢支撑 支模高度3.6m内 | 10㎡ | 1.120 | 761.58 | 338.1 | 110.02 | 73.57 | 119.38 | 57.63 | 62.88
注：一般计税法的增值税为增值税销项税（各项费用的价格不包含增值税进项税额） 简易计税法的增值税为应纳增值税（各项费用的价格包含增值税进项税额）
表－09
综合单价分析表 （适用于单价合同）
工程名称:德隆乡团结村路口排水沟项目 | [10 empty] | 第5页 共5页
序号 | 项目编码 | 项目名称及项目 特征描述 | 单位 | 工程量 | 综合单价 (元) | 综合单价(元)
[6 empty] | 人工费 | 材料费 | 机械费 | 管理费 | 利润 | 增值税 | 其中： 暂估价
| C1-0445 | 混凝土拌制 现场搅拌 | 10 | 0.196 | 431.59 | 173 | 7.68 | 98.52 | 78.74 | 38.01 | 35.64
21 | 040601019001 | C25钢筋混凝土渡槽 底板厚度：200mm 墙体厚度：100mm |  | 1.72 | 1112.19 | 480.92 | 314.2 | 12.91 | 143.2 | 69.13 | 91.83
| C6-0079换 | 池槽 悬空V、U集水槽 （厚度） 12cm以内{换:碎石 GD40 中砂水泥 42.5 C25} | 10 | 0.172 | 4029.95 | 783.2 | 2570.13 | 4.96 | 228.57 | 110.34 | 332.75
| C5-2499 | 预制混凝土模板 槽形板 复合木模 | 10㎡ | 1.720 | 665.3 | 385 | 56.41 | 2.39 | 112.34 | 54.23 | 54.93
| C1-0445 | 混凝土拌制 现场搅拌 | 10 | 0.175 | 431.59 | 173 | 7.68 | 98.52 | 78.74 | 38.01 | 35.64
22 | 040901001001 | 钢筋制作、安装 φ10以内 | t | 0.026 | 5464.61 | 950 | 3539.23 | 32.69 | 334.23 | 157.31 | 451.15
| C3-0358换 | 钢筋制作、安装 φ10以内 | t | 0.026 | 5464.66 | 950 | 3539.13 | 32.88 | 334.18 | 157.26 | 451.21
23 | 040901001002 | 钢筋制作、安装 φ10以上 | t | 0.200 | 5248.3 | 820 | 3488.3 | 64.45 | 300.7 | 141.5 | 433.35
| C3-0359 | 钢筋制作、安装 φ10以上 | t | 0.200 | 5248.28 | 820 | 3488.29 | 64.43 | 300.71 | 141.51 | 433.34
标志碑
分部分项工程
标志碑
24 | 031103030001 | 大理石标志牌 尺寸：80*50*65mm 100mm厚碎石垫层 250mm厚C25砼支座 C25砼碑 20mm厚灰色大理石刻字 | 块 | 1 | 654 |  | 600 |  |  |  | 54
| B- | 大理石标志牌 | 块 | 1 | 654 |  | 600 |  |  |  | 54
注：一般计税法的增值税为增值税销项税（各项费用的价格不包含增值税进项税额） 简易计税法的增值税为应纳增值税（各项费用的价格包含增值税进项税额）
表－09

## 表-10总价措施项目费用表
总价措施项目费用表
工程名称:德隆乡团结村路口排水沟项目 |  |  |  |  | 第1页 共2页
序 号 | 项目编码 | 项目名称 | 计算过程 | 金额 （元） | 增值税 （元） | 含税金额 （元）
|  | 排水沟（暗沟）2处 |  | 10149.84 | 913.49 | 11063.33
一 |  | 2022市政综合工程一般计税法 |  | 10149.84 | 913.49 | 11063.33
1 | 桂041201001001 | 安全文明施工费 | ∑分部分项及单价措施费定额（人工费＋机械费） (57794.62+6468.65+100.00+699.81)*12% | 7807.57 | 702.68 | 8510.25
2 | 桂041201002001 | 检验试验配合费 | ∑分部分项及单价措施费定额（人工费＋机械费） (57794.62+6468.65+100.00+699.81)*0.30% | 195.19 | 17.57 | 212.76
3 | 桂041201003001 | 雨季施工增加费 | ∑分部分项及单价措施费定额（人工费＋机械费） (57794.62+6468.65+100.00+699.81)*3.00% | 1951.89 | 175.67 | 2127.56
4 | 桂041201004001 | 工程定位复测费 | ∑分部分项及单价措施费定额（人工费＋机械费） (57794.62+6468.65+100.00+699.81)*0.30% | 195.19 | 17.57 | 212.76
|  | 合计 |  | 10149.84 | 913.49 | 11063.33
|  | 排水沟（明沟）1处 |  | 641.32 | 57.72 | 699.04
一 |  | 2022市政综合工程一般计税法 |  | 641.32 | 57.72 | 699.04
1 | 桂041201001002 | 安全文明施工费 | ∑分部分项及单价措施费定额（人工费＋机械费） (3447.55+663.50)*12% | 493.33 | 44.4 | 537.73
2 | 桂041201002002 | 检验试验配合费 | ∑分部分项及单价措施费定额（人工费＋机械费） (3447.55+663.50)*0.30% | 12.33 | 1.11 | 13.44
3 | 桂041201003002 | 雨季施工增加费 | ∑分部分项及单价措施费定额（人工费＋机械费） (3447.55+663.50)*3.00% | 123.33 | 11.1 | 134.43
4 | 桂041201004002 | 工程定位复测费 | ∑分部分项及单价措施费定额（人工费＋机械费） (3447.55+663.50)*0.30% | 12.33 | 1.11 | 13.44
|  | 合计 |  | 641.32 | 57.72 | 699.04
|  | 渡槽1处 |  | 267.7 | 24.08 | 291.78
一 |  | 2022市政综合工程一般计税法 |  | 267.7 | 24.08 | 291.78
1 | 桂041201001003 | 安全文明施工费 | ∑分部分项及单价措施费定额（人工费＋机械费） (1543.33+172.67)*12% | 205.92 | 18.53 | 224.45
2 | 桂041201002003 | 检验试验配合费 | ∑分部分项及单价措施费定额（人工费＋机械费） (1543.33+172.67)*0.30% | 5.15 | 0.46 | 5.61
3 | 桂041201003003 | 雨季施工增加费 | ∑分部分项及单价措施费定额（人工费＋机械费） (1543.33+172.67)*3.00% | 51.48 | 4.63 | 56.11
4 | 桂041201004003 | 工程定位复测费 | ∑分部分项及单价措施费定额（人工费＋机械费） (1543.33+172.67)*0.30% | 5.15 | 0.46 | 5.61
表-10
总价措施项目费用表
工程名称:德隆乡团结村路口排水沟项目 |  |  |  |  | 第2页 共2页
序 号 | 项目编码 | 项目名称 | 计算过程 | 金额 （元） | 增值税 （元） | 含税金额 （元）
|  | 合计 |  | 267.7 | 24.08 | 291.78
|  | 合计 |  | 11058.86 | 995.29 | 12054.15
表-10

## 表-11其他项目费用汇总表
其他项目费用汇总表 （适用于单价合同）
工程名称:德隆乡团结村路口排水沟项目 |  |  | 第1页 共1页
序号 | 项目名称 | 金额（元） | 增值税（元） | 含税金额（元）
| 排水沟（暗沟）2处 | 374.12 | 33.67 | 407.79
一 | 2022市政综合工程一般计税法 | 374.12 | 33.67 | 407.79
1 | 暂列金额
2 | 材料暂估价
3 | 专业工程暂估价
4 | 计日工
5 | 总承包服务费
6 | 安全生产责任保险费暂估价 | 374.12 | 33.67 | 407.79
| 排水沟（明沟）1处 | 22.83 | 2.06 | 24.89
一 | 2022市政综合工程一般计税法 | 22.83 | 2.06 | 24.89
1 | 暂列金额
2 | 材料暂估价
3 | 专业工程暂估价
4 | 计日工
5 | 总承包服务费
6 | 安全生产责任保险费暂估价 | 22.83 | 2.06 | 24.89
| 渡槽1处 | 9.39 | 0.84 | 10.23
一 | 2022市政综合工程一般计税法 | 9.39 | 0.84 | 10.23
1 | 暂列金额
2 | 材料暂估价
3 | 专业工程暂估价
4 | 计日工
5 | 总承包服务费
6 | 安全生产责任保险费暂估价 | 9.39 | 0.84 | 10.23
| 标志碑 | 1.2 | 0.11 | 1.31
一 | 2022市政综合工程一般计税法 | 1.2 | 0.11 | 1.31
1 | 暂列金额
2 | 材料暂估价
3 | 专业工程暂估价
4 | 计日工
5 | 总承包服务费
6 | 安全生产责任保险费暂估价 | 1.2 | 0.11 | 1.31
| 合计 | 407.54 | 36.68 | 444.22
注：1.一般计税法的增值税为增值税销项税（各项费用的价格不包含增值税进项税额）, 简易计税法的增值税为应纳增值税（各项费用的价格包含增值税进项税额）。 2.材料暂估单价进入清单项目综合单价，此处不汇总。
表-11

## 表-22本工程材料和工程设备一览表
本工程材料和工程设备一览表
工程名称:德隆乡团结村路口排水沟项目 |  |  | 第1页 共2页
序号 | 名称、规格、型号 | 单位 | 数量 | 投标单价（元）
◆材料◆
1 | 热轧带肋钢筋HRB400 C10以内（综合） | t | 0.027 | 3413.27
2 | 热轧带肋钢筋HRB400 C10以上（综合） | t | 10.489 | 3280.53
3 | 镀锌铁丝（综合） | kg | 66.644 | 6.5
4 | 草袋 | 条 | 15 | 1.06
5 | 铁钉（综合） | kg | 45.052 | 5.49
6 | 电焊条（综合） | kg | 89.564 | 6.46
7 | 铁件（综合） | kg | 105.487 | 5.49
8 | 普通硅酸盐水泥 P.O 42.5MPa | t | 7.152 | 407.08
9 | 普通硅酸盐水泥P.O 42.5MPa | t | 19.321 | 407.08
10 | 普通硅酸盐水泥 P.O 42.5MPa | t | 37.753 | 407.08
11 | 中砂 |  | 116.095 | 96.18
12 | 碎石（5~40）mm |  | 169.381 | 77.14
13 | 碎石（20~40）mm |  | 21.187 | 77.14
14 | 一等松杂板枋材（综合） |  | 0.016 | 1300.88
15 | 周转板枋材 |  | 0.248 | 1000
16 | 石油沥青（综合） | kg | 0.176 | 4.07
17 | 嵌缝料 | kg | 1.12 | 2.48
18 | 水 |  | 111.843 | 3.84
19 | 其他材料费 | 元 | 1177.059 | 0.9
20 | 组合钢模板 | kg | 0.352 | 4.69
21 | 胶合板模板 1830×915×18 | ㎡ | 43.264 | 26.55
22 | 模板钢支撑 | kg | 5.453 | 5.75
23 | 枕木 |  | 0.08 | 927.43
24 | 脱模剂 | kg | 41.871 | 3.98
◆配合比◆
25 | 碎石 GD40 中砂水泥 42.5 C25 |  | 202.608 | 249.35
◆主材◆
26 | 大理石标志牌 主材费 | 元 | 1 | 600
◆机械台班组成◆
27 | 市政机械第一类费用 | 元 | 660.728 | 1
28 | 机械台班人工费 | 元 | 2911.404 | 1
29 | 轻柴油 0# | kg | 291.362 | 6.74
30 | 电 | kW.h | 1076.539 | 0.73
31 | 折旧费 | 元 | 725.996 | 1
32 | 检修费 | 元 | 164.898 | 1
表-22
本工程材料和工程设备一览表
工程名称:德隆乡团结村路口排水沟项目 |  |  | 第2页 共2页
序号 | 名称、规格、型号 | 单位 | 数量 | 投标单价（元）
33 | 维护费 | 元 | 560.24 | 1
34 | 安拆及场外运输费 | 元 | 143.01 | 1
35 | 其他费 | 元 | 91.829 | 1
◆机械◆
36 | 双锥反转出料混凝土搅拌机 出料容量500L | 台班 | 6.08 | 328.39
37 | 混凝土振捣器 插入式 | 台班 | 3.144 | 10.34
38 | 履带式推土机 功率75kW | 台班 | 0.053 | 898.09
39 | 载重汽车 装载质量6t | 台班 | 0.038 | 564.92
40 | 自卸汽车 装载质量12t | 台班 | 3.765 | 806.01
41 | 平板拖车组 装载质量30t | 台班 | 0.63 | 1110.81
42 | 门式起重机提升质量5t | 台班 | 0.009 | 384.13
43 | 门式起重机 提升质量10t | 台班 | 0.195 | 468.56
44 | 汽车式起重机提升质量12t | 台班 | 0.068 | 882.56
45 | 电动夯实机 夯击能量 250N.m | 台班 | 0.447 | 24.96
46 | 手扶式振动压实机工作质量1t | 台班 | 4.882 | 64.32
47 | 钢筋调直机 直径14mm | 台班 | 1.301 | 31.74
48 | 钢筋切断机 直径40mm | 台班 | 1.015 | 39.25
49 | 钢筋弯曲机 直径40mm | 台班 | 1.667 | 22.76
50 | 木工圆锯机 直径500mm | 台班 | 0.638 | 26.04
51 | 交流电弧焊机 容量32kV·A | 台班 | 5.144 | 81.71
52 | 对焊机 容量75kV·A | 台班 | 1.009 | 110.41
53 | 履带式液压岩石破碎机 | 台班 | 0.008 | 1595.52
54 | 履带式单斗液压挖掘机斗容量 1.25m3 | 台班 | 0.611 | 1659.3
合 计
表-22