## 1.【01表】表A.0.2-5 总预算表
表A.0.2-5 总预算表
建设项目名称：6.那坡县百合乡民兴村那角屯至坡迭屯通屯道路硬化修复项目审
编制范围：那坡县百合乡民兴村那角屯至坡迭屯通屯道路硬化修复项目 | [5 empty] | 第 1 页 | 共 1 页 | 01表
| 分项编号 | 工程或费用名称 | 单位 | 数量 | 金额（元） | 技术经济指标 | 各项费用比例(%) | 备注
| 1 | 第100章至第700章合计 |  |  | 280384.76 |  | 100.00
| 100 | 清单 第100章 总 则 |  |  | 4143.62 |  | 1.48
| 102 | 工程管理 |  |  | 4143.62 |  | 1.48
| 102-3 | 安全生产费 | 总额 | 1 | 4143.62 | 4143.62 | 1.48
| 200 | 清单 第200章 路 基 |  |  | 40815.75 |  | 14.56
| 202 | 场地清理 |  |  | 37316.44 |  | 13.31
| 202-2 | 挖除旧路面 | m3 | 352.674 | 37316.44 | 105.81 | 13.31
| 203 | 挖土方 | m3 | 195.93 | 3499.31 | 17.86 | 1.25
| 300 | 清单 第300章 路 面 |  |  | 234771.39 |  | 83.73
| 302 | 碎石垫层10cm | m2 | 1959.3 | 39930.53 | 20.38 | 14.24
| 312 | C25水泥混凝土路面厚18cm | m2 | 1959.3 | 189033.26 | 96.48 | 67.42
| 313 | 路肩培土 | m3 | 151.2 | 5807.59 | 38.41 | 2.07
| 600 | 清单 第600章 安全设施及预埋管线 |  |  | 654 |  | 0.23
| 604 | 道路交通标志 |  |  | 654 |  | 0.23
| 604-14 | 大理石标志牌（刻字；工程概述业主自定） | 块 | 1 | 654 | 654 | 0.23
| 9 | 已包含在清单合计中的材料、工程设备、专业工程暂估价合计
| 10 | 清单合计减去材料、工程设备、专业工程暂估价合计 |  |  | 280384.76 |  | 100.00
| 11 | 计日工合计
| 11.1 | 劳务
| 11.2 | 材料
| 11.3 | 施工机械
| 12 | 暂列金额（不含计日工总额）
| 13 | 投标报价 |  |  | 280384.76 |  | 100.00
编制： |  |  |  |  | 复核：

## 2.【03表】表A.0.2-7 建筑安装工程费计算表
表A.0.2-7 建筑安装工程费计算表
建设项目名称：6.那坡县百合乡民兴村那角屯至坡迭屯通屯道路硬化修复项目审
编制范围：那坡县百合乡民兴村那角屯至坡迭屯通屯道路硬化修复项目 | [13 empty] | 第 1 页 |  | 共 2 页 |  | 03表
序号 | 分项编号 | 工程名称 | 单位 | 工程量 | 定额直接费(元） | 定额设备购置费（元） | 直接费（元） |  |  |  | 设备购置费 | 措施费 | 企业管理费 | 规费 | 利润 (元) | 税金 (元) | 金额合计（元）
[7 empty] | 人工费 | 材料费 | 施工机械使用费 | 合计 |  |  |  |  | 费率（%） 7.42% | 税率（%） 9.0% | 合计 | 单价
1 | 2 | 3 | 4 | 5 | 6 | 7 | 8 | 9 | 10 | 11 | 12 | 13 | 14 | 15 | 16 | 17 | 18 | 19
1 | 100 | 清单 第100章 总 则 | [14 empty] | 4143.62
2 | 102 | 工程管理 | [14 empty] | 4143.62
3 | 102～3 | 安全生产费 | 总额 | 1 | [12 empty] | 4143.62 | 4143.62
4 | 200 | 清单 第200章 路 基 |  |  | 29697.71 |  | 9480.62 |  | 18648.08 | 28128.7 |  | 883.45 | 778.49 | 5326.16 | 2326.89 | 3369.93 | 40815.75
5 | 202 | 场地清理 |  |  | 26844.48 |  | 9419.13 |  | 16017.13 | 25436.26 |  | 808.21 | 721.07 | 5163.3 | 2105.33 | 3081.08 | 37316.44
6 | 202～2 | 挖除旧路面 | m3 | 352.674 | 26844.48 |  | 9419.13 |  | 16017.13 | 25436.26 |  | 808.21 | 721.07 | 5163.3 | 2105.33 | 3081.08 | 37316.44 | 105.81
7 | 203 | 挖土方 | m3 | 195.93 | 2853.23 |  | 61.49 |  | 2630.95 | 2692.44 |  | 75.24 | 57.41 | 162.86 | 221.55 | 288.86 | 3499.31 | 17.86
8 | 300 | 清单 第300章 路 面 |  |  | 143423.58 |  | 21706.63 | 152985.05 | 14625.83 | 189317.51 |  | 2014.98 | 4230.62 | 8726.06 | 11105.45 | 19385.52 | 234771.39
9 | 302 | 碎石垫层10cm | m2 | 1959.3 | 20373.51 |  | 99.19 | 32344.86 | 1702.49 | 34146.54 |  | 211.07 | 590.22 | 121.62 | 1571.17 | 3297.66 | 39930.53 | 20.38
编制： | [9 empty] | 复核：
表A.0.2-7 建筑安装工程费计算表
建设项目名称：6.那坡县百合乡民兴村那角屯至坡迭屯通屯道路硬化修复项目审
编制范围：那坡县百合乡民兴村那角屯至坡迭屯通屯道路硬化修复项目 | [13 empty] | 第 2 页 |  | 共 2 页 |  | 03表
序号 | 分项编号 | 工程名称 | 单位 | 工程量 | 定额直接费(元） | 定额设备购置费（元） | 直接费（元） |  |  |  | 设备购置费 | 措施费 | 企业管理费 | 规费 | 利润 (元) | 税金 (元) | 金额合计（元）
[7 empty] | 人工费 | 材料费 | 施工机械使用费 | 合计 |  |  |  |  | 费率（%） 7.42% | 税率（%） 9.0% | 合计 | 单价
1 | 2 | 3 | 4 | 5 | 6 | 7 | 8 | 9 | 10 | 11 | 12 | 13 | 14 | 15 | 16 | 17 | 18 | 19
10 | 312 | C25水泥混凝土路面厚18cm | m2 | 1959.3 | 119233.15 |  | 18469.1 | 120640.19 | 12423.76 | 151533.04 |  | 1683.75 | 3529.82 | 7445.4 | 9233.95 | 15608.34 | 189033.26 | 96.48
11 | 313 | 路肩培土 | m3 | 151.2 | 3816.93 |  | 3138.35 |  | 499.59 | 3637.93 |  | 120.16 | 110.58 | 1159.04 | 300.34 | 479.52 | 5807.59 | 38.41
12 | 600 | 清单 第600章 安全设施及预埋管线 |  |  | 654 |  |  | 654 |  | 654 | [6 empty] | 654
13 | 604 | 道路交通标志 |  |  | 654 |  |  | 654 |  | 654 | [6 empty] | 654
14 | 604～14 | 大理石标志牌（刻字；工程概述业主自定） | 块 | 1 | 654 |  |  | 654 |  | 654 | [6 empty] | 654 | 654
合计 |  |  |  |  | 173775.29 |  | 31187.25 | 153639.05 | 33273.92 | 218100.21 |  | 2898.43 | 5009.1 | 14052.22 | 13432.34 | 22755.45 | 280384.76
编制： | [9 empty] | 复核：

## 3.【04表】表A.0.2-8 综合费率计算表
表A.0.2-8 综合费率计算表
建设项目名称：6.那坡县百合乡民兴村那角屯至坡迭屯通屯道路硬化修复项目审
编制范围：那坡县百合乡民兴村那角屯至坡迭屯通屯道路硬化修复项目 | [18 empty] | 第 1 页 |  | 共 1 页 |  | 04表
序号 | 工程类别 | 措施费（%） | [10 empty] | 企业管理费（%） | [5 empty] | 规费（%）
|  | 冬季施工增加费 | 雨季施工增加费 | 夜间施工增加费 | 高原地区施工增加费 | 风沙地区施工增加费 | 沿海地区施工增加费 | 行车干扰施工增加费 | 施工辅助费 | 工地转移费 | 综合费率 |  | 基本费用 | 主副食运费补贴 | 职工探亲路费 | 职工取暖补贴 | 财务费用 | 综合费率 | 养老保险费 | 失业保险费 | 医疗保险费 | 工伤保险费 | 住房公积金 | 综合费率
[11 empty] | Ⅰ | Ⅱ
1 | 2 | 3 | 4 | 5 | 6 | 7 | 8 | 9 | 10 | 11 | 12 | 13 | 14 | 15 | 16 | 17 | 18 | 19 | 20 | 21 | 22 | 23 | 24 | 25
01 | 土方 |  | 0.939 |  |  |  |  | 1.499 | 0.521 |  | 2.438 | 0.521 | 2.747 | 0.122 |  |  | 0.271 | 3.14 | 16 | 0.5 | 7.5 | 1 | 8.5 | 33.5
02 | 石方 |  | 0.876 |  |  |  |  | 1.279 | 0.47 |  | 2.155 | 0.47 | 2.792 | 0.108 |  |  | 0.259 | 3.159 | 16 | 0.5 | 7.5 | 1 | 8.5 | 33.5
03 | 运输 |  | 0.959 |  |  |  |  | 1.451 | 0.154 |  | 2.41 | 0.154 | 1.374 | 0.118 |  |  | 0.264 | 1.756 | 16 | 0.5 | 7.5 | 1 | 8.5 | 33.5
04 | 路面 |  | 0.94 |  |  |  |  | 1.39 | 0.818 |  | 2.33 | 0.818 | 2.427 | 0.066 |  |  | 0.404 | 2.897 | 16 | 0.5 | 7.5 | 1 | 8.5 | 33.5
04-1 | 路面（隧道路面） | [6 empty] | 1.39 | 0.818 |  | 1.39 | 0.818 | 2.427 | 0.066 |  |  | 0.404 | 2.897 | 16 | 0.5 | 7.5 | 1 | 8.5 | 33.5
05 | 隧道 | [7 empty] | 1.195 |  |  | 1.195 | 3.569 | 0.096 |  |  | 0.513 | 4.178 | 16 | 0.5 | 7.5 | 1 | 8.5 | 33.5
06 | 构造物Ⅰ |  | 0.622 |  |  |  |  | 0.924 | 1.201 |  | 1.546 | 1.201 | 3.587 | 0.114 |  |  | 0.466 | 4.167 | 16 | 0.5 | 7.5 | 1 | 8.5 | 33.5
06-1 | 构造物Ⅰ(绿化) |  | 0.622 |  |  |  |  | 0.924 | 1.201 |  | 1.546 | 1.201 | 3.587 | 0.114 |  |  | 0.466 | 4.167 | 16 | 0.5 | 7.5 | 1 | 8.5 | 33.5
07 | 构造物Ⅱ |  | 0.742 |  |  |  |  | 1.007 | 1.537 |  | 1.749 | 1.537 | 4.726 | 0.126 |  |  | 0.545 | 5.397 | 16 | 0.5 | 7.5 | 1 | 8.5 | 33.5
08 | 构造物Ⅲ(一般) |  | 1.497 |  |  |  |  | 0.948 | 2.729 |  | 2.445 | 2.729 | 5.976 | 0.225 |  |  | 1.094 | 7.295 | 16 | 0.5 | 7.5 | 1 | 8.5 | 33.5
08-1 | 构造物Ⅲ(室内) | [6 empty] | 0.948 | 2.729 |  | 0.948 | 2.729 | 5.976 | 0.225 |  |  | 1.094 | 7.295 | 16 | 0.5 | 7.5 | 1 | 8.5 | 33.5
08-2 | 构造物Ⅲ(桥梁) |  | 1.497 |  |  |  |  | 0.948 | 2.729 |  | 2.445 | 2.729 | 5.976 | 0.225 |  |  | 1.094 | 7.295 | 16 | 0.5 | 7.5 | 1 | 8.5 | 33.5
08-3 | 构造物Ⅲ(设备安装) | [6 empty] | 0.948 | 2.729 |  | 0.948 | 2.729 | 5.976 | 0.225 |  |  | 1.094 | 7.295 | 16 | 0.5 | 7.5 | 1 | 8.5 | 33.5
09 | 技术复杂大桥 |  | 0.907 | [5 empty] | 1.677 |  | 0.907 | 1.677 | 4.143 | 0.101 |  |  | 0.637 | 4.881 | 16 | 0.5 | 7.5 | 1 | 8.5 | 33.5
10 | 钢材及钢结构(一般) | [7 empty] | 0.564 |  |  | 0.564 | 2.242 | 0.104 |  |  | 0.653 | 2.999 | 16 | 0.5 | 7.5 | 1 | 8.5 | 33.5
10-1 | 钢材及钢结构(桥梁) | [7 empty] | 0.564 |  |  | 0.564 | 2.242 | 0.104 |  |  | 0.653 | 2.999 | 16 | 0.5 | 7.5 | 1 | 8.5 | 33.5
10-2 | 钢材及钢结构(金属标志牌等) | [7 empty] | 0.564 |  |  | 0.564 | 2.242 | 0.104 |  |  | 0.653 | 2.999 | 16 | 0.5 | 7.5 | 1 | 8.5 | 33.5
编制： | [8 empty] | 复核：

## 4.【09表】表A.0.2-14 人工、材料、施工机械台班单价
表A.0.2-14 人工、材料、施工机械台班单价汇总表
建设项目名称：6.那坡县百合乡民兴村那角屯至坡迭屯通屯道路硬化修复项目审
编制范围：那坡县百合乡民兴村那角屯至坡迭屯通屯道路硬化修复项目 | [8 empty] | 第 1 页 |  | 共 1 页 | 09表
序号 | 名称 | 单位 | 代号 | 预算单价 (元) | 备注 |  | 序号 | 名称 | 单位 | 代号 | 预算单价 (元) | 备注
1 | 人工 | 工日 | 1001001 | 101.25 |  |  | 19 | 机械自身质量12～15t光轮压路机3Y-12/15 | 台班 | 8001081 | 554.06
2 | 机械工 | 工日 | 1051001 | 101.25
[7 empty] | 20 | 机械自身质量18～21t光轮压路机3Y-18/21 | 台班 | 8001083 | 706.46
3 | HPB300钢筋 | t | 2001001 | 3462.97
[7 empty] | 21 | 机械自身质量0.6t手扶式振动碾YZS06B | 台班 | 8001085 | 157.34
4 | 型钢工字钢,角钢 | t | 2003004 | 3462.97
[7 empty] | 22 | 摊铺宽度2.5～4.5m轨道式水泥混凝土摊铺机HTG4500含模轨400m | 台班 | 8003077 | 1292.34
5 | 石油沥青 | t | 3001001 | 4070
[7 empty] | 23 | 混凝土电动刻纹机RQF180 | 台班 | 8003083 | 255.22
6 | 柴油0号,－10号,－20号 | kg | 3003003 | 6.74
[7 empty] | 24 | 电动混凝土切缝机(含锯片摊销费用)SLF | 台班 | 8003085 | 202.97
7 | 煤 | t | 3005001 | 561.95
[7 empty] | 25 | 机动破路机LPR300 | 台班 | 8003101 | 200.33
8 | 电 | kW·h | 3005002 | 0.73
[7 empty] | 26 | 出料容量250L以内强制式混凝土搅拌机JD250 | 台班 | 8005002 | 166.33
9 | 水 | m3 | 3005004 | 3.84
[7 empty] | 27 | 装载质量8t以内自卸汽车QD351 | 台班 | 8007014 | 641.13
10 | 锯材中板δ＝19～35mm,中方混合规格 | m3 | 4003002 | 1195
[7 empty] | 28 | 容量10000L以内洒水汽车YGJ5170GSSJN | 台班 | 8007043 | 1063.64
11 | 中（粗）砂混凝土、砂浆用堆方 | m3 | 5503005 | 153.53
[7 empty] | 29 | 小型机具使用费 | 元 | 8099001 | 1
12 | 碎石（4cm）最大粒径4cm堆方 | m3 | 5505013 | 132.64
13 | 碎石未筛分碎石统料堆方 | m3 | 5505016 | 132.64
14 | 42.5级水泥 | t | 5509002 | 439.08
15 | 其他材料费 | 元 | 7801001 | 1
16 | 大理石标志牌 | 块 | LB-B | 654
17 | 斗容量1.0m3履带式单斗挖掘机WY100液压 | 台班 | 8001027 | 1132.51
18 | 功率120kW以内平地机F155 | 台班 | 8001058 | 1122.28
编制： | [5 empty] | 复核：

## 5.【21-2表】表A.0.3-2 分项工程预算表
表A.0.3-2 分项工程预算表
编制范围：那坡县百合乡民兴村那角屯至坡迭屯通屯道路硬化修复项目
分项编号：202-2 |  | 工程名称：挖除旧路面 | [7 empty] | 单位：m3 |  |  | 数量： | 352.674 | 单价： |  | 105.81 | 第 1 页 | 共 7 页 |  | 21-2表
代 号 | 工 程 项 目 |  |  |  | 全部挖除旧路面 |  |  |  | 挖掘机挖装土、石方 |  |  |  |  | 自卸汽车运土、石方 |  |  |  | 合 计
| 工 程 细 目 |  |  |  | 破碎机挖清水泥混凝土面层 |  |  |  | 斗容量1.0m3以内挖掘机装次坚石 |  |  |  |  | 装载质量8t以内自卸汽车运石5km
| 定 额 单 位 |  |  |  | 10m3 |  |  |  | 1000m3天然密实方 |  |  |  |  | 1000m3天然密实方
| 工 程 数 量 |  |  |  | 35.2674 |  |  |  | 0.3527 |  |  |  |  | 0.3527
| 定 额 表 号 |  |  |  | 2～3～1～7 |  |  |  | 1～1～9～11 |  |  |  |  | 1～1～11～17改
| 工、料、机名称 |  | 单位 | 单价(元) | 定额 | 数量 |  | 金额(元) | 定额 | 数量 |  | 金额(元) |  | 定额 | 数量 |  | 金额(元) | 数量 |  | 金额(元)
1001001 | 人工 |  | 工日 | 101.25 | 2.6 | 91.695 |  | 9284.14 | 3.78 | 1.333 |  | 134.99 | [5 empty] | 93.028 |  | 9419.13
8001027 | 斗容量1.0m3履带式单斗挖掘机WY100液压 |  | 台班 | 1132.51 |  |  |  |  | 2.51 | 0.885 |  | 1002.59 | [5 empty] | 0.885 |  | 1002.59
8003101 | 机动破路机LPR300 |  | 台班 | 200.33 | 1.41 | 49.727 |  | 9961.82 | [9 empty] | 49.727 |  | 9961.82
8007014 | 装载质量8t以内自卸汽车QD351 |  | 台班 | 641.13 | [9 empty] | 21.83 | 7.699 |  | 4936.34 | 7.699 |  | 4936.34
8099001 | 小型机具使用费 |  | 元 | 1 | 3.3 | 116.382 |  | 116.38 | [9 empty] | 116.382 |  | 116.38
9999001 | 定额基价 |  | 元 | 1 | 579 | 20408 |  | 20408 | 3401 | 1200 |  | 1200 |  | 14848 | 5237 |  | 5237 | 26844 |  | 26844
| 直接费 |  | 元 |  |  |  |  | 19362.34 |  |  |  | 1137.57 |  |  |  |  | 4936.34 |  |  | 25436.26
| 措施费 | Ⅰ | 元 |  | 20407.86 | 2.33 | % | 475.5 | 1199.61 | 2.155 | % | 25.85 |  | 5237.01 | 2.41 | % | 126.21 |  |  | 627.57
|  | Ⅱ | 元 |  | 20407.86 | 0.818 | % | 166.94 | 1199.61 | 0.47 | % | 5.64 |  | 5237.01 | 0.154 | % | 8.06 |  |  | 180.64
| 企业管理费 |  | 元 |  | 20407.86 | 2.897 | % | 591.22 | 1199.61 | 3.159 | % | 37.9 |  | 5237.01 | 1.756 | % | 91.96 |  |  | 721.07
| 规费 |  | 元 |  | 14319.01 | 33.5 | % | 4796.87 | 314.26 | 33.5 | % | 105.28 |  | 779.57 | 33.5 | % | 261.16 |  |  | 5163.3
| 利润 |  | 元 |  | 21641.52 | 7.42 | % | 1605.8 | 1268.99 | 7.42 | % | 94.16 |  | 5463.25 | 7.42 | % | 405.37 |  |  | 2105.33
| 税金 |  | 元 |  | 26998.67 | 9 | % | 2429.88 | 1406.39 | 9 | % | 126.58 |  | 5829.11 | 9 | % | 524.62 |  |  | 3081.08
| 金额合计 |  | 元 |  |  |  |  | 29428.55 |  |  |  | 1532.97 |  |  |  |  | 6353.73 |  |  | 37315.24
编制： | [9 empty] | 复核：
表A.0.3-2 分项工程预算表
编制范围：那坡县百合乡民兴村那角屯至坡迭屯通屯道路硬化修复项目
分项编号：203 |  | 工程名称：挖土方 | [7 empty] | 单位：m3 |  |  | 数量： | 195.93 | 单价： |  | 17.86 | 第 2 页 | 共 7 页 |  | 21-2表
代 号 | 工 程 项 目 |  |  |  | 挖掘机挖装土、石方 |  |  |  | 自卸汽车运土、石方 | [8 empty] | 合 计
| 工 程 细 目 |  |  |  | 斗容量1.0m3以内挖掘机挖装普通土 |  |  |  | 装载质量8t以内自卸汽车运土5km
| 定 额 单 位 |  |  |  | 1000m3天然密实方 |  |  |  | 1000m3天然密实方
| 工 程 数 量 |  |  |  | 0.1959 |  |  |  | 0.1959
| 定 额 表 号 |  |  |  | 1～1～9～5 |  |  |  | 1～1～11～3改
| 工、料、机名称 |  | 单位 | 单价(元) | 定额 | 数量 |  | 金额(元) | 定额 | 数量 |  | 金额(元) |  | 定额 | 数量 |  | 金额(元) | 数量 |  | 金额(元)
1001001 | 人工 |  | 工日 | 101.25 | 3.1 | 0.607 |  | 61.49 | [9 empty] | 0.607 |  | 61.49
8001027 | 斗容量1.0m3履带式单斗挖掘机WY100液压 |  | 台班 | 1132.51 | 1.98 | 0.388 |  | 439.28 | [9 empty] | 0.388 |  | 439.28
8007014 | 装载质量8t以内自卸汽车QD351 |  | 台班 | 641.13 |  |  |  |  | 17.45 | 3.418 |  | 2191.67 | [5 empty] | 3.418 |  | 2191.67
9999001 | 定额基价 |  | 元 | 1 | 2696 | 528 |  | 528 | 11869 | 2325 |  | 2325 | [5 empty] | 2853 |  | 2853
| 直接费 |  | 元 |  |  |  |  | 500.77 |  |  |  | 2191.67 | [7 empty] | 2692.44
| 措施费 | Ⅰ | 元 |  | 528.07 | 2.438 | % | 12.87 | 2325.16 | 2.41 | % | 56.04 | [7 empty] | 68.91
|  | Ⅱ | 元 |  | 528.07 | 0.521 | % | 2.75 | 2325.17 | 0.154 | % | 3.58 | [7 empty] | 6.33
| 企业管理费 |  | 元 |  | 528.07 | 3.14 | % | 16.58 | 2325.17 | 1.756 | % | 40.83 | [7 empty] | 57.41
| 规费 |  | 元 |  | 140.03 | 33.5 | % | 46.91 | 346.12 | 33.5 | % | 115.95 | [7 empty] | 162.86
| 利润 |  | 元 |  | 560.27 | 7.42 | % | 41.57 | 2425.61 | 7.42 | % | 179.98 | [7 empty] | 221.55
| 税金 |  | 元 |  | 621.46 | 9 | % | 55.93 | 2588.06 | 9 | % | 232.93 | [7 empty] | 288.86
| 金额合计 |  | 元 |  |  |  |  | 677.39 |  |  |  | 2820.98 | [7 empty] | 3498.37
编制： | [9 empty] | 复核：
表A.0.3-2 分项工程预算表
编制范围：那坡县百合乡民兴村那角屯至坡迭屯通屯道路硬化修复项目
分项编号：302 |  | 工程名称：碎石垫层10cm | [7 empty] | 单位：m2 |  |  | 数量： | 1959.3 | 单价： |  | 20.38 | 第 3 页 | 共 7 页 |  | 21-2表
代 号 | 工 程 项 目 |  |  |  | 路面垫层 | [12 empty] | 合 计
| 工 程 细 目 |  |  |  | 路面垫层机械铺碎石(压实厚度10cm)
| 定 额 单 位 |  |  |  | 1000m2
| 工 程 数 量 |  |  |  | 1.9593
| 定 额 表 号 |  |  |  | 2～1～1～15改
| 工、料、机名称 |  | 单位 | 单价(元) | 定额 | 数量 |  | 金额(元) | 定额 | 数量 |  | 金额(元) |  | 定额 | 数量 |  | 金额(元) | 数量 |  | 金额(元)
1001001 | 人工 |  | 工日 | 101.25 | 0.5 | 0.98 |  | 99.19 | [9 empty] | 0.98 |  | 99.19
5505016 | 碎石未筛分碎石统料堆方 |  | m3 | 132.64 | 124.46 | 243.854 |  | 32344.86 | [9 empty] | 243.854 |  | 32344.86
8001058 | 功率120kW以内平地机F155 |  | 台班 | 1122.28 | 0.27 | 0.529 |  | 593.7 | [9 empty] | 0.529 |  | 593.7
8001081 | 机械自身质量12～15t光轮压路机3Y-12/15 |  | 台班 | 554.06 | 0.23 | 0.451 |  | 249.68 | [9 empty] | 0.451 |  | 249.68
8001083 | 机械自身质量18～21t光轮压路机3Y-18/21 |  | 台班 | 706.46 | 0.44 | 0.862 |  | 609.03 | [9 empty] | 0.862 |  | 609.03
8007043 | 容量10000L以内洒水汽车YGJ5170GSSJN |  | 台班 | 1063.64 | 0.12 | 0.235 |  | 250.08 | [9 empty] | 0.235 |  | 250.08
9999001 | 定额基价 |  | 元 | 1 | 10398 | 20374 |  | 20374 | [9 empty] | 20374 |  | 20374
| 直接费 |  | 元 |  |  |  |  | 34146.54 | [11 empty] | 34146.54
| 措施费 | Ⅰ | 元 |  | 1906.41 | 2.33 | % | 44.42 | [11 empty] | 44.42
|  | Ⅱ | 元 |  | 20373.51 | 0.818 | % | 166.66 | [11 empty] | 166.66
| 企业管理费 |  | 元 |  | 20373.51 | 2.897 | % | 590.22 | [11 empty] | 590.22
| 规费 |  | 元 |  | 363.03 | 33.5 | % | 121.62 | [11 empty] | 121.62
| 利润 |  | 元 |  | 21174.8 | 7.42 | % | 1571.17 | [11 empty] | 1571.17
| 税金 |  | 元 |  | 36640.62 | 9 | % | 3297.66 | [11 empty] | 3297.66
| 金额合计 |  | 元 |  |  |  |  | 39938.28 | [11 empty] | 39938.28
编制： | [9 empty] | 复核：
表A.0.3-2 分项工程预算表
编制范围：那坡县百合乡民兴村那角屯至坡迭屯通屯道路硬化修复项目
分项编号：312 |  | 工程名称：C25水泥混凝土路面厚18cm | [7 empty] | 单位：m2 |  |  | 数量： | 1959.3 | 单价： |  | 96.48 | 第 4 页 | 共 7 页 |  | 21-2表
代 号 | 工 程 项 目 |  |  |  | 普通混凝土 |  |  |  | 混凝土搅拌机拌和 |  |  |  |  | 自卸汽车运输水泥混凝土 |  |  |  | 合 计
| 工 程 细 目 |  |  |  | 摊铺机铺筑混凝土路面厚度18cm(轨道式) |  |  |  | 容量250L以内混凝土搅拌机拌和 |  |  |  |  | 8t以内自卸汽车运输水泥混凝土第一个1km
| 定 额 单 位 |  |  |  | 1000m2路面 |  |  |  | 10m3 |  |  |  |  | 1000m3路面实体
| 工 程 数 量 |  |  |  | 1.9593 |  |  |  | 35.2674 |  |  |  |  | 0.3527
| 定 额 表 号 |  |  |  | 2～2～17～3改 |  |  |  | 4～11～11～1 |  |  |  |  | 2～2～19～3
| 工、料、机名称 |  | 单位 | 单价(元) | 定额 | 数量 |  | 金额(元) | 定额 | 数量 |  | 金额(元) |  | 定额 | 数量 |  | 金额(元) | 数量 |  | 金额(元)
1001001 | 人工 |  | 工日 | 101.25 | 62.5 | 122.456 |  | 12398.7 | 1.7 | 59.955 |  | 6070.4 | [5 empty] | 182.411 |  | 18469.1
2001001 | HPB300钢筋 |  | t | 3462.97 |  | 0.006 |  | 20.35 | [9 empty] | 0.006 |  | 20.35
2003004 | 型钢工字钢,角钢 |  | t | 3462.97 |  | 0.002 |  | 6.78 | [9 empty] | 0.002 |  | 6.78
3001001 | 石油沥青 |  | t | 4070 | 0.09 | 0.178 |  | 725.67 | [9 empty] | 0.178 |  | 725.67
3005001 | 煤 |  | t | 561.95 | 0.02 | 0.035 |  | 19.82 | [9 empty] | 0.035 |  | 19.82
3005004 | 水 |  | m3 | 3.84 | 26 | 50.942 |  | 195.62 | [9 empty] | 50.942 |  | 195.62
4003002 | 锯材中板δ＝19～35mm,中方混合规格 |  | m3 | 1195 | 0.06 | 0.118 |  | 140.48 | [9 empty] | 0.118 |  | 140.48
5503005 | 中（粗）砂混凝土、砂浆用堆方 |  | m3 | 153.53 | 88.13 | 172.669 |  | 26509.9 | [9 empty] | 172.669 |  | 26509.9
5505013 | 碎石（4cm）最大粒径4cm堆方 |  | m3 | 132.64 | 152.39 | 298.574 |  | 39602.83 | [9 empty] | 298.574 |  | 39602.83
5509002 | 42.5级水泥 |  | t | 439.08 | 61.51 | 120.51 |  | 52913.82 | [9 empty] | 120.51 |  | 52913.65
7801001 | 其他材料费 |  | 元 | 1 | 257.7 | 504.912 |  | 504.91 | [9 empty] | 504.912 |  | 504.91
8003077 | 摊铺宽度2.5～4.5m轨道式水泥混凝土摊铺机HTG4500含模轨400m |  | 台班 | 1292.34 | 0.37 | 0.725 |  | 936.87 | [9 empty] | 0.725 |  | 936.87
8003083 | 混凝土电动刻纹机RQF180 |  | 台班 | 255.22 | 7.22 | 14.146 |  | 3610.38 | [9 empty] | 14.146 |  | 3610.38
8003085 | 电动混凝土切缝机(含锯片摊销费用)SLF |  | 台班 | 202.97 | 2.5 | 4.9 |  | 994.6 | [9 empty] | 4.9 |  | 994.6
编制： | [9 empty] | 复核：
表A.0.3-2 分项工程预算表
编制范围：那坡县百合乡民兴村那角屯至坡迭屯通屯道路硬化修复项目
分项编号：312 |  | 工程名称：C25水泥混凝土路面厚18cm | [7 empty] | 单位：m2 |  |  | 数量： | 1959.3 | 单价： |  | 96.48 | 第 5 页 | 共 7 页 |  | 21-2表
代 号 | 工 程 项 目 |  |  |  | 普通混凝土 |  |  |  | 混凝土搅拌机拌和 |  |  |  |  | 自卸汽车运输水泥混凝土 |  |  |  | 合 计
| 工 程 细 目 |  |  |  | 摊铺机铺筑混凝土路面厚度18cm(轨道式) |  |  |  | 容量250L以内混凝土搅拌机拌和 |  |  |  |  | 8t以内自卸汽车运输水泥混凝土第一个1km
| 定 额 单 位 |  |  |  | 1000m2路面 |  |  |  | 10m3 |  |  |  |  | 1000m3路面实体
| 工 程 数 量 |  |  |  | 1.9593 |  |  |  | 35.2674 |  |  |  |  | 0.3527
| 定 额 表 号 |  |  |  | 2～2～17～3改 |  |  |  | 4～11～11～1 |  |  |  |  | 2～2～19～3
| 工、料、机名称 |  | 单位 | 单价(元) | 定额 | 数量 |  | 金额(元) | 定额 | 数量 |  | 金额(元) |  | 定额 | 数量 |  | 金额(元) | 数量 |  | 金额(元)
8005002 | 出料容量250L以内强制式混凝土搅拌机JD250 |  | 台班 | 166.33 |  |  |  |  | 0.27 | 9.522 |  | 1583.83 | [5 empty] | 9.522 |  | 1583.83
8007014 | 装载质量8t以内自卸汽车QD351 |  | 台班 | 641.13 | [9 empty] | 9.79 | 3.453 |  | 2213.62 | 3.453 |  | 2213.62
8007043 | 容量10000L以内洒水汽车YGJ5170GSSJN |  | 台班 | 1063.64 | 1.48 | 2.9 |  | 3084.3 | [9 empty] | 2.9 |  | 3084.3
9999001 | 定额基价 |  | 元 | 1 | 55540 | 108819 |  | 108819 | 229 | 8066 |  | 8066 |  | 6659 | 2348 |  | 2348 | 119233 |  | 119233
| 直接费 |  | 元 |  |  |  |  | 141665.03 |  |  |  | 7654.23 |  |  |  |  | 2213.78 |  |  | 151533.04
| 措施费 | Ⅰ | 元 |  | 21967 | 2.33 | % | 511.83 | 8065.59 | 1.546 | % | 124.69 |  | 2348.44 | 2.41 | % | 56.6 |  |  | 693.13
|  | Ⅱ | 元 |  | 108818.95 | 0.818 | % | 890.14 | 8065.59 | 1.201 | % | 96.87 |  | 2348.62 | 0.154 | % | 3.62 |  |  | 990.62
| 企业管理费 |  | 元 |  | 108818.95 | 2.897 | % | 3152.48 | 8065.59 | 4.167 | % | 336.09 |  | 2348.62 | 1.756 | % | 41.24 |  |  | 3529.82
| 规费 |  | 元 |  | 14840.94 | 33.5 | % | 4971.72 | 7034.53 | 33.5 | % | 2356.57 |  | 349.61 | 33.5 | % | 117.12 |  |  | 7445.4
| 利润 |  | 元 |  | 113373.4 | 7.42 | % | 8412.31 | 8623.25 | 7.42 | % | 639.85 |  | 2450.08 | 7.42 | % | 181.8 |  |  | 9233.95
| 税金 |  | 元 |  | 159603.51 | 9 | % | 14364.32 | 11208.29 | 9 | % | 1008.75 |  | 2614.16 | 9 | % | 235.27 |  |  | 15608.34
| 金额合计 |  | 元 |  |  |  |  | 173967.83 |  |  |  | 12217.04 |  |  |  |  | 2849.43 |  |  | 189034.29
编制： | [9 empty] | 复核：
表A.0.3-2 分项工程预算表
编制范围：那坡县百合乡民兴村那角屯至坡迭屯通屯道路硬化修复项目
分项编号：313 |  | 工程名称：路肩培土 | [7 empty] | 单位：m3 |  |  | 数量： | 151.2 | 单价： |  | 38.41 | 第 6 页 | 共 7 页 |  | 21-2表
代 号 | 工 程 项 目 |  |  |  | 挖路槽、培路肩、修筑泄水槽 | [12 empty] | 合 计
| 工 程 细 目 |  |  |  | 培路肩
| 定 额 单 位 |  |  |  | 100m3
| 工 程 数 量 |  |  |  | 1.512
| 定 额 表 号 |  |  |  | 2～3～2～5
| 工、料、机名称 |  | 单位 | 单价(元) | 定额 | 数量 |  | 金额(元) | 定额 | 数量 |  | 金额(元) |  | 定额 | 数量 |  | 金额(元) | 数量 |  | 金额(元)
1001001 | 人工 |  | 工日 | 101.25 | 20.5 | 30.996 |  | 3138.35 | [9 empty] | 30.996 |  | 3138.35
8001085 | 机械自身质量0.6t手扶式振动碾YZS06B |  | 台班 | 157.34 | 2.1 | 3.175 |  | 499.59 | [9 empty] | 3.175 |  | 499.59
9999001 | 定额基价 |  | 元 | 1 | 2524 | 3817 |  | 3817 | [9 empty] | 3817 |  | 3817
| 直接费 |  | 元 |  |  |  |  | 3637.93 | [11 empty] | 3637.93
| 措施费 | Ⅰ | 元 |  | 3816.92 | 2.33 | % | 88.93 | [11 empty] | 88.93
|  | Ⅱ | 元 |  | 3816.93 | 0.818 | % | 31.22 | [11 empty] | 31.22
| 企业管理费 |  | 元 |  | 3816.93 | 2.897 | % | 110.58 | [11 empty] | 110.58
| 规费 |  | 元 |  | 3459.83 | 33.5 | % | 1159.04 | [11 empty] | 1159.04
| 利润 |  | 元 |  | 4047.65 | 7.42 | % | 300.34 | [11 empty] | 300.34
| 税金 |  | 元 |  | 5328.04 | 9 | % | 479.52 | [11 empty] | 479.52
| 金额合计 |  | 元 |  |  |  |  | 5807.57 | [11 empty] | 5807.57
编制： | [9 empty] | 复核：
表A.0.3-2 分项工程预算表
编制范围：那坡县百合乡民兴村那角屯至坡迭屯通屯道路硬化修复项目
分项编号：604-14 |  | 工程名称：大理石标志牌（刻字；工程概述业主自定） | [7 empty] | 单位：块 |  |  | 数量： | 1 | 单价： |  | 654 | 第 7 页 | 共 7 页 |  | 21-2表
代 号 | 工 程 项 目 |  |  |  | 大理石标志牌 | [12 empty] | 合 计
| 工 程 细 目 |  |  |  | 大理石标志牌
| 定 额 单 位 |  |  |  | 块
| 工 程 数 量 |  |  |  | 1
| 定 额 表 号 |  |  |  | 补B改
| 工、料、机名称 |  | 单位 | 单价(元) | 定额 | 数量 |  | 金额(元) | 定额 | 数量 |  | 金额(元) |  | 定额 | 数量 |  | 金额(元) | 数量 |  | 金额(元)
LB-B | 大理石标志牌 |  | 块 | 654 | 1 | 1 |  | 654 | [9 empty] | 1 |  | 654
9999001 | 定额基价 |  | 元 | 1 | 654 | 654 |  | 654 | [9 empty] | 654 |  | 654
| 直接费 |  | 元 |  |  |  |  | 654 | [11 empty] | 654
| 措施费 | Ⅰ | 元
|  | Ⅱ | 元 |  | 654
| 企业管理费 |  | 元 |  | 654
| 规费 |  | 元
| 利润 |  | 元
| 税金 |  | 元
| 金额合计 |  | 元 |  |  |  |  | 654 | [11 empty] | 654
编制： | [9 empty] | 复核：

## 6.【标表1】投标报价汇总表
报价汇总表
合同段：那坡县百合乡民兴村那角屯至坡迭屯通屯道路硬化修复项目 |  |  | 标表1
序号 | 章次 | 科目名称 | 金额（元）
1 | 100 | 总 则 | 4143.62
2 | 200 | 路 基 | 40815.75
3 | 300 | 路 面 | 234771.39
4 | 600 | 安全设施及预埋管线 | 654
5 | 第100章至第700章合计 |  | 280384.76
6 | 已包含在清单合计中的材料、工程设备、专业工程暂估价合计
7 | 清单合计减去材料、工程设备、专业工程暂估价合计 |  | 280384.76
8 | 计日工合计
9 | 暂列金额（不含计日工总额）
10 | 投标报价 |  | 280384.76
清单 第 1 页 |  |  | 共 1 页

## 7.【标表2】工程量清单表
工程量清单表
合同段：那坡县百合乡民兴村那角屯至坡迭屯通屯道路硬化修复项目 |  |  |  |  | 标表2
清单 第100章 总 则
子目号 | 子目名称 | 单位 | 数量 | 单价 | 合价
102 | 工程管理
102-3 | 安全生产费 | 总额 | 1 | 4143.62 | 4143.62
清单 第100章 合计 人民币 4143.62 元
清单 第 1 页 |  |  |  |  | 共 4 页
工程量清单表
合同段：那坡县百合乡民兴村那角屯至坡迭屯通屯道路硬化修复项目 |  |  |  |  | 标表2
清单 第200章 路 基
子目号 | 子目名称 | 单位 | 数量 | 单价 | 合价
202 | 场地清理
202-2 | 挖除旧路面 | m3 | 352.674 | 105.81 | 37316.44
203 | 挖土方 | m3 | 195.93 | 17.86 | 3499.31
清单 第200章 合计 人民币 40815.75 元
清单 第 2 页 |  |  |  |  | 共 4 页
工程量清单表
合同段：那坡县百合乡民兴村那角屯至坡迭屯通屯道路硬化修复项目 |  |  |  |  | 标表2
清单 第300章 路 面
子目号 | 子目名称 | 单位 | 数量 | 单价 | 合价
302 | 碎石垫层10cm | m2 | 1959.3 | 20.38 | 39930.53
312 | C25水泥混凝土路面厚18cm | m2 | 1959.3 | 96.48 | 189033.26
313 | 路肩培土 | m3 | 151.2 | 38.41 | 5807.59
清单 第300章 合计 人民币 234771.39 元
清单 第 3 页 |  |  |  |  | 共 4 页
工程量清单表
合同段：那坡县百合乡民兴村那角屯至坡迭屯通屯道路硬化修复项目 |  |  |  |  | 标表2
清单 第600章 安全设施及预埋管线
子目号 | 子目名称 | 单位 | 数量 | 单价 | 合价
604 | 道路交通标志
604-14 | 大理石标志牌（刻字；工程概述业主自定） | 块 | 1 | 654 | 654
清单 第600章 合计 人民币 654 元
清单 第 4 页 |  |  |  |  | 共 4 页