## 1.【01表】表A.0.2-5 总预算表
表A.0.2-5 总预算表
建设项目名称：9.百省乡上荣村下荣屯屯内道路硬化和路基挡土墙项目审
编制范围：百省乡上荣村下荣屯屯内道路硬化和路基挡土墙项目审 | [5 empty] | 第 1 页 | 共 2 页 | 01表
| 分项编号 | 工程或费用名称 | 单位 | 数量 | 金额（元） | 技术经济指标 | 各项费用比例(%) | 备注
| 1 | 第100章至第700章合计 |  |  | 566336.73 |  | 100.00
| 100 | 清单 第100章 总 则 |  |  | 8369.51 |  | 1.48
| 102 | 工程管理 |  |  | 8369.51 |  | 1.48
| 102-3 | 安全生产费 | 总额 | 1 | 8369.51 | 8369.51 | 1.48
| 200 | 清单 第200章 路 基 |  |  | 415933.26 |  | 73.44
| 202 | 挖除旧路面 | m3 | 38.88 | 4114.28 | 105.82 | 0.73
| 203 | 挖土方 | m3 | 701.65 | 12531.47 | 17.86 | 2.21
| 209 | 挡土墙 |  |  | 399287.51 |  | 70.50
| 209-1 | C25混凝土护墙 | m3 | 536.41 | 399287.51 | 744.37 | 70.50
| 300 | 清单 第300章 路 面 |  |  | 92005.5 |  | 16.25
| 302 | 垫层 |  |  | 16775.3 |  | 2.96
| 302-1 | 碎石垫层 |  |  | 16775.3 |  | 2.96
| -a | 碎石垫层 10cm | m2 | 739 | 16775.3 | 22.7 | 2.96
| 312 | 面层 |  |  | 75230.2 |  | 13.28
| 312-1 | C25水泥混凝土路面厚18cm | m2 | 739 | 75230.2 | 101.8 | 13.28
| 600 | 清单 第600章 安全设施及预埋管线 |  |  | 50028.46 |  | 8.83
| 601 | 拆除混凝土仿木护栏 | m | 82 | 1314.46 | 16.03 | 0.23
| 602 | 不锈钢护栏 |  |  | 48060 |  | 8.49
| 602-1 | 不锈钢护栏 | m | 178 | 48060 | 270 | 8.49
| 604 | 道路交通标志 |  |  | 654 |  | 0.12
| 604-14 | 大理石标志牌（刻字；工程概述业主自定） | 块 | 1 | 654 | 654 | 0.12
| 9 | 已包含在清单合计中的材料、工程设备、专业工程暂估价合计
| 10 | 清单合计减去材料、工程设备、专业工程暂估价合计 |  |  | 566336.73 |  | 100.00
| 11 | 计日工合计
编制： |  |  |  |  | 复核：
表A.0.2-5 总预算表
建设项目名称：9.百省乡上荣村下荣屯屯内道路硬化和路基挡土墙项目审
编制范围：百省乡上荣村下荣屯屯内道路硬化和路基挡土墙项目审 | [5 empty] | 第 2 页 | 共 2 页 | 01表
| 分项编号 | 工程或费用名称 | 单位 | 数量 | 金额（元） | 技术经济指标 | 各项费用比例(%) | 备注
| 11.1 | 劳务
| 11.2 | 材料
| 11.3 | 施工机械
| 12 | 暂列金额（不含计日工总额）
| 13 | 投标报价 |  |  | 566336.73 |  | 100.00
编制： |  |  |  |  | 复核：

## 2.【03表】表A.0.2-7 建筑安装工程费计算表
表A.0.2-7 建筑安装工程费计算表
建设项目名称：9.百省乡上荣村下荣屯屯内道路硬化和路基挡土墙项目审
编制范围：百省乡上荣村下荣屯屯内道路硬化和路基挡土墙项目审 | [13 empty] | 第 1 页 |  | 共 3 页 |  | 03表
序号 | 分项编号 | 工程名称 | 单位 | 工程量 | 定额直接费(元） | 定额设备购置费（元） | 直接费（元） |  |  |  | 设备购置费 | 措施费 | 企业管理费 | 规费 | 利润 (元) | 税金 (元) | 金额合计（元）
[7 empty] | 人工费 | 材料费 | 施工机械使用费 | 合计 |  |  |  |  | 费率（%） 7.42% | 税率（%） 9.0% | 合计 | 单价
1 | 2 | 3 | 4 | 5 | 6 | 7 | 8 | 9 | 10 | 11 | 12 | 13 | 14 | 15 | 16 | 17 | 18 | 19
1 | 100 | 清单 第100章 总 则 | [14 empty] | 8369.51
2 | 102 | 工程管理 | [14 empty] | 8369.51
3 | 102～3 | 安全生产费 | 总额 | 1 | [12 empty] | 8369.51 | 8369.51
4 | 200 | 清单 第200章 路 基 |  |  | 255327.03 |  | 74579.19 | 221703.38 | 23103.79 | 319386.36 |  | 4649.39 | 10375.42 | 27115.94 | 20060.11 | 34342.85 | 415933.26
5 | 202 | 挖除旧路面 | m3 | 38.88 | 2959.74 |  | 1038.4 |  | 1766.07 | 2804.48 |  | 89.11 | 79.5 | 569.24 | 232.12 | 339.7 | 4114.28 | 105.82
6 | 203 | 挖土方 | m3 | 701.65 | 10220.07 |  | 220.25 |  | 9423.89 | 9644.14 |  | 269.51 | 205.64 | 583.36 | 793.59 | 1034.66 | 12531.47 | 17.86
7 | 209 | 挡土墙 |  |  | 242147.22 |  | 73320.54 | 221703.38 | 11913.83 | 306937.75 |  | 4290.77 | 10090.28 | 25963.35 | 19034.4 | 32968.49 | 399287.51
8 | 209～1 | C25混凝土护墙 | m3 | 536.41 | 242147.22 |  | 73320.54 | 221703.38 | 11913.83 | 306937.75 |  | 4290.77 | 10090.28 | 25963.35 | 19034.4 | 32968.49 | 399287.51 | 744.37
9 | 300 | 清单 第300章 路 面 |  |  | 52656.02 |  | 7003.5 | 62883.36 | 5327.89 | 75214.75 |  | 714.68 | 1553.98 | 2854.08 | 4075.41 | 7597.16 | 92005.5
编制： | [9 empty] | 复核：
表A.0.2-7 建筑安装工程费计算表
建设项目名称：9.百省乡上荣村下荣屯屯内道路硬化和路基挡土墙项目审
编制范围：百省乡上荣村下荣屯屯内道路硬化和路基挡土墙项目审 | [13 empty] | 第 2 页 |  | 共 3 页 |  | 03表
序号 | 分项编号 | 工程名称 | 单位 | 工程量 | 定额直接费(元） | 定额设备购置费（元） | 直接费（元） |  |  |  | 设备购置费 | 措施费 | 企业管理费 | 规费 | 利润 (元) | 税金 (元) | 金额合计（元）
[7 empty] | 人工费 | 材料费 | 施工机械使用费 | 合计 |  |  |  |  | 费率（%） 7.42% | 税率（%） 9.0% | 合计 | 单价
1 | 2 | 3 | 4 | 5 | 6 | 7 | 8 | 9 | 10 | 11 | 12 | 13 | 14 | 15 | 16 | 17 | 18 | 19
10 | 302 | 垫层 |  |  | 7684.39 |  | 37.41 | 13772.48 | 642.14 | 14452.03 |  | 79.61 | 222.62 | 45.87 | 592.61 | 1385.35 | 16775.3
11 | 302～1 | 碎石垫层 |  |  | 7684.39 |  | 37.41 | 13772.48 | 642.14 | 14452.03 |  | 79.61 | 222.62 | 45.87 | 592.61 | 1385.35 | 16775.3
12 | ～a | 碎石垫层 10cm | m2 | 739 | 7684.39 |  | 37.41 | 13772.48 | 642.14 | 14452.03 |  | 79.61 | 222.62 | 45.87 | 592.61 | 1385.35 | 16775.3 | 22.7
13 | 312 | 面层 |  |  | 44971.63 |  | 6966.09 | 49110.89 | 4685.75 | 60762.73 |  | 635.06 | 1331.36 | 2808.21 | 3482.8 | 6211.82 | 75230.2
14 | 312～1 | C25水泥混凝土路面厚18cm | m2 | 739 | 44971.63 |  | 6966.09 | 49110.89 | 4685.75 | 60762.73 |  | 635.06 | 1331.36 | 2808.21 | 3482.8 | 6211.82 | 75230.2 | 101.8
15 | 600 | 清单 第600章 安全设施及预埋管线 |  |  | 50028.46 |  | 1314.46 | 48714 |  | 50028.46 | [6 empty] | 50028.46
16 | 601 | 拆除混凝土仿木护栏 | m | 82 | 1314.46 |  | 1314.46 |  |  | 1314.46 | [6 empty] | 1314.46 | 16.03
17 | 602 | 不锈钢护栏 |  |  | 48060 |  |  | 48060 |  | 48060 | [6 empty] | 48060
18 | 602～1 | 不锈钢护栏 | m | 178 | 48060 |  |  | 48060 |  | 48060 | [6 empty] | 48060 | 270
编制： | [9 empty] | 复核：
表A.0.2-7 建筑安装工程费计算表
建设项目名称：9.百省乡上荣村下荣屯屯内道路硬化和路基挡土墙项目审
编制范围：百省乡上荣村下荣屯屯内道路硬化和路基挡土墙项目审 | [13 empty] | 第 3 页 |  | 共 3 页 |  | 03表
序号 | 分项编号 | 工程名称 | 单位 | 工程量 | 定额直接费(元） | 定额设备购置费（元） | 直接费（元） |  |  |  | 设备购置费 | 措施费 | 企业管理费 | 规费 | 利润 (元) | 税金 (元) | 金额合计（元）
[7 empty] | 人工费 | 材料费 | 施工机械使用费 | 合计 |  |  |  |  | 费率（%） 7.42% | 税率（%） 9.0% | 合计 | 单价
1 | 2 | 3 | 4 | 5 | 6 | 7 | 8 | 9 | 10 | 11 | 12 | 13 | 14 | 15 | 16 | 17 | 18 | 19
19 | 604 | 道路交通标志 |  |  | 654 |  |  | 654 |  | 654 | [6 empty] | 654
20 | 604～14 | 大理石标志牌（刻字；工程概述业主自定） | 块 | 1 | 654 |  |  | 654 |  | 654 | [6 empty] | 654 | 654
合计 |  |  |  |  | 358011.51 |  | 82897.16 | 333300.74 | 28431.68 | 444629.58 |  | 5364.07 | 11929.39 | 29970.03 | 24135.52 | 41940.01 | 566336.73
编制： | [9 empty] | 复核：

## 3.【04表】表A.0.2-8 综合费率计算表
表A.0.2-8 综合费率计算表
建设项目名称：9.百省乡上荣村下荣屯屯内道路硬化和路基挡土墙项目审
编制范围：百省乡上荣村下荣屯屯内道路硬化和路基挡土墙项目审 | [18 empty] | 第 1 页 |  | 共 1 页 |  | 04表
序号 | 工程类别 | 措施费（%） | [10 empty] | 企业管理费（%） | [5 empty] | 规费（%）
|  | 冬季施工增加费 | 雨季施工增加费 | 夜间施工增加费 | 高原地区施工增加费 | 风沙地区施工增加费 | 沿海地区施工增加费 | 行车干扰施工增加费 | 施工辅助费 | 工地转移费 | 综合费率 |  | 基本费用 | 主副食运费补贴 | 职工探亲路费 | 职工取暖补贴 | 财务费用 | 综合费率 | 养老保险费 | 失业保险费 | 医疗保险费 | 工伤保险费 | 住房公积金 | 综合费率
[11 empty] | Ⅰ | Ⅱ
1 | 2 | 3 | 4 | 5 | 6 | 7 | 8 | 9 | 10 | 11 | 12 | 13 | 14 | 15 | 16 | 17 | 18 | 19 | 20 | 21 | 22 | 23 | 24 | 25
01 | 土方 |  | 0.939 |  |  |  |  | 1.499 | 0.521 |  | 2.438 | 0.521 | 2.747 | 0.122 |  |  | 0.271 | 3.14 | 16 | 0.5 | 7.5 | 1 | 8.5 | 33.5
02 | 石方 |  | 0.876 |  |  |  |  | 1.279 | 0.47 |  | 2.155 | 0.47 | 2.792 | 0.108 |  |  | 0.259 | 3.159 | 16 | 0.5 | 7.5 | 1 | 8.5 | 33.5
03 | 运输 |  | 0.959 |  |  |  |  | 1.451 | 0.154 |  | 2.41 | 0.154 | 1.374 | 0.118 |  |  | 0.264 | 1.756 | 16 | 0.5 | 7.5 | 1 | 8.5 | 33.5
04 | 路面 |  | 0.94 |  |  |  |  | 1.39 | 0.818 |  | 2.33 | 0.818 | 2.427 | 0.066 |  |  | 0.404 | 2.897 | 16 | 0.5 | 7.5 | 1 | 8.5 | 33.5
04-1 | 路面（隧道路面） | [6 empty] | 1.39 | 0.818 |  | 1.39 | 0.818 | 2.427 | 0.066 |  |  | 0.404 | 2.897 | 16 | 0.5 | 7.5 | 1 | 8.5 | 33.5
05 | 隧道 | [7 empty] | 1.195 |  |  | 1.195 | 3.569 | 0.096 |  |  | 0.513 | 4.178 | 16 | 0.5 | 7.5 | 1 | 8.5 | 33.5
06 | 构造物Ⅰ |  | 0.622 |  |  |  |  | 0.924 | 1.201 |  | 1.546 | 1.201 | 3.587 | 0.114 |  |  | 0.466 | 4.167 | 16 | 0.5 | 7.5 | 1 | 8.5 | 33.5
06-1 | 构造物Ⅰ(绿化) |  | 0.622 |  |  |  |  | 0.924 | 1.201 |  | 1.546 | 1.201 | 3.587 | 0.114 |  |  | 0.466 | 4.167 | 16 | 0.5 | 7.5 | 1 | 8.5 | 33.5
07 | 构造物Ⅱ |  | 0.742 |  |  |  |  | 1.007 | 1.537 |  | 1.749 | 1.537 | 4.726 | 0.126 |  |  | 0.545 | 5.397 | 16 | 0.5 | 7.5 | 1 | 8.5 | 33.5
08 | 构造物Ⅲ(一般) |  | 1.497 |  |  |  |  | 0.948 | 2.729 |  | 2.445 | 2.729 | 5.976 | 0.225 |  |  | 1.094 | 7.295 | 16 | 0.5 | 7.5 | 1 | 8.5 | 33.5
08-1 | 构造物Ⅲ(室内) | [6 empty] | 0.948 | 2.729 |  | 0.948 | 2.729 | 5.976 | 0.225 |  |  | 1.094 | 7.295 | 16 | 0.5 | 7.5 | 1 | 8.5 | 33.5
08-2 | 构造物Ⅲ(桥梁) |  | 1.497 |  |  |  |  | 0.948 | 2.729 |  | 2.445 | 2.729 | 5.976 | 0.225 |  |  | 1.094 | 7.295 | 16 | 0.5 | 7.5 | 1 | 8.5 | 33.5
08-3 | 构造物Ⅲ(设备安装) | [6 empty] | 0.948 | 2.729 |  | 0.948 | 2.729 | 5.976 | 0.225 |  |  | 1.094 | 7.295 | 16 | 0.5 | 7.5 | 1 | 8.5 | 33.5
09 | 技术复杂大桥 |  | 0.907 | [5 empty] | 1.677 |  | 0.907 | 1.677 | 4.143 | 0.101 |  |  | 0.637 | 4.881 | 16 | 0.5 | 7.5 | 1 | 8.5 | 33.5
10 | 钢材及钢结构(一般) | [7 empty] | 0.564 |  |  | 0.564 | 2.242 | 0.104 |  |  | 0.653 | 2.999 | 16 | 0.5 | 7.5 | 1 | 8.5 | 33.5
10-1 | 钢材及钢结构(桥梁) | [7 empty] | 0.564 |  |  | 0.564 | 2.242 | 0.104 |  |  | 0.653 | 2.999 | 16 | 0.5 | 7.5 | 1 | 8.5 | 33.5
10-2 | 钢材及钢结构(金属标志牌等) | [7 empty] | 0.564 |  |  | 0.564 | 2.242 | 0.104 |  |  | 0.653 | 2.999 | 16 | 0.5 | 7.5 | 1 | 8.5 | 33.5
编制： | [8 empty] | 复核：

## 4.【09表】表A.0.2-14 人工、材料、施工机械台班单价
表A.0.2-14 人工、材料、施工机械台班单价汇总表
建设项目名称：9.百省乡上荣村下荣屯屯内道路硬化和路基挡土墙项目审
编制范围：百省乡上荣村下荣屯屯内道路硬化和路基挡土墙项目审 | [8 empty] | 第 1 页 |  | 共 1 页 | 09表
序号 | 名称 | 单位 | 代号 | 预算单价 (元) | 备注 |  | 序号 | 名称 | 单位 | 代号 | 预算单价 (元) | 备注
1 | 人工 | 工日 | 1001001 | 101.25 |  |  | 19 | 碎石未筛分碎石统料堆方 | m3 | 5505016 | 149.74
2 | 机械工 | 工日 | 1051001 | 101.25 |  |  | 20 | 42.5级水泥 | t | 5509002 | 450.48
3 | 拆除混凝土仿木护栏 | m | LB-B-2 | 16.03 |  |  | 21 | 其他材料费 | 元 | 7801001 | 1
4 | HPB300钢筋 | t | 2001001 | 3474.37 |  |  | 22 | 大理石标志牌 | 块 | LB-B | 654
5 | 8～12号铁丝镀锌铁丝 | kg | 2001021 | 4.36 |  |  | 23 | 不锈钢护栏 | m | LB-B-1 | 270
6 | 型钢工字钢,角钢 | t | 2003004 | 3386.72 |  |  | 24 | 斗容量1.0m3履带式单斗挖掘机WY100液压 | 台班 | 8001027 | 1132.51
7 | 组合钢模板 | t | 2003026 | 4690
[7 empty] | 25 | 功率120kW以内平地机F155 | 台班 | 8001058 | 1122.28
8 | 铁件铁件 | kg | 2009028 | 5.49
[7 empty] | 26 | 机械自身质量12～15t光轮压路机3Y-12/15 | 台班 | 8001081 | 554.06
9 | 石油沥青 | t | 3001001 | 4070
[7 empty] | 27 | 机械自身质量18～21t光轮压路机3Y-18/21 | 台班 | 8001083 | 706.46
10 | 柴油0号,－10号,－20号 | kg | 3003003 | 6.74
[7 empty] | 28 | 摊铺宽度2.5～4.5m轨道式水泥混凝土摊铺机HTG4500含模轨400m | 台班 | 8003077 | 1292.34
11 | 煤 | t | 3005001 | 561.95
[7 empty] | 29 | 混凝土电动刻纹机RQF180 | 台班 | 8003083 | 255.22
12 | 电 | kW·h | 3005002 | 0.73
[7 empty] | 30 | 电动混凝土切缝机(含锯片摊销费用)SLF | 台班 | 8003085 | 202.97
13 | 水 | m3 | 3005004 | 3.84
[7 empty] | 31 | 机动破路机LPR300 | 台班 | 8003101 | 200.33
14 | 原木混合规格 | m3 | 4003001 | 840.71
[7 empty] | 32 | 出料容量250L以内强制式混凝土搅拌机JD250 | 台班 | 8005002 | 166.33
15 | 锯材中板δ＝19～35mm,中方混合规格 | m3 | 4003002 | 1504.42
[7 empty] | 33 | 装载质量8t以内自卸汽车QD351 | 台班 | 8007014 | 641.13
16 | PVC塑料管(Φ100mm)Φ100mm | m | 5001014 | 18.58
[7 empty] | 34 | 容量10000L以内洒水汽车YGJ5170GSSJN | 台班 | 8007043 | 1063.64
17 | 中（粗）砂混凝土、砂浆用堆方 | m3 | 5503005 | 171.2
[7 empty] | 35 | 提升质量8t以内汽车式起重机QY8 | 台班 | 8009026 | 684.09
18 | 碎石（4cm）最大粒径4cm堆方 | m3 | 5505013 | 149.74
[7 empty] | 36 | 小型机具使用费 | 元 | 8099001 | 1
编制： | [5 empty] | 复核：

## 5.【21-2表】表A.0.3-2 分项工程预算表
表A.0.3-2 分项工程预算表
编制范围：百省乡上荣村下荣屯屯内道路硬化和路基挡土墙项目审
分项编号：202 |  | 工程名称：挖除旧路面 | [7 empty] | 单位：m3 |  |  | 数量： | 38.88 | 单价： |  | 105.82 | 第 1 页 | 共 10 页 |  | 21-2表
代 号 | 工 程 项 目 |  |  |  | 全部挖除旧路面 |  |  |  | 挖掘机挖装土、石方 |  |  |  |  | 自卸汽车运土、石方 |  |  |  | 合 计
| 工 程 细 目 |  |  |  | 破碎机挖清水泥混凝土面层 |  |  |  | 斗容量1.0m3以内挖掘机装次坚石 |  |  |  |  | 装载质量8t以内自卸汽车运石5km
| 定 额 单 位 |  |  |  | 10m3 |  |  |  | 1000m3天然密实方 |  |  |  |  | 1000m3天然密实方
| 工 程 数 量 |  |  |  | 3.888 |  |  |  | 0.0389 |  |  |  |  | 0.0389
| 定 额 表 号 |  |  |  | 2～3～1～7 |  |  |  | 1～1～9～11 |  |  |  |  | 1～1～11～17改
| 工、料、机名称 |  | 单位 | 单价(元) | 定额 | 数量 |  | 金额(元) | 定额 | 数量 |  | 金额(元) |  | 定额 | 数量 |  | 金额(元) | 数量 |  | 金额(元)
1001001 | 人工 |  | 工日 | 101.25 | 2.6 | 10.109 |  | 1023.52 | 3.78 | 0.147 |  | 14.89 | [5 empty] | 10.256 |  | 1038.4
8001027 | 斗容量1.0m3履带式单斗挖掘机WY100液压 |  | 台班 | 1132.51 |  |  |  |  | 2.51 | 0.098 |  | 110.58 | [5 empty] | 0.098 |  | 110.58
8003101 | 机动破路机LPR300 |  | 台班 | 200.33 | 1.41 | 5.482 |  | 1098.23 | [9 empty] | 5.482 |  | 1098.23
8007014 | 装载质量8t以内自卸汽车QD351 |  | 台班 | 641.13 | [9 empty] | 21.83 | 0.849 |  | 544.44 | 0.849 |  | 544.44
8099001 | 小型机具使用费 |  | 元 | 1 | 3.3 | 12.83 |  | 12.83 | [9 empty] | 12.83 |  | 12.83
9999001 | 定额基价 |  | 元 | 1 | 579 | 2250 |  | 2250 | 3401 | 132 |  | 132 |  | 14848 | 578 |  | 578 | 2960 |  | 2960
| 直接费 |  | 元 |  |  |  |  | 2134.57 |  |  |  | 125.47 |  |  |  |  | 544.44 |  |  | 2804.48
| 措施费 | Ⅰ | 元 |  | 2249.83 | 2.33 | % | 52.42 | 132.31 | 2.155 | % | 2.85 |  | 577.6 | 2.41 | % | 13.92 |  |  | 69.19
|  | Ⅱ | 元 |  | 2249.83 | 0.818 | % | 18.4 | 132.31 | 0.47 | % | 0.62 |  | 577.6 | 0.154 | % | 0.89 |  |  | 19.92
| 企业管理费 |  | 元 |  | 2249.83 | 2.897 | % | 65.18 | 132.31 | 3.159 | % | 4.18 |  | 577.6 | 1.756 | % | 10.14 |  |  | 79.5
| 规费 |  | 元 |  | 1578.58 | 33.5 | % | 528.82 | 34.66 | 33.5 | % | 11.61 |  | 85.98 | 33.5 | % | 28.8 |  |  | 569.24
| 利润 |  | 元 |  | 2385.84 | 7.42 | % | 177.03 | 139.96 | 7.42 | % | 10.39 |  | 602.55 | 7.42 | % | 44.71 |  |  | 232.12
| 税金 |  | 元 |  | 2976.42 | 9 | % | 267.88 | 155.11 | 9 | % | 13.96 |  | 642.9 | 9 | % | 57.86 |  |  | 339.7
| 金额合计 |  | 元 |  |  |  |  | 3244.3 |  |  |  | 169.07 |  |  |  |  | 700.77 |  |  | 4114.14
编制： | [9 empty] | 复核：
表A.0.3-2 分项工程预算表
编制范围：百省乡上荣村下荣屯屯内道路硬化和路基挡土墙项目审
分项编号：203 |  | 工程名称：挖土方 | [7 empty] | 单位：m3 |  |  | 数量： | 701.65 | 单价： |  | 17.86 | 第 2 页 | 共 10 页 |  | 21-2表
代 号 | 工 程 项 目 |  |  |  | 挖掘机挖装土、石方 |  |  |  | 自卸汽车运土、石方 | [8 empty] | 合 计
| 工 程 细 目 |  |  |  | 斗容量1.0m3以内挖掘机挖装普通土 |  |  |  | 装载质量8t以内自卸汽车运土5km
| 定 额 单 位 |  |  |  | 1000m3天然密实方 |  |  |  | 1000m3天然密实方
| 工 程 数 量 |  |  |  | 0.7017 |  |  |  | 0.7017
| 定 额 表 号 |  |  |  | 1～1～9～5 |  |  |  | 1～1～11～3改
| 工、料、机名称 |  | 单位 | 单价(元) | 定额 | 数量 |  | 金额(元) | 定额 | 数量 |  | 金额(元) |  | 定额 | 数量 |  | 金额(元) | 数量 |  | 金额(元)
1001001 | 人工 |  | 工日 | 101.25 | 3.1 | 2.175 |  | 220.25 | [9 empty] | 2.175 |  | 220.25
8001027 | 斗容量1.0m3履带式单斗挖掘机WY100液压 |  | 台班 | 1132.51 | 1.98 | 1.389 |  | 1573.47 | [9 empty] | 1.389 |  | 1573.47
8007014 | 装载质量8t以内自卸汽车QD351 |  | 台班 | 641.13 |  |  |  |  | 17.45 | 12.245 |  | 7850.42 | [5 empty] | 12.245 |  | 7850.42
9999001 | 定额基价 |  | 元 | 1 | 2696 | 1891 |  | 1891 | 11869 | 8329 |  | 8329 | [5 empty] | 10220 |  | 10220
| 直接费 |  | 元 |  |  |  |  | 1793.72 |  |  |  | 7850.42 | [7 empty] | 9644.14
| 措施费 | Ⅰ | 元 |  | 1891.49 | 2.438 | % | 46.11 | 8328.58 | 2.41 | % | 200.72 | [7 empty] | 246.83
|  | Ⅱ | 元 |  | 1891.49 | 0.521 | % | 9.85 | 8328.58 | 0.154 | % | 12.83 | [7 empty] | 22.68
| 企业管理费 |  | 元 |  | 1891.49 | 3.14 | % | 59.39 | 8328.58 | 1.756 | % | 146.25 | [7 empty] | 205.64
| 规费 |  | 元 |  | 501.59 | 33.5 | % | 168.03 | 1239.77 | 33.5 | % | 415.32 | [7 empty] | 583.36
| 利润 |  | 元 |  | 2006.86 | 7.42 | % | 148.91 | 8688.37 | 7.42 | % | 644.68 | [7 empty] | 793.59
| 税金 |  | 元 |  | 2226.02 | 9 | % | 200.34 | 9270.22 | 9 | % | 834.32 | [7 empty] | 1034.66
| 金额合计 |  | 元 |  |  |  |  | 2426.36 |  |  |  | 10104.54 | [7 empty] | 12530.9
编制： | [9 empty] | 复核：
表A.0.3-2 分项工程预算表
编制范围：百省乡上荣村下荣屯屯内道路硬化和路基挡土墙项目审
分项编号：209-1 |  | 工程名称：C25混凝土护墙 | [7 empty] | 单位：m3 |  |  | 数量： | 536.41 | 单价： |  | 744.37 | 第 3 页 | 共 10 页 |  | 21-2表
代 号 | 工 程 项 目 |  |  |  | 现浇混凝土挡土墙 | [12 empty] | 合 计
| 工 程 细 目 |  |  |  | 现浇混凝土挡土墙
| 定 额 单 位 |  |  |  | 10m3
| 工 程 数 量 |  |  |  | 53.641
| 定 额 表 号 |  |  |  | 1～4～19～2改
| 工、料、机名称 |  | 单位 | 单价(元) | 定额 | 数量 |  | 金额(元) | 定额 | 数量 |  | 金额(元) |  | 定额 | 数量 |  | 金额(元) | 数量 |  | 金额(元)
1001001 | 人工 |  | 工日 | 101.25 | 13.5 | 724.154 |  | 73320.54 | [9 empty] | 724.154 |  | 73320.54
2001021 | 8～12号铁丝镀锌铁丝 |  | kg | 4.36 | 2.1 | 112.646 |  | 491.14 | [9 empty] | 112.646 |  | 491.14
2003026 | 组合钢模板 |  | t | 4690 | 0.02 | 0.858 |  | 4025.22 | [9 empty] | 0.858 |  | 4025.22
2009028 | 铁件铁件 |  | kg | 5.49 | 50.7 | 2719.599 |  | 14930.6 | [9 empty] | 2719.599 |  | 14930.6
3005004 | 水 |  | m3 | 3.84 | 10 | 536.41 |  | 2059.81 | [9 empty] | 536.41 |  | 2059.81
4003001 | 原木混合规格 |  | m3 | 840.71 | 0.04 | 2.146 |  | 1803.86 | [9 empty] | 2.146 |  | 1803.86
5001014 | PVC塑料管(Φ100mm)Φ100mm |  | m | 18.58 | 1.8 | 96.554 |  | 1793.97 | [9 empty] | 96.554 |  | 1793.97
5503005 | 中（粗）砂混凝土、砂浆用堆方 |  | m3 | 171.2 | 4.9 | 262.626 |  | 44961.63 | [9 empty] | 262.626 |  | 44961.63
5505013 | 碎石（4cm）最大粒径4cm堆方 |  | m3 | 149.74 | 8.47 | 454.125 |  | 68000.63 | [9 empty] | 454.125 |  | 68000.63
5509002 | 42.5级水泥 |  | t | 450.48 | 3.42 | 183.291 |  | 82569.06 | [9 empty] | 183.291 |  | 82569.06
7801001 | 其他材料费 |  | 元 | 1 | 19.9 | 1067.456 |  | 1067.46 | [9 empty] | 1067.456 |  | 1067.46
8005002 | 出料容量250L以内强制式混凝土搅拌机JD250 |  | 台班 | 166.33 | 0.31 | 16.629 |  | 2765.85 | [9 empty] | 16.629 |  | 2765.85
8009026 | 提升质量8t以内汽车式起重机QY8 |  | 台班 | 684.09 | 0.23 | 12.337 |  | 8439.91 | [9 empty] | 12.337 |  | 8439.91
8099001 | 小型机具使用费 |  | 元 | 1 | 13.2 | 708.061 |  | 708.06 | [9 empty] | 708.061 |  | 708.06
9999001 | 定额基价 |  | 元 | 1 | 4514 | 242147 |  | 242147 | [9 empty] | 242147 |  | 242147
编制： | [9 empty] | 复核：
表A.0.3-2 分项工程预算表
编制范围：百省乡上荣村下荣屯屯内道路硬化和路基挡土墙项目审
分项编号：209-1 |  | 工程名称：C25混凝土护墙 | [7 empty] | 单位：m3 |  |  | 数量： | 536.41 | 单价： |  | 744.37 | 第 4 页 | 共 10 页 |  | 21-2表
代 号 | 工 程 项 目 |  |  |  | 现浇混凝土挡土墙 | [12 empty] | 合 计
| 工 程 细 目 |  |  |  | 现浇混凝土挡土墙
| 定 额 单 位 |  |  |  | 10m3
| 工 程 数 量 |  |  |  | 53.641
| 定 额 表 号 |  |  |  | 1～4～19～2改
| 工、料、机名称 |  | 单位 | 单价(元) | 定额 | 数量 |  | 金额(元) | 定额 | 数量 |  | 金额(元) |  | 定额 | 数量 |  | 金额(元) | 数量 |  | 金额(元)
| 直接费 |  | 元 |  |  |  |  | 306937.75 | [11 empty] | 306937.75
| 措施费 | Ⅰ | 元 |  | 89429.71 | 1.546 | % | 1382.58 | [11 empty] | 1382.58
|  | Ⅱ | 元 |  | 242147.22 | 1.201 | % | 2908.19 | [11 empty] | 2908.19
| 企业管理费 |  | 元 |  | 242147.22 | 4.167 | % | 10090.27 | [11 empty] | 10090.28
| 规费 |  | 元 |  | 77502.53 | 33.5 | % | 25963.35 | [11 empty] | 25963.35
| 利润 |  | 元 |  | 256528.26 | 7.42 | % | 19034.4 | [11 empty] | 19034.4
| 税金 |  | 元 |  | 366316.54 | 9 | % | 32968.49 | [11 empty] | 32968.49
| 金额合计 |  | 元 |  |  |  |  | 399285.03 | [11 empty] | 399285.03
编制： | [9 empty] | 复核：
表A.0.3-2 分项工程预算表
编制范围：百省乡上荣村下荣屯屯内道路硬化和路基挡土墙项目审
分项编号：-a |  | 工程名称：碎石垫层 10cm | [7 empty] | 单位：m2 |  |  | 数量： | 739 | 单价： |  | 22.7 | 第 5 页 | 共 10 页 |  | 21-2表
代 号 | 工 程 项 目 |  |  |  | 路面垫层 | [12 empty] | 合 计
| 工 程 细 目 |  |  |  | 路面垫层机械铺碎石(压实厚度10cm)
| 定 额 单 位 |  |  |  | 1000m2
| 工 程 数 量 |  |  |  | 0.739
| 定 额 表 号 |  |  |  | 2～1～1～15改
| 工、料、机名称 |  | 单位 | 单价(元) | 定额 | 数量 |  | 金额(元) | 定额 | 数量 |  | 金额(元) |  | 定额 | 数量 |  | 金额(元) | 数量 |  | 金额(元)
1001001 | 人工 |  | 工日 | 101.25 | 0.5 | 0.37 |  | 37.41 | [9 empty] | 0.37 |  | 37.41
5505016 | 碎石未筛分碎石统料堆方 |  | m3 | 149.74 | 124.46 | 91.976 |  | 13772.48 | [9 empty] | 91.976 |  | 13772.48
8001058 | 功率120kW以内平地机F155 |  | 台班 | 1122.28 | 0.27 | 0.2 |  | 223.93 | [9 empty] | 0.2 |  | 223.93
8001081 | 机械自身质量12～15t光轮压路机3Y-12/15 |  | 台班 | 554.06 | 0.23 | 0.17 |  | 94.17 | [9 empty] | 0.17 |  | 94.17
8001083 | 机械自身质量18～21t光轮压路机3Y-18/21 |  | 台班 | 706.46 | 0.44 | 0.325 |  | 229.71 | [9 empty] | 0.325 |  | 229.71
8007043 | 容量10000L以内洒水汽车YGJ5170GSSJN |  | 台班 | 1063.64 | 0.12 | 0.089 |  | 94.32 | [9 empty] | 0.089 |  | 94.32
9999001 | 定额基价 |  | 元 | 1 | 10398 | 7684 |  | 7684 | [9 empty] | 7684 |  | 7684
| 直接费 |  | 元 |  |  |  |  | 14452.03 | [11 empty] | 14452.03
| 措施费 | Ⅰ | 元 |  | 719.05 | 2.33 | % | 16.75 | [11 empty] | 16.75
|  | Ⅱ | 元 |  | 7684.39 | 0.818 | % | 62.86 | [11 empty] | 62.86
| 企业管理费 |  | 元 |  | 7684.39 | 2.897 | % | 222.62 | [11 empty] | 222.62
| 规费 |  | 元 |  | 136.93 | 33.5 | % | 45.87 | [11 empty] | 45.87
| 利润 |  | 元 |  | 7986.62 | 7.42 | % | 592.61 | [11 empty] | 592.61
| 税金 |  | 元 |  | 15392.73 | 9 | % | 1385.35 | [11 empty] | 1385.35
| 金额合计 |  | 元 |  |  |  |  | 16778.08 | [11 empty] | 16778.08
编制： | [9 empty] | 复核：
表A.0.3-2 分项工程预算表
编制范围：百省乡上荣村下荣屯屯内道路硬化和路基挡土墙项目审
分项编号：312-1 |  | 工程名称：C25水泥混凝土路面厚18cm | [7 empty] | 单位：m2 |  |  | 数量： | 739 | 单价： |  | 101.8 | 第 6 页 | 共 10 页 |  | 21-2表
代 号 | 工 程 项 目 |  |  |  | 普通混凝土 |  |  |  | 混凝土搅拌机拌和 |  |  |  |  | 自卸汽车运输水泥混凝土 |  |  |  | 合 计
| 工 程 细 目 |  |  |  | 摊铺机铺筑混凝土路面厚度18cm(轨道式) |  |  |  | 容量250L以内混凝土搅拌机拌和 |  |  |  |  | 8t以内自卸汽车运输水泥混凝土第一个1km
| 定 额 单 位 |  |  |  | 1000m2路面 |  |  |  | 10m3 |  |  |  |  | 1000m3路面实体
| 工 程 数 量 |  |  |  | 0.739 |  |  |  | 13.302 |  |  |  |  | 0.133
| 定 额 表 号 |  |  |  | 2～2～17～3改 |  |  |  | 4～11～11～1 |  |  |  |  | 2～2～19～3
| 工、料、机名称 |  | 单位 | 单价(元) | 定额 | 数量 |  | 金额(元) | 定额 | 数量 |  | 金额(元) |  | 定额 | 数量 |  | 金额(元) | 数量 |  | 金额(元)
1001001 | 人工 |  | 工日 | 101.25 | 62.5 | 46.188 |  | 4676.48 | 1.7 | 22.613 |  | 2289.61 | [5 empty] | 68.801 |  | 6966.09
2001001 | HPB300钢筋 |  | t | 3474.37 |  | 0.002 |  | 7.7 | [9 empty] | 0.002 |  | 7.7
2003004 | 型钢工字钢,角钢 |  | t | 3386.72 |  | 0.001 |  | 2.5 | [9 empty] | 0.001 |  | 2.5
3001001 | 石油沥青 |  | t | 4070 | 0.09 | 0.067 |  | 273.7 | [9 empty] | 0.067 |  | 273.7
3005001 | 煤 |  | t | 561.95 | 0.02 | 0.013 |  | 7.48 | [9 empty] | 0.013 |  | 7.48
3005004 | 水 |  | m3 | 3.84 | 26 | 19.214 |  | 73.78 | [9 empty] | 19.214 |  | 73.78
4003002 | 锯材中板δ＝19～35mm,中方混合规格 |  | m3 | 1504.42 | 0.06 | 0.044 |  | 66.71 | [9 empty] | 0.044 |  | 66.71
5503005 | 中（粗）砂混凝土、砂浆用堆方 |  | m3 | 171.2 | 88.13 | 65.127 |  | 11149.67 | [9 empty] | 65.127 |  | 11149.67
5505013 | 碎石（4cm）最大粒径4cm堆方 |  | m3 | 149.74 | 152.39 | 112.615 |  | 16862.93 | [9 empty] | 112.615 |  | 16862.93
5509002 | 42.5级水泥 |  | t | 450.48 | 61.51 | 45.454 |  | 20475.97 | [9 empty] | 45.454 |  | 20475.9
7801001 | 其他材料费 |  | 元 | 1 | 257.7 | 190.44 |  | 190.44 | [9 empty] | 190.44 |  | 190.44
8003077 | 摊铺宽度2.5～4.5m轨道式水泥混凝土摊铺机HTG4500含模轨400m |  | 台班 | 1292.34 | 0.37 | 0.273 |  | 353.36 | [9 empty] | 0.273 |  | 353.36
8003083 | 混凝土电动刻纹机RQF180 |  | 台班 | 255.22 | 7.22 | 5.336 |  | 1361.75 | [9 empty] | 5.336 |  | 1361.75
8003085 | 电动混凝土切缝机(含锯片摊销费用)SLF |  | 台班 | 202.97 | 2.5 | 1.848 |  | 375.14 | [9 empty] | 1.848 |  | 375.14
编制： | [9 empty] | 复核：
表A.0.3-2 分项工程预算表
编制范围：百省乡上荣村下荣屯屯内道路硬化和路基挡土墙项目审
分项编号：312-1 |  | 工程名称：C25水泥混凝土路面厚18cm | [7 empty] | 单位：m2 |  |  | 数量： | 739 | 单价： |  | 101.8 | 第 7 页 | 共 10 页 |  | 21-2表
代 号 | 工 程 项 目 |  |  |  | 普通混凝土 |  |  |  | 混凝土搅拌机拌和 |  |  |  |  | 自卸汽车运输水泥混凝土 |  |  |  | 合 计
| 工 程 细 目 |  |  |  | 摊铺机铺筑混凝土路面厚度18cm(轨道式) |  |  |  | 容量250L以内混凝土搅拌机拌和 |  |  |  |  | 8t以内自卸汽车运输水泥混凝土第一个1km
| 定 额 单 位 |  |  |  | 1000m2路面 |  |  |  | 10m3 |  |  |  |  | 1000m3路面实体
| 工 程 数 量 |  |  |  | 0.739 |  |  |  | 13.302 |  |  |  |  | 0.133
| 定 额 表 号 |  |  |  | 2～2～17～3改 |  |  |  | 4～11～11～1 |  |  |  |  | 2～2～19～3
| 工、料、机名称 |  | 单位 | 单价(元) | 定额 | 数量 |  | 金额(元) | 定额 | 数量 |  | 金额(元) |  | 定额 | 数量 |  | 金额(元) | 数量 |  | 金额(元)
8005002 | 出料容量250L以内强制式混凝土搅拌机JD250 |  | 台班 | 166.33 |  |  |  |  | 0.27 | 3.592 |  | 597.38 | [5 empty] | 3.592 |  | 597.38
8007014 | 装载质量8t以内自卸汽车QD351 |  | 台班 | 641.13 | [9 empty] | 9.79 | 1.302 |  | 834.92 | 1.302 |  | 834.92
8007043 | 容量10000L以内洒水汽车YGJ5170GSSJN |  | 台班 | 1063.64 | 1.48 | 1.094 |  | 1163.32 | [9 empty] | 1.094 |  | 1163.32
9999001 | 定额基价 |  | 元 | 1 | 55540 | 41044 |  | 41044 | 229 | 3042 |  | 3042 |  | 6659 | 886 |  | 886 | 44972 |  | 44972
| 直接费 |  | 元 |  |  |  |  | 57040.94 |  |  |  | 2886.99 |  |  |  |  | 834.8 |  |  | 60762.73
| 措施费 | Ⅰ | 元 |  | 8285.41 | 2.33 | % | 193.05 | 3042.14 | 1.546 | % | 47.03 |  | 885.78 | 2.41 | % | 21.35 |  |  | 261.43
|  | Ⅱ | 元 |  | 41043.84 | 0.818 | % | 335.74 | 3042.14 | 1.201 | % | 36.54 |  | 885.64 | 0.154 | % | 1.36 |  |  | 373.64
| 企业管理费 |  | 元 |  | 41043.84 | 2.897 | % | 1189.04 | 3042.14 | 4.167 | % | 126.77 |  | 885.64 | 1.756 | % | 15.55 |  |  | 1331.36
| 规费 |  | 元 |  | 5597.64 | 33.5 | % | 1875.21 | 2653.25 | 33.5 | % | 888.84 |  | 131.84 | 33.5 | % | 44.17 |  |  | 2808.21
| 利润 |  | 元 |  | 42761.67 | 7.42 | % | 3172.92 | 3252.48 | 7.42 | % | 241.33 |  | 923.91 | 7.42 | % | 68.55 |  |  | 3482.8
| 税金 |  | 元 |  | 63806.9 | 9 | % | 5742.62 | 4227.49 | 9 | % | 380.47 |  | 985.78 | 9 | % | 88.72 |  |  | 6211.82
| 金额合计 |  | 元 |  |  |  |  | 69549.52 |  |  |  | 4607.97 |  |  |  |  | 1074.5 |  |  | 75231.98
编制： | [9 empty] | 复核：
表A.0.3-2 分项工程预算表
编制范围：百省乡上荣村下荣屯屯内道路硬化和路基挡土墙项目审
分项编号：601 |  | 工程名称：拆除混凝土仿木护栏 | [7 empty] | 单位：m |  |  | 数量： | 82 | 单价： |  | 16.03 | 第 8 页 | 共 10 页 |  | 21-2表
代 号 | 工 程 项 目 |  |  |  | 拆除混凝土仿木护栏 | [12 empty] | 合 计
| 工 程 细 目 |  |  |  | 拆除混凝土仿木护栏
| 定 额 单 位 |  |  |  | m
| 工 程 数 量 |  |  |  | 82
| 定 额 表 号 |  |  |  | 补B～2改
| 工、料、机名称 |  | 单位 | 单价(元) | 定额 | 数量 |  | 金额(元) | 定额 | 数量 |  | 金额(元) |  | 定额 | 数量 |  | 金额(元) | 数量 |  | 金额(元)
LB-B-2 | 拆除混凝土仿木护栏 |  | m | 16.03 | 1 | 82 |  | 1314.46 | [9 empty] | 82 |  | 1314.46
9999001 | 定额基价 |  | 元 | 1 | 16 | 1314 |  | 1314 | [9 empty] | 1314 |  | 1314
| 直接费 |  | 元 |  |  |  |  | 1314.46 | [11 empty] | 1314.46
| 措施费 | Ⅰ | 元 |  | 1314.46
|  | Ⅱ | 元 |  | 1314.46
| 企业管理费 |  | 元 |  | 1314.46
| 规费 |  | 元
| 利润 |  | 元
| 税金 |  | 元
| 金额合计 |  | 元 |  |  |  |  | 1314.46 | [11 empty] | 1314.46
编制： | [9 empty] | 复核：
表A.0.3-2 分项工程预算表
编制范围：百省乡上荣村下荣屯屯内道路硬化和路基挡土墙项目审
分项编号：602-1 |  | 工程名称：不锈钢护栏 | [7 empty] | 单位：m |  |  | 数量： | 178 | 单价： |  | 270 | 第 9 页 | 共 10 页 |  | 21-2表
代 号 | 工 程 项 目 |  |  |  | 不锈钢护栏 | [12 empty] | 合 计
| 工 程 细 目 |  |  |  | 不锈钢护栏
| 定 额 单 位 |  |  |  | m
| 工 程 数 量 |  |  |  | 178
| 定 额 表 号 |  |  |  | 补B～1改
| 工、料、机名称 |  | 单位 | 单价(元) | 定额 | 数量 |  | 金额(元) | 定额 | 数量 |  | 金额(元) |  | 定额 | 数量 |  | 金额(元) | 数量 |  | 金额(元)
LB-B-1 | 不锈钢护栏 |  | m | 270 | 1 | 178 |  | 48060 | [9 empty] | 178 |  | 48060
9999001 | 定额基价 |  | 元 | 1 | 270 | 48060 |  | 48060 | [9 empty] | 48060 |  | 48060
| 直接费 |  | 元 |  |  |  |  | 48060 | [11 empty] | 48060
| 措施费 | Ⅰ | 元
|  | Ⅱ | 元 |  | 48060
| 企业管理费 |  | 元 |  | 48060
| 规费 |  | 元
| 利润 |  | 元
| 税金 |  | 元
| 金额合计 |  | 元 |  |  |  |  | 48060 | [11 empty] | 48060
编制： | [9 empty] | 复核：
表A.0.3-2 分项工程预算表
编制范围：百省乡上荣村下荣屯屯内道路硬化和路基挡土墙项目审
分项编号：604-14 |  | 工程名称：大理石标志牌（刻字；工程概述业主自定） | [7 empty] | 单位：块 |  |  | 数量： | 1 | 单价： |  | 654 | 第 10 页 | 共 10 页 |  | 21-2表
代 号 | 工 程 项 目 |  |  |  | 大理石标志牌 | [12 empty] | 合 计
| 工 程 细 目 |  |  |  | 大理石标志牌
| 定 额 单 位 |  |  |  | 块
| 工 程 数 量 |  |  |  | 1
| 定 额 表 号 |  |  |  | 补B改
| 工、料、机名称 |  | 单位 | 单价(元) | 定额 | 数量 |  | 金额(元) | 定额 | 数量 |  | 金额(元) |  | 定额 | 数量 |  | 金额(元) | 数量 |  | 金额(元)
LB-B | 大理石标志牌 |  | 块 | 654 | 1 | 1 |  | 654 | [9 empty] | 1 |  | 654
9999001 | 定额基价 |  | 元 | 1 | 654 | 654 |  | 654 | [9 empty] | 654 |  | 654
| 直接费 |  | 元 |  |  |  |  | 654 | [11 empty] | 654
| 措施费 | Ⅰ | 元
|  | Ⅱ | 元 |  | 654
| 企业管理费 |  | 元 |  | 654
| 规费 |  | 元
| 利润 |  | 元
| 税金 |  | 元
| 金额合计 |  | 元 |  |  |  |  | 654 | [11 empty] | 654
编制： | [9 empty] | 复核：

## 6.【标表1】投标报价汇总表
报价汇总表
合同段：百省乡上荣村下荣屯屯内道路硬化和路基挡土墙项目审 |  |  | 标表1
序号 | 章次 | 科目名称 | 金额（元）
1 | 100 | 总 则 | 8369.51
2 | 200 | 路 基 | 415933.26
3 | 300 | 路 面 | 92005.5
4 | 600 | 安全设施及预埋管线 | 50028.46
5 | 第100章至第700章合计 |  | 566336.73
6 | 已包含在清单合计中的材料、工程设备、专业工程暂估价合计
7 | 清单合计减去材料、工程设备、专业工程暂估价合计 |  | 566336.73
8 | 计日工合计
9 | 暂列金额（不含计日工总额）
10 | 投标报价 |  | 566336.73
清单 第 1 页 |  |  | 共 1 页

## 7.【标表2】工程量清单表
工程量清单表
合同段：百省乡上荣村下荣屯屯内道路硬化和路基挡土墙项目审 |  |  |  |  | 标表2
清单 第100章 总 则
子目号 | 子目名称 | 单位 | 数量 | 单价 | 合价
102 | 工程管理
102-3 | 安全生产费 | 总额 | 1 | 8369.51 | 8369.51
清单 第100章 合计 人民币 8369.51 元
清单 第 1 页 |  |  |  |  | 共 4 页
工程量清单表
合同段：百省乡上荣村下荣屯屯内道路硬化和路基挡土墙项目审 |  |  |  |  | 标表2
清单 第200章 路 基
子目号 | 子目名称 | 单位 | 数量 | 单价 | 合价
202 | 挖除旧路面 | m3 | 38.88 | 105.82 | 4114.28
203 | 挖土方 | m3 | 701.65 | 17.86 | 12531.47
209 | 挡土墙
209-1 | C25混凝土护墙 | m3 | 536.41 | 744.37 | 399287.51
清单 第200章 合计 人民币 415933.26 元
清单 第 2 页 |  |  |  |  | 共 4 页
工程量清单表
合同段：百省乡上荣村下荣屯屯内道路硬化和路基挡土墙项目审 |  |  |  |  | 标表2
清单 第300章 路 面
子目号 | 子目名称 | 单位 | 数量 | 单价 | 合价
302 | 垫层
302-1 | 碎石垫层
-a | 碎石垫层 10cm | m2 | 739 | 22.7 | 16775.3
312 | 面层
312-1 | C25水泥混凝土路面厚18cm | m2 | 739 | 101.8 | 75230.2
清单 第300章 合计 人民币 92005.5 元
清单 第 3 页 |  |  |  |  | 共 4 页
工程量清单表
合同段：百省乡上荣村下荣屯屯内道路硬化和路基挡土墙项目审 |  |  |  |  | 标表2
清单 第600章 安全设施及预埋管线
子目号 | 子目名称 | 单位 | 数量 | 单价 | 合价
601 | 拆除混凝土仿木护栏 | m | 82 | 16.03 | 1314.46
602 | 不锈钢护栏
602-1 | 不锈钢护栏 | m | 178 | 270 | 48060
604 | 道路交通标志
604-14 | 大理石标志牌（刻字；工程概述业主自定） | 块 | 1 | 654 | 654
清单 第600章 合计 人民币 50028.46 元
清单 第 4 页 |  |  |  |  | 共 4 页