## 2.【3-01表】表C.6 养护工程预算表
表C.6 养护工程预算表
养护项目名称：德保县城关镇那温至六浪公路水毁道路修复项目 |  |  | 养护工程分类：修复养护的大修工程 |  | 编制范围：德保县城关镇那温至六浪公路水毁道路修复项目 |  |  |  | 第 1 页 | 共 2 页 | 3-01表
| 分项编号 | 工程或费用名称 | 单位 | 数量 |  | 金额（元） | 技术经济指标 | 各项费用比例(%) |  | 备注
| 1 | 第100章至第700章合计 |  |  |  | 607539.27 |  | 100.00
| 200 | 清单 第200章 路 基 |  |  |  | 531199.39 |  | 87.43
| 202 | 场地清理 |  |  |  | 26356.5 |  | 4.34
| 202-2 | 清除塌方 | m3 | 1375.6 |  | 26356.5 | 19.16 | 4.34
| -a | 清除塌方 | m3 | 1375.6 |  | 26356.5 | 19.16 | 4.34
| 209 | 挡土墙 |  |  |  | 504842.89 |  | 83.10
| 209-3 | M7.5浆砌片挡土墙 | m3 | 1166.8 |  | 419991.72 | 359.95 | 69.13
| -a | M7.5浆砌片挡土墙 | m3 | 1166.8 |  | 375662.93 | 321.96 | 61.83
| -b | 墙背碎石反滤层 | m3 | 8 |  | 1244.96 | 155.62 | 0.20
| -c | 挡土墙挖土方 | m3 | 1826.6 |  | 38833.52 | 21.26 | 6.39
| -d | 挡土墙弃土方（弃土运距暂按1km，结算以实际发生为准） | m3 | 609.8 |  | 4250.31 | 6.97 | 0.70
| 209-5 | 混凝土挡土墙 | m3 | 149.2 |  | 84851.17 | 568.71 | 13.97
| -a | C20片石混凝土挡土墙 | m3 | 149.2 |  | 79143.14 | 530.45 | 13.03
| -b | 墙背碎石反滤层 | m3 | 1.2 |  | 186.74 | 155.62 | 0.03
| -c | 挡土墙挖土方 | m3 | 234 |  | 4974.84 | 21.26 | 0.82
| -d | 挡土墙弃土方（弃土运距暂按1km，结算以实际发生为准） | m3 | 78.4 |  | 546.45 | 6.97 | 0.09
| 419 | 圆管涵及倒虹吸管涵 |  |  |  | 26189 |  | 4.31
| 419-1 | 单孔φ1.25m钢筋混凝土圆管涵 | m | 5 |  | 26189 | 5237.8 | 4.31
| 602 | 护栏 |  |  |  | 50150.88 |  | 8.25
| 602-3 | 波形梁钢护栏 |  |  |  | 50150.88 |  | 8.25
| -a | 波形钢护栏标准段Gr-C-4E（新建打入式） | m | 376 |  | 50150.88 | 133.38 | 8.25
| 9 | 已包含在清单合计中的材料、工程设备、专业工程暂估价合计
| 10 | 清单合计减去材料、工程设备、专业工程暂估价合计 |  |  |  | 607539.27 |  | 100.00
| 11 | 计日工合计
| 11.1 | 劳务
编制： | [5 empty] | 复核：
表C.6 养护工程预算表
养护项目名称：德保县城关镇那温至六浪公路水毁道路修复项目 |  |  | 养护工程分类：修复养护的大修工程 |  | 编制范围：德保县城关镇那温至六浪公路水毁道路修复项目 |  |  |  | 第 2 页 | 共 2 页 | 3-01表
| 分项编号 | 工程或费用名称 | 单位 | 数量 |  | 金额（元） | 技术经济指标 | 各项费用比例(%) |  | 备注
| 11.2 | 材料
| 11.3 | 施工机械
| 12 | 暂列金额（不含计日工总额）
| 13 | 投标报价 |  |  |  | 607539.27 |  | 100.00
编制： | [5 empty] | 复核：

## 3.【3-02表】表C.7 人工、材料、设备、施工机械台班数量
表C.7 人工、材料、设备、施工机械台班数量单价表
养护项目名称：德保县城关镇那温至六浪公路水毁道路修复项目 |  |  |  |  | 养护工程分类：修复养护的大修工程 |  |  |  | 编制范围：德保县城关镇那温至六浪公路水毁道路修复项目 | 第 1 页 | 共 3 页 |  | 3-02表
序号 | 工料机及设备代号 | 规格名称 | 单位 | 单价(元) | 总数量 | 分项统计 | [5 empty] | 场外运输损耗
[6 empty] | 清单 第200章 路 基 | 圆管涵及倒虹吸管涵 | 护栏 |  |  | 辅助生产 | ％ | 数量
1 | 1001001 | 人工 | 工日 | 101.25 | 1474.253 | 1399.018 | 57.767 | 17.468
2 | 1051001 | 机械工 | 工日 | 101.25 | 99.277 | 90.653 | 3.773 | 4.851
3 |  | 成品平口φ1.25m钢筋砼圆管涵 | m | 440.71 | 5 |  | 5
4 | 2001019 | 钢丝绳（股丝6-7×19，绳径7.1～9mm；股丝6×37，绳径14.1～15.5mm） | t | 5858 | 0.037 |  | 0.005 | 0.032
5 | 2001021 | 8～12号铁丝（镀锌铁丝） | kg | 5.16 | 347.047 | 346.368 | 0.679
6 | 2003005 | 钢板（Q235，δ＝5～40mm） | t | 3486.45 | 0.06 |  |  | 0.06
7 | 2003008 | 钢管（无缝钢管） | t | 3805.31 | 0.019 |  | 0.019
8 | 2003015 | 钢管立柱 | t | 5234.47 | 2.423 |  |  | 2.423
9 | 2003017 | 波形钢板（镀锌(包括端头板、撑架) | t | 5715.04 | 3.99 |  |  | 3.99
10 | 2003025 | 钢模板（各类定型大块钢模板） | t | 4690 | 0.092 |  | 0.092
11 | 2003026 | 组合钢模板 | t | 4690 | 0.331 | 0.298 | 0.033
12 | 2009011 | 电焊条（结422(502、506、507)3.2/4.0/5.0） | kg | 5.63 | 11.514 |  |  | 11.514
13 | 2009013 | 螺栓（混合规格） | kg | 7.35 | 223.046 |  | 11.695 | 211.352
14 | 2009028 | 铁件（铁件） | kg | 4.53 | 773.928 | 756.444 | 17.484
15 | 2009030 | 铁钉（混合规格） | kg | 4.73 | 14.783 | 11.668 | 3.115
16 | 3001001 | 石油沥青 | t | 4070 | 0.051 |  | 0.051
17 | 3003002 | 汽油（92号） | kg | 10.59 | 1382.094 | 1302.518 | 14.155 | 65.421
18 | 3003003 | 柴油（0号,－10号,－20号） | kg | 9 | 1974.632 | 1911.55 | 41.225 | 21.858
19 | 3005002 | 电 | kW·h | 0.85 | 473.681 | 234.513 | 107.721 | 131.447
20 | 3005004 | 水 | m3 | 2.82 | 1062.066 | 1012.454 | 49.612
21 | 4003001 | 原木（混合规格） | m3 | 822.44 | 3.747 | 3.747
编制： | [7 empty] | 复核：
表C.7 人工、材料、设备、施工机械台班数量单价表
养护项目名称：德保县城关镇那温至六浪公路水毁道路修复项目 |  |  |  |  | 养护工程分类：修复养护的大修工程 |  |  |  | 编制范围：德保县城关镇那温至六浪公路水毁道路修复项目 | 第 2 页 | 共 3 页 |  | 3-02表
序号 | 工料机及设备代号 | 规格名称 | 单位 | 单价(元) | 总数量 | 分项统计 | [5 empty] | 场外运输损耗
[6 empty] | 清单 第200章 路 基 | 圆管涵及倒虹吸管涵 | 护栏 |  |  | 辅助生产 | ％ | 数量
1 | 4003002 | 锯材（中板δ＝19～35mm,中方混合规格） | m3 | 988.28 | 2.357 | 1.984 | 0.373
2 | 5001014 | PVC塑料管(Φ100mm)（Φ100mm） | m | 18.58 | 236.88 | 236.88
3 | 5009012 | 油毛毡（400g,0.915m×21.95m） | m2 | 3.42 | 6.435 |  | 6.435
4 | 5503005 | 中（粗）砂（混凝土、砂浆用堆方） | m3 | 68.44 | 566.9 | 531.719 | 21.355 |  |  |  |  | 2.5 | 13.827
5 | 5505005 | 片石（码方） | m3 | 58.68 | 1380.893 | 1374.54 | 6.353
6 | 5505013 | 碎石（4cm）（最大粒径4cm堆方） | m3 | 70.48 | 15.801 |  | 15.644 |  |  |  |  | 1 | 0.156
7 | 5505015 | 碎石（8cm）（最大粒径8cm堆方） | m3 | 68.88 | 128.003 | 106.051 | 20.685 |  |  |  |  | 1 | 1.267
8 | 5505016 | 碎石（未筛分碎石统料堆方） | m3 | 64.09 | 11.847 | 11.73 | [5 empty] | 1 | 0.117
9 | 5509001 | 32.5级水泥 | t | 258.91 | 114.934 | 113.729 | 0.067 |  |  |  |  | 1 | 1.138
10 | 5509002 | 42.5级水泥 | t | 277.46 | 48.722 | 36.524 | 11.715 |  |  |  |  | 1 | 0.482
11 | 7801001 | 其他材料费 | 元 | 1 | 1468.606 | 1052.844 | 260.02 | 155.742
12 | 8001027 | 斗容量1.0m3履带式单斗挖掘机（WY100液压） | 台班 | 1301.81 | 4.402 | 4.402
13 | 8001035 | 斗容量1.0m3履带式单斗挖掘机（WK100机械） | 台班 | 1143.05 | 0.053 |  | 0.053
14 | 8001037 | 斗容量2.0m3履带式单斗挖掘机（W200A机械） | 台班 | 1774.88 | 3.421 | 3.421
15 | 8005002 | 出料容量250L以内强制式混凝土搅拌机（JD250） | 台班 | 172.83 | 4.527 | 4.327 | 0.2
16 | 8005004 | 出料容量500L以内强制式混凝土搅拌机（JW500,JS500） | 台班 | 264.54 | 0.804 |  | 0.804
17 | 8007002 | 装载质量3t以内载货汽车 | 台班 | 455.8 | 51.814 | 49.867 | 0.065 | 1.882
18 | 8007003 | 装载质量4t以内载货汽车（CA10B） | 台班 | 544.21 | 0.474 |  |  | 0.474
编制： | [7 empty] | 复核：
表C.7 人工、材料、设备、施工机械台班数量单价表
养护项目名称：德保县城关镇那温至六浪公路水毁道路修复项目 |  |  |  |  | 养护工程分类：修复养护的大修工程 |  |  |  | 编制范围：德保县城关镇那温至六浪公路水毁道路修复项目 | 第 3 页 | 共 3 页 |  | 3-02表
序号 | 工料机及设备代号 | 规格名称 | 单位 | 单价(元) | 总数量 | 分项统计 | [5 empty] | 场外运输损耗
[6 empty] | 清单 第200章 路 基 | 圆管涵及倒虹吸管涵 | 护栏 |  |  | 辅助生产 | ％ | 数量
1 | 8007019 | 装载质量20t以内自卸汽车（BJ374） | 台班 | 1237.01 | 15.525 | 15.443 | 0.082
2 | 8009025 | 提升质量5t以内汽车式起重机（QY5） | 台班 | 687 | 0.484 |  | 0.484
3 | 8009026 | 提升质量8t以内汽车式起重机（QY8） | 台班 | 748.5 | 2.686 | 2.686
4 | 8009030 | 提升质量25t以内汽车式起重机（QY25） | 台班 | 1411.61 | 0.774 |  | 0.774
5 | 8011087 | 护栏液压打桩(钻孔)机（27.2kW） | 台班 | 356.51 | 0.96 |  |  | 0.96
6 | 8015028 | 容量32kV·A以内交流电弧焊机（BX1-330） | 台班 | 179.2 | 1.535 |  |  | 1.535
7 | 8099001 | 小型机具使用费 | 元 | 1 | 169.274 |  | 26.4 | 142.874
编制： | [7 empty] | 复核：

## 4.【3-03表】表C.8 建筑安装工程费计算表
表C.8 建筑安装工程费计算表
养护项目名称：德保县城关镇那温至六浪公路水毁道路修复项目 | [6 empty] | 养护工程分类：修复养护的大修工程 |  |  |  |  | 编制范围：德保县城关镇那温至六浪公路水毁道路修复项目 | [6 empty] | 第 1 页 |  | 共 2 页 | 3-03表
序号 | 分项编号 | 工程名称 | 单位 | 工程量 | 定额直接费(元） | 定额设备购置费（元） | 直接费（元） |  |  |  | 设备购置费 | 措施费 | 企业管理费 | 规费 | 利润 (元) | 税金 (元) | 专项费用 |  |  | 定额建安费(不含专项) | 金额合计（元）
[7 empty] | 人工费 | 材料费 | 施工机械使用费 | 合计 |  |  |  |  | 费率（%） 7.42% | 税率（%） 9.0% | 施工场地建设费 | 安全生产费 |  |  | 合计 |  | 单价
1 | 2 | 3 | 4 | 5 | 6 | 7 | 8 | 9 | 10 | 11 | 12 | 13 | 14 | 15 | 16 | 17 | 18 | 19 |  | 20 | 21 |  | 22
1 | 200 | 清单 第200章 路 基 |  |  | 411336.36 |  | 141650.55 | 184704.88 | 56391.92 | 382747.35 |  | 6035.21 | 15879.8 | 50527.76 | 32147.25 | 43860.36 |  |  |  | 559786.75 | 531197.73
2 | 202 | 场地清理 |  |  | 19432.7 |  | 417.84 |  | 20892 | 21309.83 |  | 94.65 | 443.39 | 854.32 | 1481.83 | 2176.56 |  |  |  | 24483.45 | 26360.58
3 | 202～2 | 清除塌方 | m3 | 1375.6 | 19432.7 |  | 417.84 |  | 20892 | 21309.83 |  | 94.65 | 443.39 | 854.32 | 1481.83 | 2176.56 |  |  |  | 24483.45 | 26360.58 |  | 19.16
4 | ～a | 清除塌方 | m3 | 1375.6 | 19432.7 |  | 417.84 |  | 20892 | 21309.83 |  | 94.65 | 443.39 | 854.32 | 1481.83 | 2176.56 |  |  |  | 24483.45 | 26360.58 |  | 19.16
5 | 209 | 挡土墙 |  |  | 391903.67 |  | 141232.71 | 184704.88 | 35499.93 | 361437.52 |  | 5940.56 | 15436.41 | 49673.44 | 30665.42 | 41683.8 |  |  |  | 535303.3 | 504837.15
6 | 209～3 | M7.5浆砌片挡土墙 | m3 | 1166.8 | 324363.13 |  | 119721.05 | 153611.97 | 27183.15 | 300516.17 |  | 4888.32 | 12757.15 | 41770.48 | 25377.04 | 34677.83 |  |  |  | 443833.95 | 419986.99 |  | 359.95
7 | ～a | M7.5浆砌片挡土墙 | m3 | 1166.8 | 293958.86 |  | 99249.85 | 152955.55 | 18308.89 | 270514.29 |  | 4664.07 | 11823.03 | 34611.17 | 23035.09 | 31018.29 |  |  |  | 399110.51 | 375665.94 |  | 321.96
8 | ～b | 墙背碎石反滤层 | m3 | 8 | 1064.14 |  | 275.4 | 656.43 |  | 931.83 |  | 2.79 | 33.62 | 92.26 | 81.66 | 102.79 |  |  |  | 1377.25 | 1244.94 |  | 155.62
9 | ～c | 挡土墙挖土方 | m3 | 1826.6 | 26176.49 |  | 20195.8 |  | 5381.71 | 25577.52 |  | 210.2 | 840.53 | 6971.29 | 2020.26 | 3205.78 |  |  |  | 39424.54 | 38825.57 |  | 21.26
10 | ～d | 挡土墙弃土方（弃土运距暂按1km，结算以实际发生为准） | m3 | 609.8 | 3163.65 |  |  |  | 3492.54 | 3492.54 |  | 11.26 | 59.98 | 95.77 | 240.03 | 350.96 |  |  |  | 3921.65 | 4250.55 |  | 6.97
11 | 209～5 | 混凝土挡土墙 | m3 | 149.2 | 67540.53 |  | 21511.66 | 31092.91 | 8316.78 | 60921.34 |  | 1052.24 | 2679.26 | 7902.96 | 5288.39 | 7005.98 |  |  |  | 91469.35 | 84850.16 |  | 568.7
12 | ～a | C20片石混凝土挡土墙 | m3 | 149.2 | 63620.78 |  | 18883.13 | 30994.44 | 7178.32 | 57055.89 |  | 1023.45 | 2558.83 | 6983.74 | 4986.47 | 6534.75 |  |  |  | 85708.02 | 79143.12 |  | 530.45
13 | ～b | 墙背碎石反滤层 | m3 | 1.2 | 159.62 |  | 41.31 | 98.46 |  | 139.77 |  | 0.42 | 5.04 | 13.84 | 12.25 | 15.42 |  |  |  | 206.59 | 186.74 |  | 155.62
14 | ～c | 挡土墙挖土方 | m3 | 234 | 3353.39 |  | 2587.22 |  | 689.43 | 3276.66 |  | 26.93 | 107.68 | 893.07 | 258.81 | 410.68 |  |  |  | 5050.55 | 4973.82 |  | 21.26
15 | ～d | 挡土墙弃土方（弃土运距暂按1km，结算以实际发生为准） | m3 | 78.4 | 406.74 |  |  |  | 449.03 | 449.03 |  | 1.45 | 7.71 | 12.31 | 30.86 | 45.12 |  |  |  | 504.19 | 546.48 |  | 6.97
16 | 419 | 圆管涵及倒虹吸管涵 |  |  | 21950.12 |  | 5848.86 | 11696.05 | 1890.54 | 19435.44 |  | 130.05 | 684.59 | 2087.36 | 1689.15 | 2162.39 |  |  |  | 28703.65 | 26188.97
编制： | [10 empty] | 复核：
表C.8 建筑安装工程费计算表
养护项目名称：德保县城关镇那温至六浪公路水毁道路修复项目 | [6 empty] | 养护工程分类：修复养护的大修工程 |  |  |  |  | 编制范围：德保县城关镇那温至六浪公路水毁道路修复项目 | [6 empty] | 第 2 页 |  | 共 2 页 | 3-03表
序号 | 分项编号 | 工程名称 | 单位 | 工程量 | 定额直接费(元） | 定额设备购置费（元） | 直接费（元） |  |  |  | 设备购置费 | 措施费 | 企业管理费 | 规费 | 利润 (元) | 税金 (元) | 专项费用 |  |  | 定额建安费(不含专项) | 金额合计（元）
[7 empty] | 人工费 | 材料费 | 施工机械使用费 | 合计 |  |  |  |  | 费率（%） 7.42% | 税率（%） 9.0% | 施工场地建设费 | 安全生产费 |  |  | 合计 |  | 单价
1 | 2 | 3 | 4 | 5 | 6 | 7 | 8 | 9 | 10 | 11 | 12 | 13 | 14 | 15 | 16 | 17 | 18 | 19 |  | 20 | 21 |  | 22
17 | 419～1 | 单孔φ1.25m钢筋混凝土圆管涵 | m | 5 | 21950.12 |  | 5848.86 | 11696.05 | 1890.54 | 19435.44 |  | 130.05 | 684.59 | 2087.36 | 1689.15 | 2162.39 |  |  |  | 28703.65 | 26188.97 |  | 5237.79
18 | 602 | 护栏 |  |  | 39316.63 |  | 1768.68 | 37653.27 | 1876.01 | 41297.96 |  | 39.61 | 925.51 | 757.05 | 2988.91 | 4140.81 |  |  |  | 48168.53 | 50149.86
19 | 602～3 | 波形梁钢护栏 |  |  | 39316.63 |  | 1768.68 | 37653.27 | 1876.01 | 41297.96 |  | 39.61 | 925.51 | 757.05 | 2988.91 | 4140.81 |  |  |  | 48168.53 | 50149.86
20 | ～a | 波形钢护栏标准段Gr-C-4E（新建打入式） | m | 376 | 39316.63 |  | 1768.68 | 37653.27 | 1876.01 | 41297.96 |  | 39.61 | 925.51 | 757.05 | 2988.91 | 4140.81 |  |  |  | 48168.53 | 50149.86 |  | 133.38
合计 |  |  |  |  | 472603.11 |  | 149268.09 | 234054.2 | 60158.47 | 443480.75 |  | 6204.87 | 17489.9 | 53372.17 | 36825.3 | 50163.57 |  |  |  | 636658.92 | 607536.57
编制： | [10 empty] | 复核：

## 5.【3-04表】表C.9 综合费率计算表
表C.9 综合费率计算表
养护项目名称：德保县城关镇那温至六浪公路水毁道路修复项目 |  | 养护工程分类：修复养护的大修工程 | [5 empty] | 编制范围：德保县城关镇那温至六浪公路水毁道路修复项目 | [8 empty] | 第 1 页 |  | 共 1 页 |  |  | 3-04表
序号 | 工程类别 | 措施费（%） | [9 empty] | 企业管理费（%） |  |  |  |  | 规费（%）
|  | 基本措施费 |  |  |  | 施工进出场费 | 沿海地区施工增加费 |  | 行车干扰工程施工增加费 | 交通安全维护费 | 综合费率 | 基本费用 | 主副食运费补贴 | 职工探亲路费 | 财务费用 | 综合费率 | 养老保险费 | 失业保险费 |  | 医疗保险费 | 工伤保险费 |  | 住房公积金 | 综合费率
|  | 雨季施工增加费 | 夜间施工增加费 | 施工辅助费 | 工地转移费
1 | 2 | 3 | 4 | 5 | 6 | 7 | 8 |  | 9 | 10 | 11 | 12 | 13 | 14 | 15 | 16 | 17 | 18 |  | 19 | 20 |  | 21 | 22
01-1 | 路基-人工土石方 |  |  | 0.729 | 0.235 |  |  |  | 11: 0.964; 12: 3.159; 16: 3.159; 17: 16; 18: 0.5 |  | 7.5 | 1 |  | 8.5 | 33.5
01-2 | 路基-机械土石方 |  |  | 0.618 | 0.185 |  |  |  | 11: 0.803; 12: 3.211; 16: 3.211; 17: 16; 18: 0.5 |  | 7.5 | 1 |  | 8.5 | 33.5
01-3 | 路基-构造物 |  |  | 3.603 | 0.275 |  |  |  | 11: 3.878; 12: 4.022; 16: 4.022; 17: 16; 18: 0.5 |  | 7.5 | 1 |  | 8.5 | 33.5
02 | 运输 |  |  | 0.191 | 0.165 |  |  |  | 11: 0.356; 12: 1.896; 16: 1.896; 17: 16; 18: 0.5 |  | 7.5 | 1 |  | 8.5 | 33.5
03-1 | 路面（除隧道路面） |  |  | 2.454 | 0.337 |  |  |  | 11: 2.791; 12: 3.33; 16: 3.33; 17: 16; 18: 0.5 |  | 7.5 | 1 |  | 8.5 | 33.5
03-2 | 路面（隧道路面） |  |  | 2.454 | 0.337 |  |  |  | 11: 2.791; 12: 3.33; 16: 3.33; 17: 16; 18: 0.5 |  | 7.5 | 1 |  | 8.5 | 33.5
04 | 隧道 |  |  | 3.586 | 0.27 |  |  |  | 11: 3.856; 12: 4.297; 16: 4.297; 17: 16; 18: 0.5 |  | 7.5 | 1 |  | 8.5 | 33.5
05 | 桥梁 |  |  | 4.611 | 0.35 |  |  |  | 11: 4.961; 12: 5.746; 16: 5.746; 17: 16; 18: 0.5 |  | 7.5 | 1 |  | 8.5 | 33.5
06-1 | 商混及外购件（除设备安装） |  |  | 5.73 | 0.653 |  |  |  | 11: 6.383; 12: 6.701; 16: 6.701; 17: 16; 18: 0.5 |  | 7.5 | 1 |  | 8.5 | 33.5
06-2 | 商混及外购件（设备安装） |  |  | 5.73 | 0.653 |  |  |  | 11: 6.383; 12: 6.701; 16: 6.701; 17: 16; 18: 0.5 |  | 7.5 | 1 |  | 8.5 | 33.5
07-1 | 钢材及钢结构（除桥梁） |  |  | 0.74 | 0.369 |  |  |  | 11: 1.109; 12: 2.354; 16: 2.354; 17: 16; 18: 0.5 |  | 7.5 | 1 |  | 8.5 | 33.5
07-2 | 钢材及钢结构（桥梁） |  |  | 0.74 | 0.369 |  |  |  | 11: 1.109; 12: 2.354; 16: 2.354; 17: 16; 18: 0.5 |  | 7.5 | 1 |  | 8.5 | 33.5
编制： | [7 empty] | 复核：

## 6.【3-05表】表C.10 综合费用统计表
表C.10 综合费用统计表
养护项目名称：德保县城关镇那温至六浪公路水毁道路修复项目 |  | 养护工程分类：修复养护的大修工程 | [5 empty] | 编制范围：德保县城关镇那温至六浪公路水毁道路修复项目 | [7 empty] | 第 1 页 |  | 共 1 页 |  | 3-05表
序号 | 工程名称 | 措施费 | [8 empty] | 企业管理费 |  |  |  |  | 规费
|  | 基本措施费 |  |  |  | 施工进出场费 | 沿海地区施工增加费 | 行车干扰工程施工增加费 | 交通安全维护费 | 综合费用 | 基本费用 | 主副食运费补贴 | 职工探亲路费 | 财务费用 | 综合费用 | 养老保险费 | 失业保险费 | 医疗保险费 | 工伤保险费 | 住房公积金 | 综合费用
|  | 雨季施工增加费 | 夜间施工增加费 | 施工辅助费 | 工地转移费
1 | 2 | 4 | 4 | 5 | 6 | 7 | 8 | 9 | 10 | 11 | 12 | 13 | 14 | 15 | 16 | 17 | 18 | 19 | 20 | 21 | 22
1 | 清除塌方 |  |  | 61.45 | 33.2 |  |  |  |  | 95 | 443.39 |  |  |  | 443.39 | 408.03 | 12.75 | 191.27 | 25.5 | 216.77 | 854.32
2 | M7.5浆砌片挡土墙 |  |  | 4333.33 | 330.74 |  |  |  |  | 4664 | 11823.03 |  |  |  | 11823.03 | 16530.71 | 516.59 | 7748.77 | 1033.17 | 8781.94 | 34611.17
3 | 墙背碎石反滤层 |  |  | 2.11 | 0.68 |  |  |  |  | 3 | 33.62 |  |  |  | 33.62 | 44.06 | 1.38 | 20.66 | 2.75 | 23.41 | 92.26
4 | 挡土墙挖土方 |  |  | 161.77 | 48.43 |  |  |  |  | 210 | 840.53 |  |  |  | 840.53 | 3329.57 | 104.05 | 1560.74 | 208.1 | 1768.83 | 6971.29
5 | 挡土墙弃土方（弃土运距暂按1km，结算以实际发生为准） |  |  | 6.04 | 5.22 |  |  |  |  | 11 | 59.98 |  |  |  | 59.98 | 45.74 | 1.43 | 21.44 | 2.86 | 24.3 | 95.77
6 | C20片石混凝土挡土墙 |  |  | 950.87 | 72.58 |  |  |  |  | 1023 | 2558.83 |  |  |  | 2558.83 | 3335.52 | 104.24 | 1563.52 | 208.47 | 1771.99 | 6983.74
7 | 墙背碎石反滤层 |  |  | 0.32 | 0.1 |  |  |  |  | 0 | 5.04 |  |  |  | 5.04 | 6.61 | 0.21 | 3.1 | 0.41 | 3.51 | 13.84
8 | 挡土墙挖土方 |  |  | 20.72 | 6.2 |  |  |  |  | 27 | 107.68 |  |  |  | 107.68 | 426.54 | 13.33 | 199.94 | 26.66 | 226.6 | 893.07
9 | 挡土墙弃土方（弃土运距暂按1km，结算以实际发生为准） |  |  | 0.78 | 0.67 |  |  |  |  | 1 | 7.71 |  |  |  | 7.71 | 5.88 | 0.18 | 2.76 | 0.37 | 3.12 | 12.31
10 | 单孔φ1.25m钢筋混凝土圆管涵 |  |  | 111.03 | 19.02 |  |  |  |  | 130 | 684.59 |  |  |  | 684.59 | 996.95 | 31.16 | 467.32 | 62.31 | 529.63 | 2087.36
11 | 波形钢护栏标准段Gr-C-4E（新建打入式） |  |  | 26.43 | 13.18 |  |  |  |  | 40 | 925.51 |  |  |  | 925.51 | 361.58 | 11.3 | 169.49 | 22.6 | 192.09 | 757.05
12 | 合计： |  |  | 5674.85 | 530.02 |  |  |  |  | 6205 | 17489.9 |  |  |  | 17489.9 | 25491.18 | 796.6 | 11948.99 | 1593.2 | 13542.19 | 53372.17
编制： | [7 empty] | 复核：

## 7.【3-09表】表C.14 人工、材料、机械台班单价汇总表
表C.14 人工、材料、机械台班单价汇总表
养护项目名称：德保县城关镇那温至六浪公路水毁道路修复项目 |  |  |  |  | 养护工程分类：修复养护的大修工程 |  |  |  | 编制范围：德保县城关镇那温至六浪公路水毁道路修复项目 |  |  |  | 第 1 页 |  | 共 2 页 |  | 3-09表
序号 | 名称 | 单位 | 代号 | 预算单价 (元) |  | 备注 | 序号 |  |  | 名称 | 单位 | 代号 |  | 预算单价 (元) |  | 备注
1 | 人工 | 工日 | 1001001 | 101.25 |  |  | 20 |  |  | 水 | m3 | 3005004 |  | 2.82
2 | 机械工 | 工日 | 1051001 | 101.25 |  |  | 21 |  |  | 原木混合规格 | m3 | 4003001 |  | 822.44
3 | 成品平口φ1.25m钢筋砼圆管涵 | m |  | 440.71 |  |  | 22 |  |  | 锯材中板δ＝19～35mm,中方混合规格 | m3 | 4003002 |  | 988.28
4 | 钢丝绳股丝6-7×19，绳径7.1～9mm；股丝6×37，绳径14.1～15.5mm | t | 2001019 | 5858 |  |  | 23 |  |  | PVC塑料管(Φ100mm)Φ100mm | m | 5001014 |  | 18.58
[7 empty] | 24 |  |  | 油毛毡400g,0.915m×21.95m | m2 | 5009012 |  | 3.42
5 | 8～12号铁丝镀锌铁丝 | kg | 2001021 | 5.16
[7 empty] | 25 |  |  | 中（粗）砂混凝土、砂浆用堆方 | m3 | 5503005 |  | 68.44
6 | 钢板Q235，δ＝5～40mm | t | 2003005 | 3486.45
[7 empty] | 26 |  |  | 片石码方 | m3 | 5505005 |  | 58.68
7 | 钢管无缝钢管 | t | 2003008 | 3805.31
[7 empty] | 27 |  |  | 碎石（4cm）最大粒径4cm堆方 | m3 | 5505013 |  | 70.48
8 | 钢管立柱 | t | 2003015 | 5234.47
[7 empty] | 28 |  |  | 碎石（8cm）最大粒径8cm堆方 | m3 | 5505015 |  | 68.88
9 | 波形钢板镀锌(包括端头板、撑架) | t | 2003017 | 5715.04
[7 empty] | 29 |  |  | 碎石未筛分碎石统料堆方 | m3 | 5505016 |  | 64.09
10 | 钢模板各类定型大块钢模板 | t | 2003025 | 4690
[7 empty] | 30 |  |  | 32.5级水泥 | t | 5509001 |  | 258.91
11 | 组合钢模板 | t | 2003026 | 4690
[7 empty] | 31 |  |  | 42.5级水泥 | t | 5509002 |  | 277.46
12 | 电焊条结422(502、506、507)3.2/4.0/5.0 | kg | 2009011 | 5.63
[7 empty] | 32 |  |  | 其他材料费 | 元 | 7801001 |  | 1
13 | 螺栓混合规格 | kg | 2009013 | 7.35
[7 empty] | 33 |  |  | 斗容量1.0m3履带式单斗挖掘机WY100液压 | 台班 | 8001027 |  | 1301.81
14 | 铁件铁件 | kg | 2009028 | 4.53
[7 empty] | 34 |  |  | 斗容量1.0m3履带式单斗挖掘机WK100机械 | 台班 | 8001035 |  | 1143.05
15 | 铁钉混合规格 | kg | 2009030 | 4.73
16 | 石油沥青 | t | 3001001 | 4070 |  |  | 35 |  |  | 斗容量2.0m3履带式单斗挖掘机W200A机械 | 台班 | 8001037 |  | 1774.88
17 | 汽油92号 | kg | 3003002 | 10.59
[7 empty] | 36 |  |  | 出料容量250L以内强制式混凝土搅拌机JD250 | 台班 | 8005002 |  | 172.83
18 | 柴油0号,－10号,－20号 | kg | 3003003 | 9
[7 empty] | 37 |  |  | 出料容量500L以内强制式混凝土搅拌机JW500,JS500 | 台班 | 8005004 |  | 264.54
19 | 电 | kW·h | 3005002 | 0.85
[7 empty] | 38 |  |  | 装载质量3t以内载货汽车 | 台班 | 8007002 |  | 455.8
编制： | [7 empty] | 复核：
表C.14 人工、材料、机械台班单价汇总表
养护项目名称：德保县城关镇那温至六浪公路水毁道路修复项目 |  |  |  |  | 养护工程分类：修复养护的大修工程 |  |  |  | 编制范围：德保县城关镇那温至六浪公路水毁道路修复项目 |  |  |  | 第 2 页 |  | 共 2 页 |  | 3-09表
序号 | 名称 | 单位 | 代号 | 预算单价 (元) |  | 备注
39 | 装载质量4t以内载货汽车CA10B | 台班 | 8007003 | 544.21
40 | 装载质量20t以内自卸汽车BJ374 | 台班 | 8007019 | 1237.01
41 | 提升质量5t以内汽车式起重机QY5 | 台班 | 8009025 | 687
42 | 提升质量8t以内汽车式起重机QY8 | 台班 | 8009026 | 748.5
43 | 提升质量25t以内汽车式起重机QY25 | 台班 | 8009030 | 1411.61
44 | 护栏液压打桩(钻孔)机27.2kW | 台班 | 8011087 | 356.51
45 | 容量32kV·A以内交流电弧焊机BX1-330 | 台班 | 8015028 | 179.2
46 | 小型机具使用费 | 元 | 8099001 | 1
编制： | [7 empty] | 复核：

## 8.【3-11表】表C.16 分项工程预算表
表C.16 分项工程预算表
养护项目名称：德保县城关镇那温至六浪公路水毁道路修复项目 | [7 empty] | 编制范围：德保县城关镇那温至六浪公路水毁道路修复项目
养护工程分类：修复养护的大修工程 | [7 empty] | 分项工程编号名称：-a 清除塌方 | [7 empty] | 第 1 页 | 共 23 页 |  |  |  | 3-11表
代 号 | 工 程 项 目 |  |  | 清理塌方、滑坡 |  |  |  | 自卸汽车运输土石方 | [7 empty] | 合 计
| 工 程 细 目 |  |  | 挖掘机清理土方 |  |  |  | 装载质量20t汽车运输土方5km
| 定 额 单 位 |  |  | 100m3 |  |  |  | 1000m3天然密实方
| 工 程 数 量 |  |  | 13.756 |  |  |  | 1.3756
| 定 额 表 号 |  |  | 1～1～2～6 |  |  |  | 1～2～5～13改
| 工、料、机名称 | 单位 | 单价(元) | 定额 | 数量 |  | 金额(元) | 定额 | 数量 |  | 金额(元) | 定额 | 数量 |  | 金额(元) | 数量 |  |  | 金额(元)
1001001 | 人工 | 工日 | 101.25 | 0.3 | 4.127 |  | 417.84 | [8 empty] | 4.127 |  |  | 417.84
8001027 | 斗容量1.0m3履带式单斗挖掘机WY100液压 | 台班 | 1301.81 | 0.32 | 4.402 |  | 5730.46 | [8 empty] | 4.402 |  |  | 5730.46
8007019 | 装载质量20t以内自卸汽车BJ374 | 台班 | 1237.01 |  |  |  |  | 8.91 | 12.257 |  | 15161.53 |  |  |  |  | 12.257 |  |  | 15161.53
9999001 | 定额基价 | 元 | 1 | 414 | 5699 |  | 5699 | 9984 | 13734 |  | 13734 |  |  |  |  | 19433 |  |  | 19433
| 定额直接费 | 元 |  |  |  |  | 5698.94 |  |  |  | 13733.76 | [7 empty] | 19432.70
| 直接费 | 元 |  |  |  |  | 6148.3 |  |  |  | 15161.53 | [7 empty] | 21309.83
| 措施费 | 元 |  | 5698.93 | 0.803 | % | 45.76 | 13733.76 | 0.356 | % | 48.89 | [7 empty] | 94.65
| 企业管理费 | 元 |  | 5698.94 | 3.211 | % | 182.99 | 13733.76 | 1.896 | % | 260.39 | [7 empty] | 443.39
| 规费 | 元 |  | 1309.22 | 33.5 | % | 438.59 | 1240.98 | 33.5 | % | 415.73 | [7 empty] | 854.32
| 利润 | 元 |  | 5927.7 | 7.42 | % | 439.84 | 14043.05 | 7.42 | % | 1041.99 | [7 empty] | 1481.83
| 税金 | 元 |  | 7255.48 | 9 | % | 652.99 | 16928.54 | 9 | % | 1523.57 | [7 empty] | 2176.56
| 金额合计 | 元 |  |  |  |  | 7908.48 |  |  |  | 18452.11 | [7 empty] | 26360.58
编制： | [11 empty] | 复核：
表C.16 分项工程预算表
养护项目名称：德保县城关镇那温至六浪公路水毁道路修复项目 | [7 empty] | 编制范围：德保县城关镇那温至六浪公路水毁道路修复项目
养护工程分类：修复养护的大修工程 | [7 empty] | 分项工程编号名称：-a M7.5浆砌片挡土墙 | [7 empty] | 第 2 页 | 共 23 页 |  |  |  | 3-11表
代 号 | 工 程 项 目 |  |  | 挡土墙防护 |  |  |  | 结构物勾缝、抹面 | [7 empty] | 合 计
| 工 程 细 目 |  |  | 浆砌片石挡土墙 |  |  |  | 水泥砂浆抹面
| 定 额 单 位 |  |  | 10m3实体 |  |  |  | 100m2
| 工 程 数 量 |  |  | 116.68 |  |  |  | 3.026
| 定 额 表 号 |  |  | 1～3～11～3改 |  |  |  | 1～3～3～9
| 工、料、机名称 | 单位 | 单价(元) | 定额 | 数量 |  | 金额(元) | 定额 | 数量 |  | 金额(元) | 定额 | 数量 |  | 金额(元) | 数量 |  |  | 金额(元)
1001001 | 人工 | 工日 | 101.25 | 8.3 | 968.444 |  | 98054.96 | 3.9 | 11.801 |  | 1194.89 |  |  |  |  | 980.245 |  |  | 99249.85
2001021 | 8～12号铁丝镀锌铁丝 | kg | 5.16 | 2.7 | 315.036 |  | 1625.59 | [8 empty] | 315.036 |  |  | 1625.59
2009030 | 铁钉混合规格 | kg | 4.73 | 0.1 | 11.668 |  | 55.19 | [8 empty] | 11.668 |  |  | 55.19
3005004 | 水 | m3 | 2.82 | 7 | 816.76 |  | 2303.26 | 15 | 45.39 |  | 128 |  |  |  |  | 862.15 |  |  | 2431.26
4003001 | 原木混合规格 | m3 | 822.44 | 0.03 | 3.15 |  | 2590.98 | [8 empty] | 3.15 |  |  | 2590.98
4003002 | 锯材中板δ＝19～35mm,中方混合规格 | m3 | 988.28 | 0.02 | 1.984 |  | 1960.31 | [8 empty] | 1.984 |  |  | 1960.31
5001014 | PVC塑料管(Φ100mm)Φ100mm | m | 18.58 | 1.8 | 210.024 |  | 3902.25 | [8 empty] | 210.024 |  |  | 3902.25
5503005 | 中（粗）砂混凝土、砂浆用堆方 | m3 | 68.44 | 3.89 | 453.302 |  | 31023.98 | 2.78 | 8.412 |  | 575.74 |  |  |  |  | 461.714 |  |  | 31599.71
5505005 | 片石码方 | m3 | 58.68 | 11.5 | 1341.82 |  | 78738 | [8 empty] | 1341.82 |  |  | 78738
5509001 | 32.5级水泥 | t | 258.91 | 0.95 | 111.196 |  | 28789.77 | 0.84 | 2.533 |  | 655.76 |  |  |  |  | 113.729 |  |  | 29445.52
7801001 | 其他材料费 | 元 | 1 | 5.2 | 606.736 |  | 606.74 | [8 empty] | 606.736 |  |  | 606.74
8007002 | 装载质量3t以内载货汽车 | 台班 | 455.8 | 0.33 | 38.504 |  | 17550.31 | 0.55 | 1.664 |  | 758.59 |  |  |  |  | 40.169 |  |  | 18308.89
9999001 | 定额基价 | 元 | 1 | 2489 | 290400 |  | 290400 | 1176 | 3559 |  | 3559 |  |  |  |  | 293959 |  |  | 293959
编制： | [11 empty] | 复核：
表C.16 分项工程预算表
养护项目名称：德保县城关镇那温至六浪公路水毁道路修复项目 | [7 empty] | 编制范围：德保县城关镇那温至六浪公路水毁道路修复项目
养护工程分类：修复养护的大修工程 | [7 empty] | 分项工程编号名称：-a M7.5浆砌片挡土墙 | [7 empty] | 第 3 页 | 共 23 页 |  |  |  | 3-11表
代 号 | 工 程 项 目 |  |  | 挡土墙防护 |  |  |  | 结构物勾缝、抹面 | [7 empty] | 合 计
| 工 程 细 目 |  |  | 浆砌片石挡土墙 |  |  |  | 水泥砂浆抹面
| 定 额 单 位 |  |  | 10m3实体 |  |  |  | 100m2
| 工 程 数 量 |  |  | 116.68 |  |  |  | 3.026
| 定 额 表 号 |  |  | 1～3～11～3改 |  |  |  | 1～3～3～9
| 工、料、机名称 | 单位 | 单价(元) | 定额 | 数量 |  | 金额(元) | 定额 | 数量 |  | 金额(元) | 定额 | 数量 |  | 金额(元) | 数量 |  |  | 金额(元)
| 定额直接费 | 元 |  |  |  |  | 290400.14 |  |  |  | 3558.72 | [7 empty] | 293958.86
| 直接费 | 元 |  |  |  |  | 267201.32 |  |  |  | 3312.97 | [7 empty] | 270514.29
| 措施费 | 元 |  | 118349.17 | 3.878 | % | 4589.58 | 1920.89 | 3.878 | % | 74.49 | [7 empty] | 4664.07
| 企业管理费 | 元 |  | 290400.14 | 4.022 | % | 11679.89 | 3558.72 | 4.022 | % | 143.13 | [7 empty] | 11823.03
| 规费 | 元 |  | 101953.53 | 33.5 | % | 34154.43 | 1363.4 | 33.5 | % | 456.74 | [7 empty] | 34611.17
| 利润 | 元 |  | 306669.62 | 7.42 | % | 22754.89 | 3776.35 | 7.42 | % | 280.21 | [7 empty] | 23035.09
| 税金 | 元 |  | 340380.11 | 9 | % | 30634.21 | 4267.54 | 9 | % | 384.08 | [7 empty] | 31018.29
| 金额合计 | 元 |  |  |  |  | 371014.32 |  |  |  | 4651.62 | [7 empty] | 375665.94
编制： | [11 empty] | 复核：
表C.16 分项工程预算表
养护项目名称：德保县城关镇那温至六浪公路水毁道路修复项目 | [7 empty] | 编制范围：德保县城关镇那温至六浪公路水毁道路修复项目
养护工程分类：修复养护的大修工程 | [7 empty] | 分项工程编号名称：-b 墙背碎石反滤层 | [7 empty] | 第 4 页 | 共 23 页 |  |  |  | 3-11表
代 号 | 工 程 项 目 |  |  | 挡土墙防渗层、泄水层及填内心 | [11 empty] | 合 计
| 工 程 细 目 |  |  | 挡土墙砂砾泄水层
| 定 额 单 位 |  |  | 100m3
| 工 程 数 量 |  |  | 0.08
| 定 额 表 号 |  |  | 借部2018预1～4～26～2改
| 工、料、机名称 | 单位 | 单价(元) | 定额 | 数量 |  | 金额(元) | 定额 | 数量 |  | 金额(元) | 定额 | 数量 |  | 金额(元) | 数量 |  |  | 金额(元)
1001001 | 人工 | 工日 | 101.25 | 34 | 2.72 |  | 275.4 | [8 empty] | 2.72 |  |  | 275.4
3005004 | 水 | m3 | 2.82 | 12 | 0.96 |  | 2.71 | [8 empty] | 0.96 |  |  | 2.71
5505016 | 碎石未筛分碎石统料堆方 | m3 | 64.09 | 127.5 | 10.2 |  | 653.72 | [8 empty] | 10.2 |  |  | 653.72
9999001 | 定额基价 | 元 | 1 | 13302 | 1064 |  | 1064 | [8 empty] | 1064 |  |  | 1064
| 定额直接费 | 元 |  |  |  |  | 1064.14 | [11 empty] | 1064.14
| 直接费 | 元 |  |  |  |  | 931.83 | [11 empty] | 931.83
| 措施费 | 元 |  | 289.08 | 0.964 | % | 2.79 | [11 empty] | 2.79
| 企业管理费 | 元 |  | 1064.14 | 3.159 | % | 33.62 | [11 empty] | 33.62
| 规费 | 元 |  | 275.4 | 33.5 | % | 92.26 | [11 empty] | 92.26
| 利润 | 元 |  | 1100.54 | 7.42 | % | 81.66 | [11 empty] | 81.66
| 税金 | 元 |  | 1142.14 | 9 | % | 102.79 | [11 empty] | 102.79
| 金额合计 | 元 |  |  |  |  | 1244.94 | [11 empty] | 1244.94
编制： | [11 empty] | 复核：
表C.16 分项工程预算表
养护项目名称：德保县城关镇那温至六浪公路水毁道路修复项目 | [7 empty] | 编制范围：德保县城关镇那温至六浪公路水毁道路修复项目
养护工程分类：修复养护的大修工程 | [7 empty] | 分项工程编号名称：-c 挡土墙挖土方 | [7 empty] | 第 5 页 | 共 23 页 |  |  |  | 3-11表
代 号 | 工 程 项 目 |  |  | 机械挖基坑土、石方 | [11 empty] | 合 计
| 工 程 细 目 |  |  | 斗容量2.0m3以内挖掘机挖基坑≤1500m3土方
| 定 额 单 位 |  |  | 1000m3
| 工 程 数 量 |  |  | 1.8266
| 定 额 表 号 |  |  | 借部2018预4～1～3～4
| 工、料、机名称 | 单位 | 单价(元) | 定额 | 数量 |  | 金额(元) | 定额 | 数量 |  | 金额(元) | 定额 | 数量 |  | 金额(元) | 数量 |  |  | 金额(元)
1001001 | 人工 | 工日 | 101.25 | 109.2 | 199.465 |  | 20195.8 | [8 empty] | 199.465 |  |  | 20195.8
8001037 | 斗容量2.0m3履带式单斗挖掘机W200A机械 | 台班 | 1774.88 | 1.66 | 3.032 |  | 5381.71 | [8 empty] | 3.032 |  |  | 5381.71
9999001 | 定额基价 | 元 | 1 | 14331 | 26176 |  | 26176 | [8 empty] | 26176 |  |  | 26176
| 定额直接费 | 元 |  |  |  |  | 26176.49 | [11 empty] | 26176.49
| 直接费 | 元 |  |  |  |  | 25577.52 | [11 empty] | 25577.52
| 措施费 | 元 |  | 26176.49 | 0.803 | % | 210.20 | [11 empty] | 210.20
| 企业管理费 | 元 |  | 26176.49 | 3.211 | % | 840.53 | [11 empty] | 840.53
| 规费 | 元 |  | 20809.81 | 33.5 | % | 6971.29 | [11 empty] | 6971.29
| 利润 | 元 |  | 27227.21 | 7.42 | % | 2020.26 | [11 empty] | 2020.26
| 税金 | 元 |  | 35619.79 | 9 | % | 3205.78 | [11 empty] | 3205.78
| 金额合计 | 元 |  |  |  |  | 38825.57 | [11 empty] | 38825.57
编制： | [11 empty] | 复核：
表C.16 分项工程预算表
养护项目名称：德保县城关镇那温至六浪公路水毁道路修复项目 | [7 empty] | 编制范围：德保县城关镇那温至六浪公路水毁道路修复项目
养护工程分类：修复养护的大修工程 | [7 empty] | 分项工程编号名称：-d 挡土墙弃土方（弃土运距暂按1km，结算以实际发生为准） | [7 empty] | 第 6 页 | 共 23 页 |  |  |  | 3-11表
| 工 程 细 目 |  |  | 装载质量20t汽车运输土方第一个1km
| 定 额 单 位 |  |  | 1000m3天然密实方
| 工 程 数 量 |  |  | 0.6098
| 定 额 表 号 |  |  | 1～2～5～13
| 工、料、机名称 | 单位 | 单价(元) | 定额 | 数量 |  | 金额(元) | 定额 | 数量 |  | 金额(元) | 定额 | 数量 |  | 金额(元) | 数量 |  |  | 金额(元)
8007019 | 装载质量20t以内自卸汽车BJ374 | 台班 | 1237.01 | 4.63 | 2.823 |  | 3492.54 | [8 empty] | 2.823 |  |  | 3492.54
9999001 | 定额基价 | 元 | 1 | 5188 | 3164 |  | 3164 | [8 empty] | 3164 |  |  | 3164
| 定额直接费 | 元 |  |  |  |  | 3163.65 | [11 empty] | 3163.65
| 直接费 | 元 |  |  |  |  | 3492.54 | [11 empty] | 3492.54
| 措施费 | 元 |  | 3163.65 | 0.356 | % | 11.26 | [11 empty] | 11.26
| 企业管理费 | 元 |  | 3163.65 | 1.896 | % | 59.98 | [11 empty] | 59.98
| 规费 | 元 |  | 285.87 | 33.5 | % | 95.77 | [11 empty] | 95.77
| 利润 | 元 |  | 3234.89 | 7.42 | % | 240.03 | [11 empty] | 240.03
| 税金 | 元 |  | 3899.58 | 9 | % | 350.96 | [11 empty] | 350.96
| 金额合计 | 元 |  |  |  |  | 4250.55 | [11 empty] | 4250.55
编制： | [11 empty] | 复核：
表C.16 分项工程预算表
养护项目名称：德保县城关镇那温至六浪公路水毁道路修复项目 | [7 empty] | 编制范围：德保县城关镇那温至六浪公路水毁道路修复项目
养护工程分类：修复养护的大修工程 | [7 empty] | 分项工程编号名称：-a C20片石混凝土挡土墙 | [7 empty] | 第 7 页 | 共 23 页 |  |  |  | 3-11表
代 号 | 工 程 项 目 |  |  | 挡土墙防护 | [11 empty] | 合 计
| 工 程 细 目 |  |  | 片石混凝土挡土墙
| 定 额 单 位 |  |  | 10m3实体
| 工 程 数 量 |  |  | 14.92
| 定 额 表 号 |  |  | 1～3～11～5改
| 工、料、机名称 | 单位 | 单价(元) | 定额 | 数量 |  | 金额(元) | 定额 | 数量 |  | 金额(元) | 定额 | 数量 |  | 金额(元) | 数量 |  |  | 金额(元)
1001001 | 人工 | 工日 | 101.25 | 12.5 | 186.5 |  | 18883.13 | [8 empty] | 186.5 |  |  | 18883.13
2001021 | 8～12号铁丝镀锌铁丝 | kg | 5.16 | 2.1 | 31.332 |  | 161.67 | [8 empty] | 31.332 |  |  | 161.67
2003026 | 组合钢模板 | t | 4690 | 0.02 | 0.298 |  | 1399.5 | [8 empty] | 0.298 |  |  | 1399.5
2009028 | 铁件铁件 | kg | 4.53 | 50.7 | 756.444 |  | 3426.69 | [8 empty] | 756.444 |  |  | 3426.69
3005004 | 水 | m3 | 2.82 | 10 | 149.2 |  | 420.74 | [8 empty] | 149.2 |  |  | 420.74
4003001 | 原木混合规格 | m3 | 822.44 | 0.04 | 0.597 |  | 490.83 | [8 empty] | 0.597 |  |  | 490.83
5001014 | PVC塑料管(Φ100mm)Φ100mm | m | 18.58 | 1.8 | 26.856 |  | 498.98 | [8 empty] | 26.856 |  |  | 498.98
5503005 | 中（粗）砂混凝土、砂浆用堆方 | m3 | 68.44 | 4.69 | 70.005 |  | 4791.12 | [8 empty] | 70.005 |  |  | 4791.12
5505005 | 片石码方 | m3 | 58.68 | 2.19 | 32.72 |  | 1919.98 | [8 empty] | 32.72 |  |  | 1919.98
5505015 | 碎石（8cm）最大粒径8cm堆方 | m3 | 68.88 | 7.11 | 106.051 |  | 7304.82 | [8 empty] | 106.051 |  |  | 7304.82
5509002 | 42.5级水泥 | t | 277.46 | 2.45 | 36.524 |  | 10133.99 | [8 empty] | 36.524 |  |  | 10133.99
7801001 | 其他材料费 | 元 | 1 | 29.9 | 446.108 |  | 446.11 | [8 empty] | 446.108 |  |  | 446.11
8005002 | 出料容量250L以内强制式混凝土搅拌机JD250 | 台班 | 172.83 | 0.29 | 4.327 |  | 747.8 | [8 empty] | 4.327 |  |  | 747.8
8007002 | 装载质量3t以内载货汽车 | 台班 | 455.8 | 0.65 | 9.698 |  | 4420.35 | [8 empty] | 9.698 |  |  | 4420.35
8009026 | 提升质量8t以内汽车式起重机QY8 | 台班 | 748.5 | 0.18 | 2.686 |  | 2010.17 | [8 empty] | 2.686 |  |  | 2010.17
9999001 | 定额基价 | 元 | 1 | 4264 | 63621 |  | 63621 | [8 empty] | 63621 |  |  | 63621
编制： | [11 empty] | 复核：
表C.16 分项工程预算表
养护项目名称：德保县城关镇那温至六浪公路水毁道路修复项目 | [7 empty] | 编制范围：德保县城关镇那温至六浪公路水毁道路修复项目
养护工程分类：修复养护的大修工程 | [7 empty] | 分项工程编号名称：-a C20片石混凝土挡土墙 | [7 empty] | 第 8 页 | 共 23 页 |  |  |  | 3-11表
代 号 | 工 程 项 目 |  |  | 挡土墙防护 | [11 empty] | 合 计
| 工 程 细 目 |  |  | 片石混凝土挡土墙
| 定 额 单 位 |  |  | 10m3实体
| 工 程 数 量 |  |  | 14.92
| 定 额 表 号 |  |  | 1～3～11～5改
| 工、料、机名称 | 单位 | 单价(元) | 定额 | 数量 |  | 金额(元) | 定额 | 数量 |  | 金额(元) | 定额 | 数量 |  | 金额(元) | 数量 |  |  | 金额(元)
| 定额直接费 | 元 |  |  |  |  | 63620.78 | [11 empty] | 63620.78
| 直接费 | 元 |  |  |  |  | 57055.89 | [11 empty] | 57055.89
| 措施费 | 元 |  | 26391.12 | 3.878 | % | 1023.45 | [11 empty] | 1023.45
| 企业管理费 | 元 |  | 63620.78 | 4.022 | % | 2558.83 | [11 empty] | 2558.83
| 规费 | 元 |  | 20846.97 | 33.5 | % | 6983.74 | [11 empty] | 6983.74
| 利润 | 元 |  | 67203.06 | 7.42 | % | 4986.47 | [11 empty] | 4986.47
| 税金 | 元 |  | 72608.37 | 9 | % | 6534.75 | [11 empty] | 6534.75
| 金额合计 | 元 |  |  |  |  | 79143.12 | [11 empty] | 79143.12
编制： | [11 empty] | 复核：
表C.16 分项工程预算表
养护项目名称：德保县城关镇那温至六浪公路水毁道路修复项目 | [7 empty] | 编制范围：德保县城关镇那温至六浪公路水毁道路修复项目
养护工程分类：修复养护的大修工程 | [7 empty] | 分项工程编号名称：-b 墙背碎石反滤层 | [7 empty] | 第 9 页 | 共 23 页 |  |  |  | 3-11表
代 号 | 工 程 项 目 |  |  | 挡土墙防渗层、泄水层及填内心 | [11 empty] | 合 计
| 工 程 细 目 |  |  | 挡土墙砂砾泄水层
| 定 额 单 位 |  |  | 100m3
| 工 程 数 量 |  |  | 0.012
| 定 额 表 号 |  |  | 借部2018预1～4～26～2改
| 工、料、机名称 | 单位 | 单价(元) | 定额 | 数量 |  | 金额(元) | 定额 | 数量 |  | 金额(元) | 定额 | 数量 |  | 金额(元) | 数量 |  |  | 金额(元)
1001001 | 人工 | 工日 | 101.25 | 34 | 0.408 |  | 41.31 | [8 empty] | 0.408 |  |  | 41.31
3005004 | 水 | m3 | 2.82 | 12 | 0.144 |  | 0.41 | [8 empty] | 0.144 |  |  | 0.41
5505016 | 碎石未筛分碎石统料堆方 | m3 | 64.09 | 127.5 | 1.53 |  | 98.06 | [8 empty] | 1.53 |  |  | 98.06
9999001 | 定额基价 | 元 | 1 | 13302 | 160 |  | 160 | [8 empty] | 160 |  |  | 160
| 定额直接费 | 元 |  |  |  |  | 159.62 | [11 empty] | 159.62
| 直接费 | 元 |  |  |  |  | 139.77 | [11 empty] | 139.77
| 措施费 | 元 |  | 43.36 | 0.964 | % | 0.42 | [11 empty] | 0.42
| 企业管理费 | 元 |  | 159.62 | 3.159 | % | 5.04 | [11 empty] | 5.04
| 规费 | 元 |  | 41.31 | 33.5 | % | 13.84 | [11 empty] | 13.84
| 利润 | 元 |  | 165.08 | 7.42 | % | 12.25 | [11 empty] | 12.25
| 税金 | 元 |  | 171.32 | 9 | % | 15.42 | [11 empty] | 15.42
| 金额合计 | 元 |  |  |  |  | 186.74 | [11 empty] | 186.74
编制： | [11 empty] | 复核：
表C.16 分项工程预算表
养护项目名称：德保县城关镇那温至六浪公路水毁道路修复项目 | [7 empty] | 编制范围：德保县城关镇那温至六浪公路水毁道路修复项目
养护工程分类：修复养护的大修工程 | [7 empty] | 分项工程编号名称：-c 挡土墙挖土方 | [7 empty] | 第 10 页 | 共 23 页 |  |  |  | 3-11表
代 号 | 工 程 项 目 |  |  | 机械挖基坑土、石方 | [11 empty] | 合 计
| 工 程 细 目 |  |  | 斗容量2.0m3以内挖掘机挖基坑≤1500m3土方
| 定 额 单 位 |  |  | 1000m3
| 工 程 数 量 |  |  | 0.234
| 定 额 表 号 |  |  | 借部2018预4～1～3～4
| 工、料、机名称 | 单位 | 单价(元) | 定额 | 数量 |  | 金额(元) | 定额 | 数量 |  | 金额(元) | 定额 | 数量 |  | 金额(元) | 数量 |  |  | 金额(元)
1001001 | 人工 | 工日 | 101.25 | 109.2 | 25.553 |  | 2587.22 | [8 empty] | 25.553 |  |  | 2587.22
8001037 | 斗容量2.0m3履带式单斗挖掘机W200A机械 | 台班 | 1774.88 | 1.66 | 0.388 |  | 689.43 | [8 empty] | 0.388 |  |  | 689.43
9999001 | 定额基价 | 元 | 1 | 14331 | 3353 |  | 3353 | [8 empty] | 3353 |  |  | 3353
| 定额直接费 | 元 |  |  |  |  | 3353.39 | [11 empty] | 3353.39
| 直接费 | 元 |  |  |  |  | 3276.66 | [11 empty] | 3276.66
| 措施费 | 元 |  | 3353.39 | 0.803 | % | 26.93 | [11 empty] | 26.93
| 企业管理费 | 元 |  | 3353.39 | 3.211 | % | 107.68 | [11 empty] | 107.68
| 规费 | 元 |  | 2665.88 | 33.5 | % | 893.07 | [11 empty] | 893.07
| 利润 | 元 |  | 3487.99 | 7.42 | % | 258.81 | [11 empty] | 258.81
| 税金 | 元 |  | 4563.14 | 9 | % | 410.68 | [11 empty] | 410.68
| 金额合计 | 元 |  |  |  |  | 4973.82 | [11 empty] | 4973.82
编制： | [11 empty] | 复核：
表C.16 分项工程预算表
养护项目名称：德保县城关镇那温至六浪公路水毁道路修复项目 | [7 empty] | 编制范围：德保县城关镇那温至六浪公路水毁道路修复项目
养护工程分类：修复养护的大修工程 | [7 empty] | 分项工程编号名称：-d 挡土墙弃土方（弃土运距暂按1km，结算以实际发生为准） | [7 empty] | 第 11 页 | 共 23 页 |  |  |  | 3-11表
| 工 程 细 目 |  |  | 装载质量20t汽车运输土方第一个1km
| 定 额 单 位 |  |  | 1000m3天然密实方
| 工 程 数 量 |  |  | 0.0784
| 定 额 表 号 |  |  | 1～2～5～13
| 工、料、机名称 | 单位 | 单价(元) | 定额 | 数量 |  | 金额(元) | 定额 | 数量 |  | 金额(元) | 定额 | 数量 |  | 金额(元) | 数量 |  |  | 金额(元)
8007019 | 装载质量20t以内自卸汽车BJ374 | 台班 | 1237.01 | 4.63 | 0.363 |  | 449.02 | [8 empty] | 0.363 |  |  | 449.02
9999001 | 定额基价 | 元 | 1 | 5188 | 407 |  | 407 | [8 empty] | 407 |  |  | 407
| 定额直接费 | 元 |  |  |  |  | 406.74 | [11 empty] | 406.74
| 直接费 | 元 |  |  |  |  | 449.03 | [11 empty] | 449.03
| 措施费 | 元 |  | 406.74 | 0.356 | % | 1.45 | [11 empty] | 1.45
| 企业管理费 | 元 |  | 406.74 | 1.896 | % | 7.71 | [11 empty] | 7.71
| 规费 | 元 |  | 36.75 | 33.5 | % | 12.31 | [11 empty] | 12.31
| 利润 | 元 |  | 415.9 | 7.42 | % | 30.86 | [11 empty] | 30.86
| 税金 | 元 |  | 501.36 | 9 | % | 45.12 | [11 empty] | 45.12
| 金额合计 | 元 |  |  |  |  | 546.48 | [11 empty] | 546.48
编制： | [11 empty] | 复核：
表C.16 分项工程预算表
养护项目名称：德保县城关镇那温至六浪公路水毁道路修复项目 | [7 empty] | 编制范围：德保县城关镇那温至六浪公路水毁道路修复项目
养护工程分类：修复养护的大修工程 | [7 empty] | 分项工程编号名称：419-1 单孔φ1.25m钢筋混凝土圆管涵 | [7 empty] | 第 12 页 | 共 23 页 |  |  |  | 3-11表
代 号 | 工 程 项 目 |  |  | 圆管涵更换 |  |  |  | 安装圆管涵 |  |  |  | 基础垫层 |  |  |  | 防水层
| 工 程 细 目 |  |  | 起重机安装涵管管径1.50m以内 |  |  |  | 现浇圆管涵管座全包混凝土（C20） |  |  |  | 基础垫层填碎(砾)石 |  |  |  | 沥青油毡(防水层)
| 定 额 单 位 |  |  | 10m |  |  |  | 10m3实体 |  |  |  | 10m3实体 |  |  |  | 10m2
| 工 程 数 量 |  |  | 0.5 |  |  |  | 1.415 |  |  |  | 0.21 |  |  |  | 0.2925
| 定 额 表 号 |  |  | 4～2～1～9 |  |  |  | 借部2018预4～7～5～5改 |  |  |  | 借部2018预4～11～5～2 |  |  |  | 借部2018预4～11～4～4
| 工、料、机名称 | 单位 | 单价(元) | 定额 | 数量 |  | 金额(元) | 定额 | 数量 |  | 金额(元) | 定额 | 数量 |  | 金额(元) | 定额 |  | 数量 |  |  | 金额(元)
1001001 | 人工 | 工日 | 101.25 | 2.3 | 1.15 |  | 116.44 | 6.2 | 8.773 |  | 888.27 | 3.5 | 0.735 |  | 74.42 | 0.8 |  | 0.234 |  |  | 23.69
2009028 | 铁件铁件 | kg | 4.53 |  |  |  |  | 1.3 | 1.84 |  | 8.33
2009030 | 铁钉混合规格 | kg | 4.73 |  |  |  |  | 1.8 | 2.547 |  | 12.05
3001001 | 石油沥青 | t | 4070 | [12 empty] | 0.05 |  | 0.015 |  |  | 60.71
3005004 | 水 | m3 | 2.82 | 1 | 0.5 |  | 1.41 | 10 | 14.15 |  | 39.9
4003002 | 锯材中板δ＝19～35mm,中方混合规格 | m3 | 988.28 |  |  |  |  | 0.21 | 0.297 |  | 293.67
5009012 | 油毛毡400g,0.915m×21.95m | m2 | 3.42 | [12 empty] | 22 |  | 6.435 |  |  | 22.01
5503005 | 中（粗）砂混凝土、砂浆用堆方 | m3 | 68.44 | 0.32 | 0.16 |  | 10.95 | 5 | 7.072 |  | 484.02
5505013 | 碎石（4cm）最大粒径4cm堆方 | m3 | 70.48 |  |  |  |  | 8.57 | 12.124 |  | 854.48 | 12.44 | 2.612 |  | 184.12
5509001 | 32.5级水泥 | t | 258.91 | 0.13 | 0.067 |  | 17.35
5509002 | 42.5级水泥 | t | 277.46 |  |  |  |  | 3.04 | 4.301 |  | 1193.52
7801001 | 其他材料费 | 元 | 1 | 4.7 | 2.35 |  | 2.35 | 16.7 | 23.631 |  | 23.63 |  |  |  |  | 1.7 |  | 0.497 |  |  | 0.5
8007002 | 装载质量3t以内载货汽车 | 台班 | 455.8 | 0.13 | 0.065 |  | 29.63
8009025 | 提升质量5t以内汽车式起重机QY5 | 台班 | 687 | 0.6 | 0.3 |  | 206.1 | 0.13 | 0.184 |  | 126.37
8099001 | 小型机具使用费 | 元 | 1 |  |  |  |  | 2.7 | 3.821 |  | 3.82
9999001 | 定额基价 | 元 | 1 | 755 | 378 |  | 378 | 3413 | 4829 |  | 4829 | 1447 | 304 |  | 304 | 393 |  | 115 |  |  | 115
编制： | [11 empty] | 复核：
表C.16 分项工程预算表
养护项目名称：德保县城关镇那温至六浪公路水毁道路修复项目 | [7 empty] | 编制范围：德保县城关镇那温至六浪公路水毁道路修复项目
养护工程分类：修复养护的大修工程 | [7 empty] | 分项工程编号名称：419-1 单孔φ1.25m钢筋混凝土圆管涵 | [7 empty] | 第 13 页 | 共 23 页 |  |  |  | 3-11表
代 号 | 工 程 项 目 |  |  | 圆管涵更换 |  |  |  | 安装圆管涵 |  |  |  | 基础垫层 |  |  |  | 防水层
| 工 程 细 目 |  |  | 起重机安装涵管管径1.50m以内 |  |  |  | 现浇圆管涵管座全包混凝土（C20） |  |  |  | 基础垫层填碎(砾)石 |  |  |  | 沥青油毡(防水层)
| 定 额 单 位 |  |  | 10m |  |  |  | 10m3实体 |  |  |  | 10m3实体 |  |  |  | 10m2
| 工 程 数 量 |  |  | 0.5 |  |  |  | 1.415 |  |  |  | 0.21 |  |  |  | 0.2925
| 定 额 表 号 |  |  | 4～2～1～9 |  |  |  | 借部2018预4～7～5～5改 |  |  |  | 借部2018预4～11～5～2 |  |  |  | 借部2018预4～11～4～4
| 工、料、机名称 | 单位 | 单价(元) | 定额 | 数量 |  | 金额(元) | 定额 | 数量 |  | 金额(元) | 定额 | 数量 |  | 金额(元) | 定额 |  | 数量 |  |  | 金额(元)
| 定额直接费 | 元 |  |  |  |  | 377.73 |  |  |  | 4829.39 |  |  |  | 303.85 | [5 empty] | 114.95
| 直接费 | 元 |  |  |  |  | 384.22 |  |  |  | 3928.06 |  |  |  | 258.54 | [5 empty] | 106.91
| 措施费 | 元 |  | 339.42 | 4.961 | % | 16.84 | 1053.43 | 3.878 | % | 40.85 | 78.12 | 0.964 | % | 0.75 | 24.87 |  | 0.964 |  | % | 0.24
| 企业管理费 | 元 |  | 377.73 | 5.746 | % | 21.7 | 4829.39 | 4.022 | % | 194.24 | 303.85 | 3.159 | % | 9.6 | 114.95 |  | 3.159 |  | % | 3.63
| 规费 | 元 |  | 183.77 | 33.5 | % | 61.56 | 925.52 | 33.5 | % | 310.05 | 74.42 | 33.5 | % | 24.93 | 23.69 |  | 33.5 |  | % | 7.94
| 利润 | 元 |  | 416.27 | 7.42 | % | 30.89 | 5064.49 | 7.42 | % | 375.79 | 314.2 | 7.42 | % | 23.31 | 118.81 |  | 7.42 |  | % | 8.82
| 税金 | 元 |  | 515.21 | 9 | % | 46.37 | 4848.99 | 9 | % | 436.41 | 317.13 | 9 | % | 28.54 | 127.53 |  | 9 |  | % | 11.48
| 金额合计 | 元 |  |  |  |  | 561.58 |  |  |  | 5285.4 |  |  |  | 345.68 | [5 empty] | 139.01
编制： | [11 empty] | 复核：
表C.16 分项工程预算表
养护项目名称：德保县城关镇那温至六浪公路水毁道路修复项目 | [7 empty] | 编制范围：德保县城关镇那温至六浪公路水毁道路修复项目
养护工程分类：修复养护的大修工程 | [7 empty] | 分项工程编号名称：419-1 单孔φ1.25m钢筋混凝土圆管涵 | [7 empty] | 第 14 页 | 共 23 页 |  |  |  | 3-11表
代 号 | 工 程 项 目 |  |  | 沥青麻絮沉降缝 |  |  |  | 实体式墩台 |  |  |  | 基础、承台及支撑梁 |  |  |  | 基础垫层
| 工 程 细 目 |  |  | 沥青麻絮沉降缝 |  |  |  | 轻型墩台混凝土(跨径4m以内) |  |  |  | 轻型墩台混凝土基础(跨径4m以内) |  |  |  | 基础混凝土垫层
| 定 额 单 位 |  |  | 10m2 |  |  |  | 10m3实体 |  |  |  | 10m3实体 |  |  |  | 10m3实体
| 工 程 数 量 |  |  | 1.2375 |  |  |  | 1.234 |  |  |  | 0.436 |  |  |  | 0.306
| 定 额 表 号 |  |  | 借部2018预4～11～1～1 |  |  |  | 借部2018预4～6～2～2改 |  |  |  | 借部2018预4～6～1～1改 |  |  |  | 借部2018预4～11～5～6改
| 工、料、机名称 | 单位 | 单价(元) | 定额 | 数量 |  | 金额(元) | 定额 | 数量 |  | 金额(元) | 定额 | 数量 |  | 金额(元) | 定额 |  | 数量 |  |  | 金额(元)
1001001 | 人工 | 工日 | 101.25 | 0.2 | 0.248 |  | 25.06 | 15.4 | 19.004 |  | 1924.11 | 8.1 | 3.532 |  | 357.57 | 5.1 |  | 1.561 |  |  | 158.01
2001019 | 钢丝绳股丝6-7×19，绳径7.1～9mm；股丝6×37，绳径14.1～15.5mm | t | 5858 | [5 empty] | 0.005 |  | 28.92
2001021 | 8～12号铁丝镀锌铁丝 | kg | 5.16 |  |  |  |  | 0.55 | 0.679 |  | 3.5
2003008 | 钢管无缝钢管 | t | 3805.31 |  |  |  |  | 0.02 | 0.019 |  | 70.44
2003025 | 钢模板各类定型大块钢模板 | t | 4690 |  |  |  |  | 0.06 | 0.069 |  | 324.1 | 0.04 | 0.017 |  | 81.79
2009013 | 螺栓混合规格 | kg | 7.35 |  |  |  |  | 8.51 | 10.501 |  | 77.18 | 1.3 | 0.567 |  | 4.17
2009028 | 铁件铁件 | kg | 4.53 |  |  |  |  | 5.02 | 6.195 |  | 28.06 | 10.2 | 4.447 |  | 20.15
2009030 | 铁钉混合规格 | kg | 4.73 |  |  |  |  | 0.46 | 0.568 |  | 2.68
3001001 | 石油沥青 | t | 4070 | 0.02 | 0.026 |  | 105.77
3005004 | 水 | m3 | 2.82 |  |  |  |  | 12 | 14.808 |  | 41.76 | 12 | 5.232 |  | 14.75 | 12 |  | 3.672 |  |  | 10.36
4003002 | 锯材中板δ＝19～35mm,中方混合规格 | m3 | 988.28 |  |  |  |  | 0.06 | 0.074 |  | 73.17
5503005 | 中（粗）砂混凝土、砂浆用堆方 | m3 | 68.44 |  |  |  |  | 4.69 | 5.79 |  | 396.26 | 4.69 | 2.046 |  | 140.01 | 4.69 |  | 1.436 |  |  | 98.26
5505005 | 片石码方 | m3 | 58.68 |  |  |  |  | 2.19 | 2.706 |  | 158.8 | 2.19 | 0.956 |  | 56.11 | 2.19 |  | 0.671 |  |  | 39.38
5505015 | 碎石（8cm）最大粒径8cm堆方 | m3 | 68.88 |  |  |  |  | 7.14 | 8.811 |  | 606.89 | 7.14 | 3.113 |  | 214.43 | 7.14 |  | 2.185 |  |  | 150.49
5509002 | 42.5级水泥 | t | 277.46 |  |  |  |  | 2.45 | 3.021 |  | 838.16 | 2.45 | 1.067 |  | 296.14 | 2.45 |  | 0.749 |  |  | 207.84
7801001 | 其他材料费 | 元 | 1 | 53.4 | 66.083 |  | 66.08 | 98.9 | 122.043 |  | 122.04 | 37.4 | 16.306 |  | 16.31 | 2 |  | 0.612 |  |  | 0.61
8009030 | 提升质量25t以内汽车式起重机QY25 | 台班 | 1411.61 |  |  |  |  | 0.45 | 0.555 |  | 783.87 | 0.34 | 0.148 |  | 209.26
8099001 | 小型机具使用费 | 元 | 1 |  |  |  |  | 11.8 | 14.561 |  | 14.56 | 10.2 | 4.447 |  | 4.45
9999001 | 定额基价 | 元 | 1 | 170 | 210 |  | 210 | 4996 | 6165 |  | 6165 | 3711 | 1618 |  | 1618 | 2614 |  | 800 |  |  | 800
编制： | [11 empty] | 复核：
表C.16 分项工程预算表
养护项目名称：德保县城关镇那温至六浪公路水毁道路修复项目 | [7 empty] | 编制范围：德保县城关镇那温至六浪公路水毁道路修复项目
养护工程分类：修复养护的大修工程 | [7 empty] | 分项工程编号名称：419-1 单孔φ1.25m钢筋混凝土圆管涵 | [7 empty] | 第 15 页 | 共 23 页 |  |  |  | 3-11表
代 号 | 工 程 项 目 |  |  | 沥青麻絮沉降缝 |  |  |  | 实体式墩台 |  |  |  | 基础、承台及支撑梁 |  |  |  | 基础垫层
| 工 程 细 目 |  |  | 沥青麻絮沉降缝 |  |  |  | 轻型墩台混凝土(跨径4m以内) |  |  |  | 轻型墩台混凝土基础(跨径4m以内) |  |  |  | 基础混凝土垫层
| 定 额 单 位 |  |  | 10m2 |  |  |  | 10m3实体 |  |  |  | 10m3实体 |  |  |  | 10m3实体
| 工 程 数 量 |  |  | 1.2375 |  |  |  | 1.234 |  |  |  | 0.436 |  |  |  | 0.306
| 定 额 表 号 |  |  | 借部2018预4～11～1～1 |  |  |  | 借部2018预4～6～2～2改 |  |  |  | 借部2018预4～6～1～1改 |  |  |  | 借部2018预4～11～5～6改
| 工、料、机名称 | 单位 | 单价(元) | 定额 | 数量 |  | 金额(元) | 定额 | 数量 |  | 金额(元) | 定额 | 数量 |  | 金额(元) | 定额 |  | 数量 |  |  | 金额(元)
| 定额直接费 | 元 |  |  |  |  | 210.11 |  |  |  | 6164.85 |  |  |  | 1617.83 | [5 empty] | 799.87
| 直接费 | 元 |  |  |  |  | 196.91 |  |  |  | 5494.51 |  |  |  | 1415.13 | [5 empty] | 664.95
| 措施费 | 元 |  | 26.3 | 0.964 | % | 0.25 | 2787.35 | 0.964 | % | 26.87 | 580.83 | 0.964 | % | 5.60 | 165.86 |  | 0.964 |  | % | 1.60
| 企业管理费 | 元 |  | 210.11 | 3.159 | % | 6.64 | 6164.85 | 3.159 | % | 194.75 | 1617.83 | 3.159 | % | 51.11 | 799.87 |  | 3.159 |  | % | 25.27
| 规费 | 元 |  | 25.06 | 33.5 | % | 8.39 | 2036.56 | 33.5 | % | 682.25 | 387.59 | 33.5 | % | 129.84 | 158.01 |  | 33.5 |  | % | 52.93
| 利润 | 元 |  | 216.99 | 7.42 | % | 16.1 | 6386.47 | 7.42 | % | 473.88 | 1674.54 | 7.42 | % | 124.25 | 826.74 |  | 7.42 |  | % | 61.34
| 税金 | 元 |  | 228.3 | 9 | % | 20.55 | 6872.24 | 9 | % | 618.5 | 1725.93 | 9 | % | 155.33 | 806.1 |  | 9 |  | % | 72.55
| 金额合计 | 元 |  |  |  |  | 248.84 |  |  |  | 7490.75 |  |  |  | 1881.26 | [5 empty] | 878.65
编制： | [11 empty] | 复核：
表C.16 分项工程预算表
养护项目名称：德保县城关镇那温至六浪公路水毁道路修复项目 | [7 empty] | 编制范围：德保县城关镇那温至六浪公路水毁道路修复项目
养护工程分类：修复养护的大修工程 | [7 empty] | 分项工程编号名称：419-1 单孔φ1.25m钢筋混凝土圆管涵 | [7 empty] | 第 16 页 | 共 23 页 |  |  |  | 3-11表
代 号 | 工 程 项 目 |  |  | 混凝土边沟、排水沟、截水沟、急流槽 |  |  |  | 混凝土 |  |  |  | 机械挖基坑土、石方 |  |  |  | 锥坡、拱上、台背处理
| 工 程 细 目 |  |  | 现浇混凝土急流槽 |  |  |  | 混凝土墩、台帽非泵送(C20) |  |  |  | 斗容量1.0m3以内挖掘机挖基坑≤1500m3土方 |  |  |  | 锥坡填土
| 定 额 单 位 |  |  | 10m3 |  |  |  | 10m3实体 |  |  |  | 1000m3 |  |  |  | 10m3
| 工 程 数 量 |  |  | 0.742 |  |  |  | 0.106 |  |  |  | 0.02 |  |  |  | 0.224
| 定 额 表 号 |  |  | 借部2018预1～3～4～15改 |  |  |  | 借部2018预4～6～3～1改 |  |  |  | 借部2018预4～1～3～3 |  |  |  | 4～4～3～1
| 工、料、机名称 | 单位 | 单价(元) | 定额 | 数量 |  | 金额(元) | 定额 | 数量 |  | 金额(元) | 定额 | 数量 |  | 金额(元) | 定额 |  | 数量 |  |  | 金额(元)
1001001 | 人工 | 工日 | 101.25 | 14.1 | 10.462 |  | 1059.3 | 12.4 | 1.314 |  | 133.08 | 110.2 | 2.204 |  | 223.16 | 5 |  | 1.12 |  |  | 113.4
2003025 | 钢模板各类定型大块钢模板 | t | 4690 |  |  |  |  | 0.05 | 0.005 |  | 24.36
2003026 | 组合钢模板 | t | 4690 | 0.02 | 0.015 |  | 69.6
2009013 | 螺栓混合规格 | kg | 7.35 |  |  |  |  | 5.91 | 0.626 |  | 4.6
2009028 | 铁件铁件 | kg | 4.53 | 6.1 | 4.526 |  | 20.5 | 3.48 | 0.369 |  | 1.67
3001001 | 石油沥青 | t | 4070 | 0.01 | 0.01 |  | 39.26
3005004 | 水 | m3 | 2.82 | 12 | 8.904 |  | 25.11 | 12 | 1.272 |  | 3.59
5503005 | 中（粗）砂混凝土、砂浆用堆方 | m3 | 68.44 | 4.69 | 3.481 |  | 238.27 | 5 | 0.53 |  | 36.26
5505005 | 片石码方 | m3 | 58.68 | 2.19 | 1.627 |  | 95.48
5505013 | 碎石（4cm）最大粒径4cm堆方 | m3 | 70.48 |  |  |  |  | 8.57 | 0.908 |  | 64.01
5505015 | 碎石（8cm）最大粒径8cm堆方 | m3 | 68.88 | 7.14 | 5.298 |  | 364.92
5509002 | 42.5级水泥 | t | 277.46 | 2.45 | 1.816 |  | 503.98 | 3.04 | 0.322 |  | 89.41
7801001 | 其他材料费 | 元 | 1 | 14.9 | 11.056 |  | 11.06 | 86.2 | 9.137 |  | 9.14
8001035 | 斗容量1.0m3履带式单斗挖掘机WK100机械 | 台班 | 1143.05 | [8 empty] | 2.66 | 0.053 |  | 60.81
8005002 | 出料容量250L以内强制式混凝土搅拌机JD250 | 台班 | 172.83 | 0.27 | 0.2 |  | 34.62
8009030 | 提升质量25t以内汽车式起重机QY25 | 台班 | 1411.61 |  |  |  |  | 0.66 | 0.07 |  | 98.76
8099001 | 小型机具使用费 | 元 | 1 |  |  |  |  | 11.4 | 1.208 |  | 1.21
9999001 | 定额基价 | 元 | 1 | 3812 | 2828 |  | 2828 | 4960 | 526 |  | 526 | 14511 | 290 |  | 290 | 531 |  | 119 |  |  | 119
编制： | [11 empty] | 复核：
表C.16 分项工程预算表
养护项目名称：德保县城关镇那温至六浪公路水毁道路修复项目 | [7 empty] | 编制范围：德保县城关镇那温至六浪公路水毁道路修复项目
养护工程分类：修复养护的大修工程 | [7 empty] | 分项工程编号名称：419-1 单孔φ1.25m钢筋混凝土圆管涵 | [7 empty] | 第 17 页 | 共 23 页 |  |  |  | 3-11表
代 号 | 工 程 项 目 |  |  | 混凝土边沟、排水沟、截水沟、急流槽 |  |  |  | 混凝土 |  |  |  | 机械挖基坑土、石方 |  |  |  | 锥坡、拱上、台背处理
| 工 程 细 目 |  |  | 现浇混凝土急流槽 |  |  |  | 混凝土墩、台帽非泵送(C20) |  |  |  | 斗容量1.0m3以内挖掘机挖基坑≤1500m3土方 |  |  |  | 锥坡填土
| 定 额 单 位 |  |  | 10m3 |  |  |  | 10m3实体 |  |  |  | 1000m3 |  |  |  | 10m3
| 工 程 数 量 |  |  | 0.742 |  |  |  | 0.106 |  |  |  | 0.02 |  |  |  | 0.224
| 定 额 表 号 |  |  | 借部2018预1～3～4～15改 |  |  |  | 借部2018预4～6～3～1改 |  |  |  | 借部2018预4～1～3～3 |  |  |  | 4～4～3～1
| 工、料、机名称 | 单位 | 单价(元) | 定额 | 数量 |  | 金额(元) | 定额 | 数量 |  | 金额(元) | 定额 | 数量 |  | 金额(元) | 定额 |  | 数量 |  |  | 金额(元)
| 定额直接费 | 元 |  |  |  |  | 2828.44 |  |  |  | 525.82 |  |  |  | 290.22 | [5 empty] | 119.03
| 直接费 | 元 |  |  |  |  | 2462.11 |  |  |  | 466.09 |  |  |  | 283.97 | [5 empty] | 113.4
| 措施费 | 元 |  | 1147.56 | 0.964 | % | 11.06 | 235.78 | 3.878 | % | 9.14 | 290.22 | 0.803 | % | 2.33 | 119.03 |  | 0.964 |  | % | 1.15
| 企业管理费 | 元 |  | 2828.44 | 3.159 | % | 89.35 | 525.82 | 4.022 | % | 21.15 | 290.22 | 3.211 | % | 9.32 | 119.03 |  | 3.159 |  | % | 3.76
| 规费 | 元 |  | 1079.58 | 33.5 | % | 361.66 | 147.25 | 33.5 | % | 49.33 | 233.93 | 33.5 | % | 78.37 | 113.4 |  | 33.5 |  | % | 37.99
| 利润 | 元 |  | 2928.85 | 7.42 | % | 217.32 | 556.12 | 7.42 | % | 41.26 | 301.87 | 7.42 | % | 22.4 | 123.94 |  | 7.42 |  | % | 9.2
| 税金 | 元 |  | 3141.5 | 9 | % | 282.74 | 586.97 | 9 | % | 52.83 | 396.38 | 9 | % | 35.67 | 165.49 |  | 9 |  | % | 14.89
| 金额合计 | 元 |  |  |  |  | 3424.24 |  |  |  | 639.8 |  |  |  | 432.05 | [5 empty] | 180.39
编制： | [11 empty] | 复核：
表C.16 分项工程预算表
养护项目名称：德保县城关镇那温至六浪公路水毁道路修复项目 | [7 empty] | 编制范围：德保县城关镇那温至六浪公路水毁道路修复项目
养护工程分类：修复养护的大修工程 | [7 empty] | 分项工程编号名称：419-1 单孔φ1.25m钢筋混凝土圆管涵 | [7 empty] | 第 18 页 | 共 23 页 |  |  |  | 3-11表
代 号 | 工 程 项 目 |  |  | 自卸汽车运输土石方 |  |  |  | 边坡圬工防护 |  |  |  | 混凝土拌和 |  |  |  | 成品平口φ1.25m钢筋砼圆管涵
| 工 程 细 目 |  |  | 装载质量20t汽车运输土方第一个1km |  |  |  | 满铺式现浇混凝土护坡 |  |  |  | 容量500L以内混凝土搅拌机拌和 |  |  |  | 成品平口φ1.25m钢筋砼圆管涵
| 定 额 单 位 |  |  | 1000m3天然密实方 |  |  |  | 10m3 |  |  |  | 10m3 |  |  |  | m
| 工 程 数 量 |  |  | 0.0178 |  |  |  | 0.179 |  |  |  | 3.497 |  |  |  | 5
| 定 额 表 号 |  |  | 1～2～5～13 |  |  |  | 1～3～12～3改 |  |  |  | 4～4～11～3
| 工、料、机名称 | 单位 | 单价(元) | 定额 | 数量 |  | 金额(元) | 定额 | 数量 |  | 金额(元) | 定额 | 数量 |  | 金额(元) | 定额 |  | 数量 |  |  | 金额(元)
1001001 | 人工 | 工日 | 101.25 |  |  |  |  | 8.3 | 1.486 |  | 150.43 | 1.7 | 5.945 |  | 601.92
| 成品平口φ1.25m钢筋砼圆管涵 | m | 440.71 | [12 empty] | 1 |  | 5 |  |  | 2203.55
2003026 | 组合钢模板 | t | 4690 |  |  |  |  | 0.1 | 0.018 |  | 83.95
2009028 | 铁件铁件 | kg | 4.53 |  |  |  |  | 0.6 | 0.107 |  | 0.49
3005004 | 水 | m3 | 2.82 |  |  |  |  | 6 | 1.074 |  | 3.03
4003002 | 锯材中板δ＝19～35mm,中方混合规格 | m3 | 988.28 |  |  |  |  | 0.01 | 0.002 |  | 1.77
5503005 | 中（粗）砂混凝土、砂浆用堆方 | m3 | 68.44 |  |  |  |  | 4.69 | 0.84 |  | 57.48
5505005 | 片石码方 | m3 | 58.68 |  |  |  |  | 2.19 | 0.393 |  | 23.03
5505015 | 碎石（8cm）最大粒径8cm堆方 | m3 | 68.88 |  |  |  |  | 7.14 | 1.278 |  | 88.03
5509002 | 42.5级水泥 | t | 277.46 |  |  |  |  | 2.45 | 0.438 |  | 121.58
7801001 | 其他材料费 | 元 | 1 |  |  |  |  | 46.4 | 8.306 |  | 8.31
8005004 | 出料容量500L以内强制式混凝土搅拌机JW500,JS500 | 台班 | 264.54 | [8 empty] | 0.23 | 0.804 |  | 212.77
8007019 | 装载质量20t以内自卸汽车BJ374 | 台班 | 1237.01 | 4.63 | 0.082 |  | 101.72
8099001 | 小型机具使用费 | 元 | 1 |  |  |  |  | 13.2 | 2.363 |  | 2.36
9999001 | 定额基价 | 元 | 1 | 5188 | 92 |  | 92 | 3483 | 623 |  | 623 | 243 | 849 |  | 849 | 441 |  | 5 |  |  | 2204
编制： | [11 empty] | 复核：
表C.16 分项工程预算表
养护项目名称：德保县城关镇那温至六浪公路水毁道路修复项目 | [7 empty] | 编制范围：德保县城关镇那温至六浪公路水毁道路修复项目
养护工程分类：修复养护的大修工程 | [7 empty] | 分项工程编号名称：419-1 单孔φ1.25m钢筋混凝土圆管涵 | [7 empty] | 第 19 页 | 共 23 页 |  |  |  | 3-11表
代 号 | 工 程 项 目 |  |  | 自卸汽车运输土石方 |  |  |  | 边坡圬工防护 |  |  |  | 混凝土拌和 |  |  |  | 成品平口φ1.25m钢筋砼圆管涵
| 工 程 细 目 |  |  | 装载质量20t汽车运输土方第一个1km |  |  |  | 满铺式现浇混凝土护坡 |  |  |  | 容量500L以内混凝土搅拌机拌和 |  |  |  | 成品平口φ1.25m钢筋砼圆管涵
| 定 额 单 位 |  |  | 1000m3天然密实方 |  |  |  | 10m3 |  |  |  | 10m3 |  |  |  | m
| 工 程 数 量 |  |  | 0.0178 |  |  |  | 0.179 |  |  |  | 3.497 |  |  |  | 5
| 定 额 表 号 |  |  | 1～2～5～13 |  |  |  | 1～3～12～3改 |  |  |  | 4～4～11～3
| 工、料、机名称 | 单位 | 单价(元) | 定额 | 数量 |  | 金额(元) | 定额 | 数量 |  | 金额(元) | 定额 | 数量 |  | 金额(元) | 定额 |  | 数量 |  |  | 金额(元)
| 定额直接费 | 元 |  |  |  |  | 92.35 |  |  |  | 623.49 |  |  |  | 848.64
| 直接费 | 元 |  |  |  |  | 101.95 |  |  |  | 540.46 |  |  |  | 814.69 | [5 empty] | 2203.55
| 措施费 | 元 |  | 92.14 | 0.356 | % | 0.33 | 160.26 | 3.878 | % | 6.22 | 848.64 | 0.803 | % | 6.82
| 企业管理费 | 元 |  | 92.35 | 1.896 | % | 1.75 | 623.49 | 4.022 | % | 25.08 | 848.64 | 3.211 | % | 27.25
| 规费 | 元 |  | 8.34 | 33.5 | % | 2.8 | 150.42 | 33.5 | % | 50.39 | 683.36 | 33.5 | % | 228.93
| 利润 | 元 |  | 94.42 | 7.42 | % | 7.01 | 654.78 | 7.42 | % | 48.59 | 882.71 | 7.42 | % | 65.5 | 2203.54 |  | 7.42 |  | % | 163.5
| 税金 | 元 |  | 113.82 | 9 | % | 10.24 | 670.73 | 9 | % | 60.37 | 1143.18 | 9 | % | 102.89 | 2367.06 |  | 9 |  | % | 213.04
| 金额合计 | 元 |  |  |  |  | 124.07 |  |  |  | 731.1 |  |  |  | 1246.07 | [5 empty] | 2580.09
编制： | [11 empty] | 复核：
表C.16 分项工程预算表
养护项目名称：德保县城关镇那温至六浪公路水毁道路修复项目 | [7 empty] | 编制范围：德保县城关镇那温至六浪公路水毁道路修复项目
养护工程分类：修复养护的大修工程 | [7 empty] | 分项工程编号名称：419-1 单孔φ1.25m钢筋混凝土圆管涵 | [7 empty] | 第 20 页 | 共 23 页 |  |  |  | 3-11表
代 号 | 工 程 项 目 | [14 empty] | 合 计
工 程 细 目
定 额 单 位
工 程 数 量
定 额 表 号
| 工、料、机名称 | 单位 | 单价(元) | 定额 | 数量 |  | 金额(元) | 定额 | 数量 |  | 金额(元) | 定额 | 数量 |  | 金额(元) | 数量 |  |  | 金额(元)
1001001 | 人工 | 工日 | 101.25 | [12 empty] | 57.767 |  |  | 5848.86
| 成品平口φ1.25m钢筋砼圆管涵 | m | 440.71 | [12 empty] | 5 |  |  | 2203.55
2001019 | 钢丝绳股丝6-7×19，绳径7.1～9mm；股丝6×37，绳径14.1～15.5mm | t | 5858 | [12 empty] | 0.005 |  |  | 28.92
2001021 | 8～12号铁丝镀锌铁丝 | kg | 5.16 | [12 empty] | 0.679 |  |  | 3.5
2003008 | 钢管无缝钢管 | t | 3805.31 | [12 empty] | 0.019 |  |  | 70.44
2003025 | 钢模板各类定型大块钢模板 | t | 4690 | [12 empty] | 0.092 |  |  | 430.25
2003026 | 组合钢模板 | t | 4690 | [12 empty] | 0.033 |  |  | 153.55
2009013 | 螺栓混合规格 | kg | 7.35 | [12 empty] | 11.695 |  |  | 85.96
2009028 | 铁件铁件 | kg | 4.53 | [12 empty] | 17.484 |  |  | 79.2
2009030 | 铁钉混合规格 | kg | 4.73 | [12 empty] | 3.115 |  |  | 14.73
3001001 | 石油沥青 | t | 4070 | [12 empty] | 0.051 |  |  | 205.74
3005004 | 水 | m3 | 2.82 | [12 empty] | 49.612 |  |  | 139.91
4003002 | 锯材中板δ＝19～35mm,中方混合规格 | m3 | 988.28 | [12 empty] | 0.373 |  |  | 368.61
5009012 | 油毛毡400g,0.915m×21.95m | m2 | 3.42 | [12 empty] | 6.435 |  |  | 22.01
5503005 | 中（粗）砂混凝土、砂浆用堆方 | m3 | 68.44 | [12 empty] | 21.355 |  |  | 1461.51
5505005 | 片石码方 | m3 | 58.68 | [12 empty] | 6.353 |  |  | 372.8
5505013 | 碎石（4cm）最大粒径4cm堆方 | m3 | 70.48 | [12 empty] | 15.644 |  |  | 1102.61
5505015 | 碎石（8cm）最大粒径8cm堆方 | m3 | 68.88 | [12 empty] | 20.685 |  |  | 1424.75
5509001 | 32.5级水泥 | t | 258.91 | [12 empty] | 0.067 |  |  | 17.35
编制： | [11 empty] | 复核：
表C.16 分项工程预算表
养护项目名称：德保县城关镇那温至六浪公路水毁道路修复项目 | [7 empty] | 编制范围：德保县城关镇那温至六浪公路水毁道路修复项目
养护工程分类：修复养护的大修工程 | [7 empty] | 分项工程编号名称：419-1 单孔φ1.25m钢筋混凝土圆管涵 | [7 empty] | 第 21 页 | 共 23 页 |  |  |  | 3-11表
代 号 | 工 程 项 目 | [14 empty] | 合 计
工 程 细 目
定 额 单 位
工 程 数 量
定 额 表 号
| 工、料、机名称 | 单位 | 单价(元) | 定额 | 数量 |  | 金额(元) | 定额 | 数量 |  | 金额(元) | 定额 | 数量 |  | 金额(元) | 数量 |  |  | 金额(元)
5509002 | 42.5级水泥 | t | 277.46 | [12 empty] | 11.715 |  |  | 3250.47
7801001 | 其他材料费 | 元 | 1 | [12 empty] | 260.02 |  |  | 260.02
8001035 | 斗容量1.0m3履带式单斗挖掘机WK100机械 | 台班 | 1143.05 | [12 empty] | 0.053 |  |  | 60.81
8005002 | 出料容量250L以内强制式混凝土搅拌机JD250 | 台班 | 172.83 | [12 empty] | 0.2 |  |  | 34.62
8005004 | 出料容量500L以内强制式混凝土搅拌机JW500,JS500 | 台班 | 264.54 | [12 empty] | 0.804 |  |  | 212.77
8007002 | 装载质量3t以内载货汽车 | 台班 | 455.8 | [12 empty] | 0.065 |  |  | 29.63
8007019 | 装载质量20t以内自卸汽车BJ374 | 台班 | 1237.01 | [12 empty] | 0.082 |  |  | 101.72
8009025 | 提升质量5t以内汽车式起重机QY5 | 台班 | 687 | [12 empty] | 0.484 |  |  | 332.47
8009030 | 提升质量25t以内汽车式起重机QY25 | 台班 | 1411.61 | [12 empty] | 0.774 |  |  | 1091.88
8099001 | 小型机具使用费 | 元 | 1 | [12 empty] | 26.4 |  |  | 26.4
9999001 | 定额基价 | 元 | 1 | [12 empty] | 21950 |  |  | 21950
| 定额直接费 | 元 | [16 empty] | 21950.12
| 直接费 | 元 | [16 empty] | 19435.44
| 措施费 | 元 | [16 empty] | 130.05
| 企业管理费 | 元 | [16 empty] | 684.59
| 规费 | 元 | [16 empty] | 2087.36
| 利润 | 元 | [16 empty] | 1689.15
| 税金 | 元 | [16 empty] | 2162.39
| 金额合计 | 元 | [16 empty] | 26188.97
编制： | [11 empty] | 复核：
表C.16 分项工程预算表
养护项目名称：德保县城关镇那温至六浪公路水毁道路修复项目 | [7 empty] | 编制范围：德保县城关镇那温至六浪公路水毁道路修复项目
养护工程分类：修复养护的大修工程 | [7 empty] | 分项工程编号名称：-a 波形钢护栏标准段Gr-C-4E（新建打入式） | [7 empty] | 第 22 页 | 共 23 页 |  |  |  | 3-11表
代 号 | 工 程 项 目 |  |  | 波形钢板护栏更换 |  |  |  | 波形钢板护栏更换 | [7 empty] | 合 计
| 工 程 细 目 |  |  | 安装波形钢板护栏钢管立柱(打入式) |  |  |  | 安装单面波形钢板
| 定 额 单 位 |  |  | 1t |  |  |  | 1t
| 工 程 数 量 |  |  | 2.3988 |  |  |  | 3.9505
| 定 额 表 号 |  |  | 5～2～2～6 |  |  |  | 5～2～2～3
| 工、料、机名称 | 单位 | 单价(元) | 定额 | 数量 |  | 金额(元) | 定额 | 数量 |  | 金额(元) | 定额 | 数量 |  | 金额(元) | 数量 |  |  | 金额(元)
1001001 | 人工 | 工日 | 101.25 | 5.8 | 13.913 |  | 1408.7 | 0.9 | 3.555 |  | 359.99 |  |  |  |  | 17.468 |  |  | 1768.68
2001019 | 钢丝绳股丝6-7×19，绳径7.1～9mm；股丝6×37，绳径14.1～15.5mm | t | 5858 |  |  |  |  | 0.01 | 0.032 |  | 185.14 |  |  |  |  | 0.032 |  |  | 185.14
2003005 | 钢板Q235，δ＝5～40mm | t | 3486.45 | 0.03 | 0.06 |  | 209.08 | [8 empty] | 0.06 |  |  | 209.08
2003015 | 钢管立柱 | t | 5234.47 | 1.01 | 2.423 |  | 12682.01 | [8 empty] | 2.423 |  |  | 12682.01
2003017 | 波形钢板镀锌(包括端头板、撑架) | t | 5715.04 |  |  |  |  | 1.01 | 3.99 |  | 22803.04 |  |  |  |  | 3.99 |  |  | 22803.04
2009011 | 电焊条结422(502、506、507)3.2/4.0/5.0 | kg | 5.63 | 4.8 | 11.514 |  | 64.83 | [8 empty] | 11.514 |  |  | 64.83
2009013 | 螺栓混合规格 | kg | 7.35 |  |  |  |  | 53.5 | 211.352 |  | 1553.44 |  |  |  |  | 211.352 |  |  | 1553.44
7801001 | 其他材料费 | 元 | 1 | 28.2 | 67.646 |  | 67.65 | 22.3 | 88.096 |  | 88.1 |  |  |  |  | 155.742 |  |  | 155.74
8007002 | 装载质量3t以内载货汽车 | 台班 | 455.8 | 0.62 | 1.487 |  | 677.89 | 0.1 | 0.395 |  | 180.06 |  |  |  |  | 1.882 |  |  | 857.96
8007003 | 装载质量4t以内载货汽车CA10B | 台班 | 544.21 |  |  |  |  | 0.12 | 0.474 |  | 257.99 |  |  |  |  | 0.474 |  |  | 257.99
8011087 | 护栏液压打桩(钻孔)机27.2kW | 台班 | 356.51 | 0.4 | 0.96 |  | 342.08 | [8 empty] | 0.96 |  |  | 342.08
8015028 | 容量32kV·A以内交流电弧焊机BX1-330 | 台班 | 179.2 | 0.64 | 1.535 |  | 275.11 | [8 empty] | 1.535 |  |  | 275.11
8099001 | 小型机具使用费 | 元 | 1 | 25.8 | 61.889 |  | 61.89 | 20.5 | 80.985 |  | 80.99 |  |  |  |  | 142.874 |  |  | 142.87
9999001 | 定额基价 | 元 | 1 | 6463 | 15503 |  | 15503 | 6028 | 23814 |  | 23814 |  |  |  |  | 39317 |  |  | 39317
编制： | [11 empty] | 复核：
表C.16 分项工程预算表
养护项目名称：德保县城关镇那温至六浪公路水毁道路修复项目 | [7 empty] | 编制范围：德保县城关镇那温至六浪公路水毁道路修复项目
养护工程分类：修复养护的大修工程 | [7 empty] | 分项工程编号名称：-a 波形钢护栏标准段Gr-C-4E（新建打入式） | [7 empty] | 第 23 页 | 共 23 页 |  |  |  | 3-11表
代 号 | 工 程 项 目 |  |  | 波形钢板护栏更换 |  |  |  | 波形钢板护栏更换 | [7 empty] | 合 计
| 工 程 细 目 |  |  | 安装波形钢板护栏钢管立柱(打入式) |  |  |  | 安装单面波形钢板
| 定 额 单 位 |  |  | 1t |  |  |  | 1t
| 工 程 数 量 |  |  | 2.3988 |  |  |  | 3.9505
| 定 额 表 号 |  |  | 5～2～2～6 |  |  |  | 5～2～2～3
| 工、料、机名称 | 单位 | 单价(元) | 定额 | 数量 |  | 金额(元) | 定额 | 数量 |  | 金额(元) | 定额 | 数量 |  | 金额(元) | 数量 |  |  | 金额(元)
| 定额直接费 | 元 |  |  |  |  | 15502.83 |  |  |  | 23813.80 | [7 empty] | 39316.63
| 直接费 | 元 |  |  |  |  | 15789.23 |  |  |  | 25508.73 | [7 empty] | 41297.96
| 措施费 | 元 |  | 2731.93 | 1.109 | % | 30.30 | 839.95 | 1.109 | % | 9.32 | [7 empty] | 39.61
| 企业管理费 | 元 |  | 15502.83 | 2.354 | % | 364.94 | 23813.8 | 2.354 | % | 560.58 | [7 empty] | 925.51
| 规费 | 元 |  | 1811.87 | 33.5 | % | 606.98 | 447.99 | 33.5 | % | 150.08 | [7 empty] | 757.05
| 利润 | 元 |  | 15898.06 | 7.42 | % | 1179.64 | 24383.69 | 7.42 | % | 1809.27 | [7 empty] | 2988.91
| 税金 | 元 |  | 17971.08 | 9 | % | 1617.4 | 28037.97 | 9 | % | 2523.42 | [7 empty] | 4140.81
| 金额合计 | 元 |  |  |  |  | 19588.48 |  |  |  | 30561.39 | [7 empty] | 50149.86
编制： | [11 empty] | 复核：

## 9.【3-12表】表C.17 材料预算单价计算表
表C.17 材料预算单价计算表
养护项目名称：德保县城关镇那温至六浪公路水毁道路修复项目 |  |  |  | 养护工程分类：修复养护的大修工程 |  |  | 编制范围：德保县城关镇那温至六浪公路水毁道路修复项目 | [5 empty] | 第 1 页 |  |  | 共 1 页 |  | 3-12表
代号 | 规格名称 | 单位 | 原价 （元） | 运杂费（元） | [5 empty] | 原价运费 合计 （元） | 场外运输损耗 |  |  | 采购及保管费 |  |  | 预算单价（元） |  | 备注
|  |  |  | 供应地点 | 运输方式、比重及运距（KM） | 毛质量系数或单位毛质量 |  | 运杂费构成说明或计算式 | 单位运费（元） |  | 费率（％） | 金额 （元） |  | 费率（％） | 金额 （元）
2003005 | 钢板 | t | 3411 | 百色市—工地 | 汽车、1.0、90.0 | 1 |  | 0.55*90.0*1*1 | 49.5 | 3460.5 |  |  |  | 0.75 | 25.95 |  | 3486.45
2003015 | 钢管立柱 | t | 5146 | 百色市—工地 | 汽车、1.0、90.0 | 1 |  | 0.55*90.0*1*1 | 49.5 | 5195.5 |  |  |  | 0.75 | 38.97 |  | 5234.47
2003017 | 波形钢板 | t | 5623 | 百色市—工地 | 汽车、1.0、90.0 | 1 |  | 0.55*90.0*1*1 | 49.5 | 5672.5 |  |  |  | 0.75 | 42.54 |  | 5715.04
3003002 | 汽油 | kg | 10.26 |  | 汽车、1.0、0.0 | 0.001 |  |  |  | 10.26 |  |  |  | 3.26 | 0.33 |  | 10.59
3003003 | 柴油 | kg | 8.72 |  | 汽车、1.0、0.0 | 0.001 |  |  |  | 8.72 |  |  |  | 3.26 | 0.28 |  | 9
4003001 | 原木 | m3 | 802 | 德保县—工地 | 汽车、1.0、8.0 | 0.75 |  | 0.64*8.0*1*0.75 | 3.84 | 805.84 |  |  |  | 2.06 | 16.6 |  | 822.44
4003002 | 锯材 | m3 | 965 | 德保县—工地 | 汽车、1.0、8.0 | 0.65 |  | 0.64*8.0*1*0.65 | 3.33 | 968.33 |  |  |  | 2.06 | 19.95 |  | 988.28
5503005 | 中（粗）砂 | m3 | 44.3 | 德保县马隘镇石场—工地 | 汽车、1.0、22.0 | 1.5 |  | 0.64*22.0*1*1.5 | 21.12 | 65.42 | 2.5 | 1.64 |  | 2.06 | 1.38 |  | 68.44
5505005 | 片石 | m3 | 34.97 | 德保县马隘镇石场—工地 | 汽车、1.0、22.0 | 1.6 |  | 0.64*22.0*1*1.6 | 22.53 | 57.5 |  |  |  | 2.06 | 1.18 |  | 58.68
5505013 | 碎石（4cm） | m3 | 47.25 | 德保县马隘镇石场—工地 | 汽车、1.0、22.0 | 1.5 |  | 0.64*22.0*1*1.5 | 21.12 | 68.37 | 1 | 0.68 |  | 2.06 | 1.42 |  | 70.48
5505015 | 碎石（8cm） | m3 | 45.7 | 德保县马隘镇石场—工地 | 汽车、1.0、22.0 | 1.5 |  | 0.64*22.0*1*1.5 | 21.12 | 66.82 | 1 | 0.67 |  | 2.06 | 1.39 |  | 68.88
5505016 | 碎石 | m3 | 41.05 | 德保县马隘镇石场—工地 | 汽车、1.0、22.0 | 1.5 |  | 0.64*22.0*1*1.5 | 21.12 | 62.17 | 1 | 0.62 |  | 2.06 | 1.29 |  | 64.09
5509001 | 32.5级水泥 | t | 246 | 德保县—工地 | 汽车、1.0、8.0 | 1.01 |  | 0.64*8.0*1*1.01 | 5.17 | 251.17 | 1 | 2.51 |  | 2.06 | 5.23 |  | 258.91
5509002 | 42.5级水泥 | t | 264 | 德保县—工地 | 汽车、1.0、8.0 | 1.01 |  | 0.64*8.0*1*1.01 | 5.17 | 269.17 | 1 | 2.69 |  | 2.06 | 5.6 |  | 277.46
编制： | [7 empty] | 复核：

## 10.【3-15表】表C.20 施工机械台班单价计算表
表C.20 施工机械台班单价计算表
养护项目名称：德保县城关镇那温至六浪公路水毁道路修复项目 | [6 empty] | 养护工程分类：修复养护的大修工程 | [5 empty] | 编制范围：德保县城关镇那温至六浪公路水毁道路修复项目 | [7 empty] | 第 1 页 |  |  | 共 1 页 |  |  | 3-15表
序号 | 代号 | 机械名称 | 台班单价（元） | 不变费用(元) |  | 可变费用（元）
|  |  |  | 调整系数： |  | 机械工 |  |  | 重油 |  | 汽油 |  |  | 柴油 |  | 煤 |  | 电 |  | 水 |  |  | 木柴 |  |  | 车船税 |  | 合计
|  |  |  | 1.0 |  | 101.25元/工日 |  |  | --元/kg |  | 10.59元/kg |  |  | 9.0元/kg |  | --元/t |  | 0.85元/kw.h |  | --元/m3 |  |  | --元/kg
|  |  |  | 定额 | 调整值 | 定额 |  | 费用 | 定额 | 费用 | 定额 | 费用 |  | 定额 | 费用 | 定额 | 费用 | 定额 | 费用 | 定额 |  | 费用 | 定额 |  | 费用
1 | 8001027 | 斗容量1.0m3履带式单斗挖掘机 | 1301.81 | 425.12 | 425.12 | 2 |  | 202.5 | [5 empty] | 74.91 | 674.19 | [12 empty] | 876.69
2 | 8001035 | 斗容量1.0m3履带式单斗挖掘机 | 1143.05 | 358.34 | 358.34 | 2 |  | 202.5 | [5 empty] | 64.69 | 582.21 | [12 empty] | 784.71
3 | 8001037 | 斗容量2.0m3履带式单斗挖掘机 | 1774.88 | 745.01 | 745.01 | 2 |  | 202.5 | [5 empty] | 91.93 | 827.37 | [12 empty] | 1029.87
4 | 8005002 | 出料容量250L以内强制式混凝土搅拌机 | 172.83 | 25.51 | 25.51 | 1 |  | 101.25 | [9 empty] | 54.2 | 46.07 | [8 empty] | 147.32
5 | 8005004 | 出料容量500L以内强制式混凝土搅拌机 | 264.54 | 60.92 | 60.92 | 1 |  | 101.25 | [9 empty] | 120.43 | 102.37 | [8 empty] | 203.62
6 | 8007002 | 装载质量3t以内载货汽车 | 455.80 | 77.74 | 77.74 | 1 |  | 101.25 |  |  | 26.12 | 276.61 | [13 empty] | 0.2 |  | 378.06
7 | 8007003 | 装载质量4t以内载货汽车 | 544.21 | 79.56 | 79.56 | 1 |  | 101.25 |  |  | 34.29 | 363.13 | [13 empty] | 0.27 |  | 464.65
8 | 8007019 | 装载质量20t以内自卸汽车 | 1237.01 | 440.54 | 440.54 | 1 |  | 101.25 | [5 empty] | 77.11 | 693.99 | [10 empty] | 1.23 |  | 796.47
9 | 8009025 | 提升质量5t以内汽车式起重机 | 687.00 | 211.28 | 211.28 | 2 |  | 202.5 |  |  | 25.74 | 272.59 | [13 empty] | 0.63 |  | 475.72
10 | 8009026 | 提升质量8t以内汽车式起重机 | 748.50 | 288.76 | 288.76 | 2 |  | 202.5 | [5 empty] | 28.5 | 256.5 | [10 empty] | 0.74 |  | 459.74
11 | 8009030 | 提升质量25t以内汽车式起重机 | 1411.61 | 841.18 | 841.18 | 2 |  | 202.5 | [5 empty] | 40.65 | 365.85 | [10 empty] | 2.08 |  | 570.43
12 | 8011087 | 护栏液压打桩(钻孔)机 | 356.51 | 50.24 | 50.24 | 1 |  | 101.25 | [5 empty] | 22.78 | 205.02 | [12 empty] | 306.27
13 | 8015028 | 容量32kV·A以内交流电弧焊机 | 179.20 | 5.17 | 5.17 | 1 |  | 101.25 | [9 empty] | 85.62 | 72.78 | [8 empty] | 174.03
编制： | [14 empty] | 复核：

## 11.【】5.1 工程量清单表
5.1 工程量清单表
工程量清单表
清单 第200章 路 基
子目号 | 子目名称 | 单位 | 数量 | 单价 | 合价
202 | 场地清理
202-2 | 清除塌方 | m3 | 1375.6 | 19.16 | 26356.5
-a | 清除塌方 | m3 | 1375.6 | 19.16 | 26356.5
209 | 挡土墙
209-3 | M7.5浆砌片挡土墙 | m3 | 1166.8 | 359.95 | 419991.72
-a | M7.5浆砌片挡土墙 | m3 | 1166.8 | 321.96 | 375662.93
-b | 墙背碎石反滤层 | m3 | 8 | 155.62 | 1244.96
-c | 挡土墙挖土方 | m3 | 1826.6 | 21.26 | 38833.52
-d | 挡土墙弃土方（弃土运距暂按1km，结算以实际发生为准） | m3 | 609.8 | 6.97 | 4250.31
209-5 | 混凝土挡土墙 | m3 | 149.2 | 568.71 | 84851.17
-a | C20片石混凝土挡土墙 | m3 | 149.2 | 530.45 | 79143.14
-b | 墙背碎石反滤层 | m3 | 1.2 | 155.62 | 186.74
-c | 挡土墙挖土方 | m3 | 234 | 21.26 | 4974.84
-d | 挡土墙弃土方（弃土运距暂按1km，结算以实际发生为准） | m3 | 78.4 | 6.97 | 546.45
清单 第200章 合计 人民币 531199 元
5.1 工程量清单表
工程量清单表
圆管涵及倒虹吸管涵
子目号 | 子目名称 | 单位 | 数量 | 单价 | 合价
419-1 | 单孔φ1.25m钢筋混凝土圆管涵 | m | 5 | 5237.8 | 26189
圆管涵及倒虹吸管涵 合计 人民币 26189 元
5.1 工程量清单表
工程量清单表
护栏
子目号 | 子目名称 | 单位 | 数量 | 单价 | 合价
602-3 | 波形梁钢护栏
-a | 波形钢护栏标准段Gr-C-4E（新建打入式） | m | 376 | 133.38 | 50150.88
护栏 合计 人民币 50151 元

## 12.【】5.4 投标报价汇总表
5.4 投标报价汇总表
德保县城关镇那温至六浪公路水毁道路修复项目 |  |  | （项目名称） | 德保县城关镇那温至六浪公路水毁道路修复项目 | 标段
序号 | 章次 | 科目名称 |  |  | 金额（元）
1 | 200 | 路 基 |  |  | 531199.39
2 | 圆管涵及倒虹吸管涵 |  |  |  | 26189
3 | 护栏 |  |  |  | 50150.88
4 | 第100章至第700章合计 |  |  |  | 607539.27
5 | 已包含在清单合计中的材料、工程设备、专业工程暂估价合计
6 | 清单合计减去材料、工程设备、专业工程暂估价合计 |  |  |  | 607539.27
7 | 计日工合计
8 | 暂列金额（不含计日工总额）
9 | 投标报价 |  |  |  | 607539.27