## 封-2招标控制价
靖西市检察院办公区和院内居民住宅区分区管理改造工程
工程
招标控制价
靖西市城市管理监督局
招 标 人:
(单位盖章)
中乾工程勘察设计（集团）有限公司
造价咨询人:
(单位盖章)
软件名称及版本号:博奥云计价软件
工程计价软件测评合格编号:2019J02
封-2

## 扉-2招标控制价
靖西市检察院办公区和院内居民住宅区分区管理改造工程
工程
招标控制价
招标控制价(小写): |  |  | 955238.58元
(大写): |  |  | 玖拾伍万伍仟贰佰叁拾捌元伍角捌分
|  | 靖西市城市管理监督局 |  |  |  | 中乾工程勘察设计（集团）有限公司
招标人: |  |  |  | 造价咨询人:
|  | (单位盖章) |  |  |  | (单位资质专用章)
法定代表人 |  |  |  | 法定代表人
或其授权人 | : |  |  | 或其授权人 | :
|  | (签字或盖章) |  |  |  | (签字或盖章)
编制人: |  | 郑亮 |  | 复核人: |  | 陈龙
|  | (造价人员签字盖专用章) |  |  |  | (造价工程师签字盖专用章)
编制时间: |  |  |  | 复核时间:
扉-2

## 表-02建设项目建筑安装工程费汇总表
建设项目建筑安装工程费汇总表 （适用于单价合同）
工程名称:靖西市检察院办公区和院内居民住宅区分区管理改造工程 |  |  | 第1页 共1页
序号 | 单项工程名称 | 金额(元) | 其中:(元)
|  |  | 暂估价 | 安全文明施工费
1.1 | 靖西市检察院办公区和院内居民住宅区分区管理改造工程 | 955238.58 | 1906.66 | 23494.99
| 建筑安装工程费合计 | 955238.58 | 1906.66 | 23494.99
表-02

## 表-03单项工程建筑安装工程费汇总表
单项工程建筑安装工程费汇总表 （适用于单价合同）
工程名称:靖西市检察院办公区和院内居民住宅区分区管理改造工程 |  |  | 第1页 共1页
序号 | 单位工程名称 | 金额(元) | 其中:(元)
|  |  | 暂估价 | 安全文明施工费
1.1.1 | 场地平整工程 | 3378.56 | 6.74 | 243
1.1.2 | 拆除工程 | 3154.36 | 6.3 | 105.29
1.1.3 | 园路工程 | 87876.43 | 175.4 | 1084.4
1.1.4 | 绿化工程 | 51223.99 | 102.24 | 1060.19
1.1.5 | 道路工程 | 595774.18 | 1189.17 | 12005.06
1.1.6 | 封闭式围墙工程 | 23838.97 | 47.58 | 1319.27
1.1.7 | 通透式围墙工程 | 135637.03 | 270.73 | 6494.58
1.1.8 | 铁艺大门工程 | 34011.92 | 67.89 | 785.7
1.1.9 | 新建排水沟工程 | 4313.18 | 8.61 | 196.37
1.1.10 | 路灯工程 | 16029.96 | 32 | 201.13
| 建筑安装工程费合计 | 955238.58 | 1906.66 | 23494.99
表-03

## 表-04单位工程建筑安装工程费汇总表
单位工程建筑安装工程费汇总表 （适用于单价合同）
工程名称:靖西市检察院办公区和院内居民住宅区分区管理改造工程 |  | 第1页 共5页
序号 | 汇总内容 | 金额(元) | 备注
| 场地平整工程 | 3378.56
一 | 2022市政综合工程一般计税法 | 3378.56
1 | 分部分项工程和单价措施项目费用合计 | 3055.92
1.1 | 其中:暂估价
2 | 总价措施项目费用合计 | 315.9
2.1 | 其中：安全文明施工费 | 243
3 | 其他项目费用合计 | 6.74
4 | 建筑安装工程费＝1+2+3 | 3378.56
| 工程总价 | 3378.56
1 | 分部分项工程和单价措施项目费用合计 | 3055.92
1.1 | 其中:暂估价
2 | 总价措施项目费用合计 | 315.9
2.1 | 其中：安全文明施工费 | 243
3 | 其他项目费用合计 | 6.74
4 | 建筑安装工程费＝1+2+3 | 3378.56
| 拆除工程 | 3154.36
一 | 2024拆除工程一般计税法 | 3154.36
1 | 分部分项工程和单价措施项目费用合计 | 3006.44
1.1 | 其中:暂估价
2 | 总价措施项目费用合计 | 141.62
2.1 | 其中：安全文明施工费 | 105.29
3 | 其他项目费用合计 | 6.3
4 | 建筑安装工程费＝1+2+3 | 3154.36
| 工程总价 | 3154.36
1 | 分部分项工程和单价措施项目费用合计 | 3006.44
1.1 | 其中:暂估价
2 | 总价措施项目费用合计 | 141.62
2.1 | 其中：安全文明施工费 | 105.29
3 | 其他项目费用合计 | 6.3
4 | 建筑安装工程费＝1+2+3 | 3154.36
| 园路工程 | 87876.43
一 | 2021绿化工程一般计税法 | 87876.43
1 | 分部分项工程和单价措施项目费用合计 | 86074.43
1.1 | 其中:暂估价
2 | 总价措施项目费用合计 | 1626.6
2.1 | 其中：安全文明施工费 | 1084.4
表-04
单位工程建筑安装工程费汇总表 （适用于单价合同）
工程名称:靖西市检察院办公区和院内居民住宅区分区管理改造工程 |  | 第2页 共5页
序号 | 汇总内容 | 金额(元) | 备注
3 | 其他项目费用合计 | 175.4
4 | 建筑安装工程费＝1+2+3 | 87876.43
| 工程总价 | 87876.43
1 | 分部分项工程和单价措施项目费用合计 | 86074.43
1.1 | 其中:暂估价
2 | 总价措施项目费用合计 | 1626.6
2.1 | 其中：安全文明施工费 | 1084.4
3 | 其他项目费用合计 | 175.4
4 | 建筑安装工程费＝1+2+3 | 87876.43
| 绿化工程 | 51223.99
一 | 2021绿化工程一般计税法 | 51223.99
1 | 分部分项工程和单价措施项目费用合计 | 49531.47
1.1 | 其中:暂估价
2 | 总价措施项目费用合计 | 1590.28
2.1 | 其中：安全文明施工费 | 1060.19
3 | 其他项目费用合计 | 102.24
4 | 建筑安装工程费＝1+2+3 | 51223.99
| 工程总价 | 51223.99
1 | 分部分项工程和单价措施项目费用合计 | 49531.47
1.1 | 其中:暂估价
2 | 总价措施项目费用合计 | 1590.28
2.1 | 其中：安全文明施工费 | 1060.19
3 | 其他项目费用合计 | 102.24
4 | 建筑安装工程费＝1+2+3 | 51223.99
| 道路工程 | 595774.18
一 | 2022市政综合工程一般计税法 | 595774.18
1 | 分部分项工程和单价措施项目费用合计 | 578978.42
1.1 | 其中:暂估价
2 | 总价措施项目费用合计 | 15606.59
2.1 | 其中：安全文明施工费 | 12005.06
3 | 其他项目费用合计 | 1189.17
4 | 建筑安装工程费＝1+2+3 | 595774.18
| 工程总价 | 595774.18
1 | 分部分项工程和单价措施项目费用合计 | 578978.42
1.1 | 其中:暂估价
2 | 总价措施项目费用合计 | 15606.59
表-04
单位工程建筑安装工程费汇总表 （适用于单价合同）
工程名称:靖西市检察院办公区和院内居民住宅区分区管理改造工程 |  | 第3页 共5页
序号 | 汇总内容 | 金额(元) | 备注
2.1 | 其中：安全文明施工费 | 12005.06
3 | 其他项目费用合计 | 1189.17
4 | 建筑安装工程费＝1+2+3 | 595774.18
| 封闭式围墙工程 | 23838.97
一 | 2024建筑装饰装修工程一般计税法 | 23838.97
1 | 分部分项工程和单价措施项目费用合计 | 22311.77
1.1 | 其中:暂估价
2 | 总价措施项目费用合计 | 1479.62
2.1 | 其中：安全文明施工费 | 1319.27
3 | 其他项目费用合计 | 47.58
4 | 建筑安装工程费＝1+2+3 | 23838.97
| 工程总价 | 23838.97
1 | 分部分项工程和单价措施项目费用合计 | 22311.77
1.1 | 其中:暂估价
2 | 总价措施项目费用合计 | 1479.62
2.1 | 其中：安全文明施工费 | 1319.27
3 | 其他项目费用合计 | 47.58
4 | 建筑安装工程费＝1+2+3 | 23838.97
| 通透式围墙工程 | 135637.03
一 | 2024建筑装饰装修工程一般计税法 | 135637.03
1 | 分部分项工程和单价措施项目费用合计 | 128082.29
1.1 | 其中:暂估价
2 | 总价措施项目费用合计 | 7284.01
2.1 | 其中：安全文明施工费 | 6494.58
3 | 其他项目费用合计 | 270.73
4 | 建筑安装工程费＝1+2+3 | 135637.03
| 工程总价 | 135637.03
1 | 分部分项工程和单价措施项目费用合计 | 128082.29
1.1 | 其中:暂估价
2 | 总价措施项目费用合计 | 7284.01
2.1 | 其中：安全文明施工费 | 6494.58
3 | 其他项目费用合计 | 270.73
4 | 建筑安装工程费＝1+2+3 | 135637.03
| 铁艺大门工程 | 34011.92
一 | 2024建筑装饰装修工程一般计税法 | 34011.92
1 | 分部分项工程和单价措施项目费用合计 | 33062.82
表-04
单位工程建筑安装工程费汇总表 （适用于单价合同）
工程名称:靖西市检察院办公区和院内居民住宅区分区管理改造工程 |  | 第4页 共5页
序号 | 汇总内容 | 金额(元) | 备注
1.1 | 其中:暂估价
2 | 总价措施项目费用合计 | 881.21
2.1 | 其中：安全文明施工费 | 785.7
3 | 其他项目费用合计 | 67.89
4 | 建筑安装工程费＝1+2+3 | 34011.92
| 工程总价 | 34011.92
1 | 分部分项工程和单价措施项目费用合计 | 33062.82
1.1 | 其中:暂估价
2 | 总价措施项目费用合计 | 881.21
2.1 | 其中：安全文明施工费 | 785.7
3 | 其他项目费用合计 | 67.89
4 | 建筑安装工程费＝1+2+3 | 34011.92
| 新建排水沟工程 | 4313.18
一 | 2024建筑装饰装修工程一般计税法 | 4313.18
1 | 分部分项工程和单价措施项目费用合计 | 4084.33
1.1 | 其中:暂估价
2 | 总价措施项目费用合计 | 220.24
2.1 | 其中：安全文明施工费 | 196.37
3 | 其他项目费用合计 | 8.61
4 | 建筑安装工程费＝1+2+3 | 4313.18
| 工程总价 | 4313.18
1 | 分部分项工程和单价措施项目费用合计 | 4084.33
1.1 | 其中:暂估价
2 | 总价措施项目费用合计 | 220.24
2.1 | 其中：安全文明施工费 | 196.37
3 | 其他项目费用合计 | 8.61
4 | 建筑安装工程费＝1+2+3 | 4313.18
| 路灯工程 | 16029.96
一 | 2023给排水、燃气、电气、通风空调、消防、建筑智能、通信、自控仪表工程一般计税法 | 16029.96
1 | 分部分项工程和单价措施项目费用合计 | 15714.54
1.1 | 其中:材料暂估价
2 | 总价措施项目费用合计 | 283.42
2.1 | 其中：安全文明施工费 | 201.13
3 | 其他项目费用合计 | 32
4 | 建筑安装工程费＝1+2+3 | 16029.96
| 工程总价 | 16029.96
表-04
单位工程建筑安装工程费汇总表 （适用于单价合同）
工程名称:靖西市检察院办公区和院内居民住宅区分区管理改造工程 |  | 第5页 共5页
序号 | 汇总内容 | 金额(元) | 备注
1 | 分部分项工程和单价措施项目费用合计 | 15714.54
1.1 | 其中:材料暂估价
2 | 总价措施项目费用合计 | 283.42
2.1 | 其中：安全文明施工费 | 201.13
3 | 其他项目费用合计 | 32
4 | 建筑安装工程费＝1+2+3 | 16029.96
| 工程项目汇总 | 955238.58
1 | 分部分项工程和单价措施项目费用合计 | 923902.43
1.1 | 其中:暂估价
2 | 总价措施项目费用合计 | 29429.49
2.1 | 其中：安全文明施工费 | 23494.99
3 | 其他项目费用合计 | 1906.66
4 | 建筑安装工程费＝1+2+3 | 955238.58
表-04

## 表-09综合单价分析表
综合单价分析表 （适用于单价合同）
工程名称:靖西市检察院办公区和院内居民住宅区分区管理改造工程 | [10 empty] | 第1页 共24页
序号 | 项目编码 | 项目名称及项目 特征描述 | 单位 | 工程量 | 综合单价 (元) | 综合单价(元)
[6 empty] | 人工费 | 材料费 | 机械费 | 管理费 | 利润 | 增值税 | 其中： 暂估价
场地平整工程
分部分项工程
| 1. | 土石方工程
1 | 040101001001 | 平整场地 |  | 500.00 | 0.86 | 0.08 |  | 0.58 | 0.09 | 0.04 | 0.07
| C1-0103 | 机械平整场地 | 1000㎡ | 0.50000 | 865.36 | 84 |  | 577.59 | 92.62 | 39.7 | 71.45
单价措施项目
| 041106 | 大型机械、设备进出场及安拆、使用
2 | 041106001001 | 大型机械场外运输费 履带式挖掘机 1.0m3以内 | 台·次 | 1 | 1261.89 | 100 | 107.79 | 634.2 | 212.92 | 102.79 | 104.19
| C1-0505 | 大型机械场外运输费 履带式挖掘机 1.0m3以内 | 台次 | 1 | 1261.89 | 100 | 107.79 | 634.2 | 212.92 | 102.79 | 104.19
3 | 041106001002 | 大型机械场外运输费 履带式推土机 90kw以内 | 台·次 | 1 | 1364.03 | 100 | 116.49 | 693.64 | 230.16 | 111.11 | 112.63
| C1-0512 | 大型机械场外运输费 履带式推土机 90kw以内 | 台次 | 1 | 1364.03 | 100 | 116.49 | 693.64 | 230.16 | 111.11 | 112.63
拆除工程
分部分项工程
| 2. | G.2 机械拆除工程
4 | 011601001001 | 拆除实体围墙 浆砌砖围墙，厚0.2米，高3.5米 |  | 18.20 | 113.08 | 90.84 |  |  | 9.63 | 3.27 | 9.34
| AC-1-21 | 拆除砌体 砖墙 | 10 | 1.820 | 1130.78 | 908.42 |  |  | 96.29 | 32.7 | 93.37
5 | 011601001003 | 原排水沟沟壁拆除 |  | 2.25 | 92.02 | 5.86 |  | 68.06 | 7.84 | 2.66 | 7.6
| AC-2-16 | 履带式液压岩石破碎机拆除 砖、砌块砌体 | 10 | 0.225 | 920.12 | 58.61 |  | 680.58 | 78.35 | 26.61 | 75.97
6 | 011602001002 | 原排水沟垫层拆除 |  | 1.05 | 129.62 | 5.86 |  | 98.27 | 11.04 | 3.75 | 10.7
注：一般计税法的增值税为增值税销项税（各项费用的价格不包含增值税进项税额） 简易计税法的增值税为应纳增值税（各项费用的价格包含增值税进项税额）
表－09
综合单价分析表 （适用于单价合同）
工程名称:靖西市检察院办公区和院内居民住宅区分区管理改造工程 | [10 empty] | 第2页 共24页
序号 | 项目编码 | 项目名称及项目 特征描述 | 单位 | 工程量 | 综合单价 (元) | 综合单价(元)
[6 empty] | 人工费 | 材料费 | 机械费 | 管理费 | 利润 | 增值税 | 其中： 暂估价
| AC-2-9 | 履带式液压岩石破碎机拆除 混凝土垫层、地坪 | 10 | 0.105 | 1296.21 | 58.61 |  | 982.7 | 110.38 | 37.49 | 107.03
| 4. | G.4 渣土场外运输
7 | 010103002001 | 废渣弃置 1.运距1km:5km，此清单只计算起步第一km |  | 21.50 | 16.99 | 0.76 |  | 12.89 | 1.45 | 0.49 | 1.4
| C1-0097 | 履带式液压挖掘机挖石碴 装车 | 1000 | 0.02150 | 6626.93 | 760 |  | 4563.77 | 564.32 | 191.66 | 547.18
| C1-0150 | 自卸汽车运石方（运距1km内） 12t | 1000 | 0.02150 | 10361.43 |  |  | 8323.91 | 882.33 | 299.66 | 855.53
8 | 桂010103003001 | 废渣运输增（减）m3·km 1.增运运距:增运4KM | ·km | 86.00 | 2.79 |  |  | 2.24 | 0.24 | 0.08 | 0.23
| AC-4-10 | 自卸汽车运渣土 每增加1km 10t | 100 | 0.8600 | 279.18 |  |  | 224.29 | 23.77 | 8.07 | 23.05
园路工程
分部分项工程
| 2. | 园路园桥工程
9 | 050201004001 | 庭院石头移置1 长2m*宽1m*高1m 10m范围内 | 块 | 1 | 3494.25 | 1432.77 | 153.96 | 762.75 | 592.8 | 263.46 | 288.51
| D1-802 | 布置景石 单件重量（t） ≤5{水泥砂浆 1∶2.5} | t | 3.000 | 1164.75 | 477.59 | 51.32 | 254.25 | 197.6 | 87.82 | 96.17
10 | 050201004002 | 庭院石头移置2 长2.8m*宽1.8m*高2.6m 10m范围内 | 块 | 1 | 5823.75 | 2387.95 | 256.6 | 1271.25 | 988 | 439.1 | 480.85
| D1-802 | 布置景石 单件重量（t） ≤5{水泥砂浆 1∶2.5} | t | 5.000 | 1164.75 | 477.59 | 51.32 | 254.25 | 197.6 | 87.82 | 96.17
11 | 050201004003 | 庭院石头移置3 长1.8m*宽0.8m*高1.5m 10m范围内 | 块 | 1 | 1164.75 | 477.59 | 51.32 | 254.25 | 197.6 | 87.82 | 96.17
| D1-802 | 布置景石 单件重量（t） ≤5{水泥砂浆 1∶2.5} | t | 1.000 | 1164.75 | 477.59 | 51.32 | 254.25 | 197.6 | 87.82 | 96.17
注：一般计税法的增值税为增值税销项税（各项费用的价格不包含增值税进项税额） 简易计税法的增值税为应纳增值税（各项费用的价格包含增值税进项税额）
表－09
综合单价分析表 （适用于单价合同）
工程名称:靖西市检察院办公区和院内居民住宅区分区管理改造工程 | [10 empty] | 第3页 共24页
序号 | 项目编码 | 项目名称及项目 特征描述 | 单位 | 工程量 | 综合单价 (元) | 综合单价(元)
[6 empty] | 人工费 | 材料费 | 机械费 | 管理费 | 利润 | 增值税 | 其中： 暂估价
12 | 050201004004 | 庭院仿木石桌抬高 人工拆除，园路恢复后恢复到原来的位置 | 套 | 2 | 286.04 | 104.48 | 117.19 |  | 28.21 | 12.54 | 23.62
| D1-873换 | 石桌安装{换:碎石 GD20 商品普通砼 C20} | 套 | 2 | 286.04 | 104.48 | 117.19 |  | 28.21 | 12.54 | 23.62
13 | 桂050201016001 | 园路基层 100mm厚C20混凝土垫层 素土夯实，夯实度≥93% | ㎡ | 185.00 | 46.99 | 7.38 | 32.79 | 0.05 | 2 | 0.89 | 3.88
| D1-661换 | 人工操作 混凝土{换:预拌普通混凝土 C20[商品砼]} |  | 18.50 | 469.92 | 73.76 | 327.93 | 0.48 | 20.04 | 8.91 | 38.8
14 | 桂050201017001 | 园路面层 部位：新建碎拼园路 大理石碎拼 20mm厚1:3水泥砂浆粘结层 | ㎡ | 185.00 | 226.45 | 51.82 | 135.48 | 0.17 | 14.04 | 6.24 | 18.7
| D1-705换 | 石质碎拼面层 不锯边 水泥砂浆{换:水泥砂浆 1∶3 换:水泥砂浆 1∶2 换:素水泥浆} | 10㎡ | 18.5 | 2264.58 | 518.24 | 1354.84 | 1.73 | 140.39 | 62.4 | 186.98
15 | 050201003001 | 混凝土路缘石 600*350*100mm厚混凝土路缘石 20mm厚1:3干硬性水泥砂浆 50mm厚C20混凝土垫层 素土夯实 | m | 400.00 | 58.17 | 16.95 | 29.79 | 0.01 | 4.58 | 2.04 | 4.8
| D1-736换 | 道路侧缘石 混凝土路缘石{换:水泥砂浆 1∶3 换:水泥砂浆 1∶3} | 10m | 40.0 | 558.28 | 165.85 | 281.54 | 0.08 | 44.8 | 19.91 | 46.1
| D1-661换 | 人工操作 混凝土{换:预拌普通混凝土 C20[商品砼]} |  | 2.00 | 469.92 | 73.76 | 327.93 | 0.48 | 20.04 | 8.91 | 38.8
16 | 桂050201017002 | 原透水砖路面恢复 部位：新建排水沟旁 60厚混凝土透水砖（细沙扫缝） 30厚粗砂垫层 | ㎡ | 15.00 | 77.68 | 19.82 | 43.54 | 0.13 | 5.39 | 2.39 | 6.41
| D1-696换 | 预制块料面层 粗砂 普通 | 10㎡ | 1.5 | 776.8 | 198.15 | 435.37 | 1.34 | 53.86 | 23.94 | 64.14
注：一般计税法的增值税为增值税销项税（各项费用的价格不包含增值税进项税额） 简易计税法的增值税为应纳增值税（各项费用的价格包含增值税进项税额）
表－09
综合单价分析表 （适用于单价合同）
工程名称:靖西市检察院办公区和院内居民住宅区分区管理改造工程 | [10 empty] | 第4页 共24页
序号 | 项目编码 | 项目名称及项目 特征描述 | 单位 | 工程量 | 综合单价 (元) | 综合单价(元)
[6 empty] | 人工费 | 材料费 | 机械费 | 管理费 | 利润 | 增值税 | 其中： 暂估价
绿化工程
分部分项工程
| 1. | 绿化工程
17 | 050101009001 | 种植土回(换)填 1.回填厚度:0.5cm |  | 13.00 | 75.19 | 29.57 | 27.88 |  | 7.98 | 3.55 | 6.21
| D1-443 | 人工回填 种植土 |  | 13.00 | 75.19 | 29.57 | 27.88 |  | 7.98 | 3.55 | 6.21
18 | 桂050101017001 | 乔木移植 机械配合人工清运，10米范围内 胸径15-20 高250-300 冠幅200-250 养护期：6个月 | 株 | 15 | 1088.4 | 456.98 | 133.29 | 165.49 | 168.07 | 74.7 | 89.87
| D1-89 | 起挖乔木(带土球) 胸径≤20cm | 10株 | 1.5 | 5586.64 | 2821.06 | 93.93 | 798.67 | 977.33 | 434.37 | 461.28
| D1-256 | 栽植乔木（带土球） 胸径≤20cm | 10株 | 1.5 | 4006.61 | 1451.75 | 886.38 | 555.02 | 541.83 | 240.81 | 330.82
| D1-455换 | 乔木养护 胸径（cm) ≤20 | 10株 | 1.5 | 1290.66 | 297 | 352.62 | 301.18 | 161.51 | 71.78 | 106.57
19 | 桂050101017002 | 灌木移植 机械配合人工清运，10米范围内 高150-180 冠幅120-150 养护期：6个月 | 株 | 15 | 178.46 | 83.38 | 6.44 | 29.77 | 30.55 | 13.58 | 14.74
| D1-131 | 起挖灌木(带土球) 冠径≤150cm | 10株 | 1.5 | 293.49 | 189.32 | 6.1 |  | 51.12 | 22.72 | 24.23
| D1-307 | 栽植单株灌木（带土球） 冠径≤150cm | 10株 | 1.5 | 1067.8 | 491.58 | 7.36 | 207.89 | 188.86 | 83.94 | 88.17
| D1-479换 | 孤植灌木养护 冠径（cm） ≤150 | 10株 | 1.5 | 423.25 | 152.93 | 50.96 | 89.76 | 65.53 | 29.12 | 34.95
20 | 050102003001 | 栽植竹类 竹种类:刚竹 | 株 | 600 | 30.31 | 11.11 | 9.99 | 1.71 | 3.46 | 1.54 | 2.5
注：一般计税法的增值税为增值税销项税（各项费用的价格不包含增值税进项税额） 简易计税法的增值税为应纳增值税（各项费用的价格包含增值税进项税额）
表－09
综合单价分析表 （适用于单价合同）
工程名称:靖西市检察院办公区和院内居民住宅区分区管理改造工程 | [10 empty] | 第5页 共24页
序号 | 项目编码 | 项目名称及项目 特征描述 | 单位 | 工程量 | 综合单价 (元) | 综合单价(元)
[6 empty] | 人工费 | 材料费 | 机械费 | 管理费 | 利润 | 增值税 | 其中： 暂估价
5支/丛，25支/平方米 竹胸径或根盘丛径:≤50cm 养护期:6个月
| D1-350换 | 栽植丛生竹 根盘丛径 ≤50cm | 10丛 | 11.4 | 962.06 | 284.29 | 472.56 | 10.72 | 79.65 | 35.4 | 79.44
| D1-503换 | 丛生竹养护 根盘丛径（cm） ≤50 | 10丛 | 11.4 | 633.36 | 300.37 | 53.23 | 79.36 | 102.53 | 45.57 | 52.3
21 | 050102012001 | 铺种草皮 草皮种类:马尼拉草 铺种方式:满铺 养护期:6个月 | ㎡ | 290.00 | 39.19 | 12.57 | 10.99 | 5.38 | 4.85 | 2.16 | 3.24
| D1-439换 | 草坪 满铺草坪 | 10㎡ | 29.0 | 197.73 | 36.15 | 98.72 | 23.33 | 16.06 | 7.14 | 16.33
| D1-526换 | 草坪 | 10㎡ | 29.0 | 194.07 | 89.59 | 11.13 | 30.5 | 32.42 | 14.41 | 16.02
道路工程
分部分项工程
| 3. | 拆除工程
22 | 041001002001 | 拆除植草砖、透水砖 1.路面类型:250mm*250mm*60mm 2.厚度:60mm | ㎡ | 100.00 | 3.66 | 2.35 |  |  | 0.68 | 0.33 | 0.3
| C1-0415 | 拆除人行道 人工拆除 混凝土预制块（无粘合层） 100m2 | 100㎡ | 1.0000 | 366.61 | 235.2 |  |  | 68.21 | 32.93 | 30.27
23 | 041001003001 | 拆除植草砖垫层 1.基层类型:C25混凝土垫层 2.厚度:10cm | ㎡ | 85.00 | 9.05 | 0.39 |  | 5.42 | 1.68 | 0.81 | 0.75
| C1-0409换 | 拆除水泥混凝土路面 岩石破碎机拆除 厚度15cm[实际厚度=10] | 100㎡ | 0.8500 | 905.13 | 38.65 |  | 542.04 | 168.4 | 81.3 | 74.74
24 | 041001007001 | 拆除树池 1.结构形式:砖砌树池，外径8米 |  | 10.09 | 70 | 2.97 |  | 41.94 | 13.02 | 6.29 | 5.78
注：一般计税法的增值税为增值税销项税（各项费用的价格不包含增值税进项税额） 简易计税法的增值税为应纳增值税（各项费用的价格包含增值税进项税额）
表－09
综合单价分析表 （适用于单价合同）
工程名称:靖西市检察院办公区和院内居民住宅区分区管理改造工程 | [10 empty] | 第6页 共24页
序号 | 项目编码 | 项目名称及项目 特征描述 | 单位 | 工程量 | 综合单价 (元) | 综合单价(元)
[6 empty] | 人工费 | 材料费 | 机械费 | 管理费 | 利润 | 增值税 | 其中： 暂估价
| C1-0437 | 拆除混凝土构筑物 岩石破碎机拆除 砖砌体 | 10 | 1.009 | 700.09 | 29.74 |  | 419.41 | 130.25 | 62.88 | 57.81
25 | 010103002001 | 废渣弃置 1.运距1km:5km，此清单只计算起步第一km |  | 24.59 | 23.83 | 0.76 |  | 17.46 | 2.55 | 1.09 | 1.97
| C1-0097 | 履带式液压挖掘机挖石碴 装车 | 1000 | 0.02459 | 6663.05 | 760 |  | 4334.08 | 713.17 | 305.64 | 550.16
| C1-0149 | 自卸汽车运石方（运距1km内） 4.5t | 1000 | 0.02459 | 17173.09 |  |  | 13129.27 | 1838.1 | 787.76 | 1417.96
26 | 桂010103003001 | 废渣运输增（减）m3·km 1.增运运距:增运4KM | ·km | 98.36 | 6.47 |  |  | 4.95 | 0.69 | 0.3 | 0.53
| C1-0152 | 自卸汽车运石方（每增加1km运距） 4.5t | 1000 | 0.09836 | 6473.12 |  |  | 4948.87 | 692.84 | 296.93 | 534.48
| 3. | 新建混凝土园路
27 | 040202001001 | 路床(槽)整形 | ㎡ | 210.00 | 4.04 | 0.36 |  | 2.24 | 0.75 | 0.36 | 0.33
| C2-0001 | 路床整形 路床碾压 | 100㎡ | 2.1000 | 405.27 | 35.9 |  | 224.11 | 75.4 | 36.4 | 33.46
28 | 040202011001 | 10cm厚级配碎石基层 1.石料规格:级配碎石 2.厚度:10cm | ㎡ | 210.00 | 24.67 | 1.63 | 12.87 | 5.19 | 1.98 | 0.96 | 2.04
| C2-0021换 | 级配碎石摊铺 厚20cm[实际10] | 100㎡ | 2.1000 | 2466.59 | 163.1 | 1287.38 | 519.1 | 197.84 | 95.51 | 203.66
29 | 040203007001 | 20cm厚C25水泥混凝土面层 1.混凝土强度等级:C25商品砼 2.厚度:20cm | ㎡ | 210.00 | 98.86 | 14.03 | 70.54 | 0.07 | 4.09 | 1.97 | 8.16
| C2-0134换 | 人行道块料铺设 混凝土基础 厚度10cm[实际厚度=20]{换:预拌普通混凝土 C25[商品砼]} | 100㎡ | 2.1000 | 9886.53 | 1403 | 7053.95 | 6.97 | 408.89 | 197.4 | 816.32
原路面改为沥青混凝土路面
30 | 041001004001 | 铣刨路面 1.厚度:铣刨机铣刨路面5cm厚 | ㎡ | 5050.00 | 19.26 | 3.44 | 1.11 | 8.14 | 3.36 | 1.62 | 1.59
| C1-0443 | 铣刨机铣刨路面—遍（2-5cm） | 100㎡ | 50.5000 | 1925.75 | 344.4 | 110.63 | 813.72 | 335.85 | 162.14 | 159.01
注：一般计税法的增值税为增值税销项税（各项费用的价格不包含增值税进项税额） 简易计税法的增值税为应纳增值税（各项费用的价格包含增值税进项税额）
表－09
综合单价分析表 （适用于单价合同）
工程名称:靖西市检察院办公区和院内居民住宅区分区管理改造工程 | [10 empty] | 第7页 共24页
序号 | 项目编码 | 项目名称及项目 特征描述 | 单位 | 工程量 | 综合单价 (元) | 综合单价(元)
[6 empty] | 人工费 | 材料费 | 机械费 | 管理费 | 利润 | 增值税 | 其中： 暂估价
31 | 040203003001 | 透层、粘层 1.材料品种:乳化沥青透水渗透层（0.7-1.5/M2） | ㎡ | 5050.00 | 2.55 | 0.01 | 2.13 | 0.14 | 0.04 | 0.02 | 0.21
| C2-0060换 | 透层 半刚性基层 乳化沥青 0.7kg/m2 | 1000㎡ | 5.05000 | 2553.76 | 8.2 | 2132.89 | 138.66 | 42.59 | 20.56 | 210.86
32 | 040203006001 | 原路面改为沥青混凝土路面 1.沥青品种:细粒式（AF-10F）沥青混凝土面层 2.沥青混合料种类:沥青混凝土 3.厚度:5cm厚 | ㎡ | 5050.00 | 81.17 | 0.45 | 70.36 | 2.43 | 0.83 | 0.4 | 6.7
| C2-0097换 | 细粒式沥青混凝土路面 机械摊铺 厚5cm | 100㎡ | 50.5000 | 8118.51 | 44.7 | 7036.57 | 243.13 | 83.47 | 40.3 | 670.34
33 | 010103002001 | 废渣弃置 1.运距1km:5km，此清单只计算起步第一km |  | 126.25 | 23.83 | 0.76 |  | 17.46 | 2.55 | 1.09 | 1.97
| C1-0097 | 履带式液压挖掘机挖石碴 装车 | 1000 | 0.12625 | 6663.05 | 760 |  | 4334.08 | 713.17 | 305.64 | 550.16
| C1-0149 | 自卸汽车运石方（运距1km内） 4.5t | 1000 | 0.12625 | 17173.09 |  |  | 13129.27 | 1838.1 | 787.76 | 1417.96
34 | 桂010103003001 | 废渣运输增（减）m3·km 1.增运运距:增运4KM | ·km | 505.00 | 6.47 |  |  | 4.95 | 0.69 | 0.3 | 0.53
| C1-0152 | 自卸汽车运石方（每增加1km运距） 4.5t | 1000 | 0.50500 | 6473.12 |  |  | 4948.87 | 692.84 | 296.93 | 534.48
新建沥青路面
35 | 040101001002 | 挖一般土方 1.土壤类别:三类土 2.挖土深度:2m以内 3.部位:原植草砖底部 |  | 5.95 | 117.72 | 90 |  |  | 12.6 | 5.4 | 9.72
| C1-0002 | 人工挖土方 三类土 | 100 | 0.0595 | 11772.01 | 9000.01 |  |  | 1260 | 540 | 972
36 | 040103002001 | 余方弃置 1.运距1km:5km，此清单只计算起步第一km |  | 5.95 | 20.23 | 0.4 |  | 15.07 | 2.16 | 0.93 | 1.67
| C1-0136 | 装载机装土 斗容量（1m3内） | 1000 | 0.00595 | 7543.54 | 400.01 |  | 5367.23 | 807.41 | 346.03 | 622.86
注：一般计税法的增值税为增值税销项税（各项费用的价格不包含增值税进项税额） 简易计税法的增值税为应纳增值税（各项费用的价格包含增值税进项税额）
表－09
综合单价分析表 （适用于单价合同）
工程名称:靖西市检察院办公区和院内居民住宅区分区管理改造工程 | [10 empty] | 第8页 共24页
序号 | 项目编码 | 项目名称及项目 特征描述 | 单位 | 工程量 | 综合单价 (元) | 综合单价(元)
[6 empty] | 人工费 | 材料费 | 机械费 | 管理费 | 利润 | 增值税 | 其中： 暂估价
| C1-0143 | 自卸汽车运土方（运距1km内） 4.5t | 1000 | 0.00595 | 12690.38 |  |  | 9702.12 | 1358.3 | 582.13 | 1047.83
37 | 桂040103003001 | 土石方运输每增1km 1.增运运距:增运4KM | ·km | 23.80 | 4.49 |  |  | 3.43 | 0.48 | 0.21 | 0.37
| C1-0146 | 自卸汽车运土方（每增加1km运距） 4.5t | 1000 | 0.02380 | 4480.02 |  |  | 3425.09 | 479.51 | 205.51 | 369.91
38 | 040202011002 | 10cm厚碎石垫层 1.厚度:10cm厚碎石垫层 | ㎡ | 85.00 | 23.33 | 2 | 11.03 | 5.25 | 2.1 | 1.02 | 1.93
| C2-0019换 | 碎石（砾石）摊铺 厚20cm[实际厚度=10] | 100㎡ | 0.8500 | 2332.16 | 199.9 | 1102.85 | 525.1 | 210.25 | 101.5 | 192.56
39 | 040203007002 | 18cm厚C20商品砼垫层 1.混凝土强度等级:C20商品砼 2.厚度:18cm | ㎡ | 85.00 | 72.99 | 5.94 | 58.34 | 0.09 | 1.75 | 0.84 | 6.03
| C1-0172换 | 垫层 混凝土垫层{换:预拌普通混凝土 C20} | 10 | 1.530 | 4055.21 | 330 | 3241.27 | 5.04 | 97.16 | 46.91 | 334.83
40 | 040203003002 | 透层、粘层 1.材料品种:乳化沥青透水渗透层（0.7-1.5/M2） | ㎡ | 85.00 | 2.55 | 0.01 | 2.13 | 0.14 | 0.04 | 0.02 | 0.21
| C2-0060换 | 透层 半刚性基层 乳化沥青 0.7kg/m2 | 1000㎡ | 0.08500 | 2553.76 | 8.2 | 2132.89 | 138.66 | 42.59 | 20.56 | 210.86
41 | 040203006002 | 沥青路面 1.沥青品种:细粒式（AF-10F）沥青混凝土面层 2.沥青混合料种类:沥青混凝土 3.厚度:5cm厚 | ㎡ | 85.00 | 81.17 | 0.45 | 70.36 | 2.43 | 0.83 | 0.4 | 6.7
| C2-0097换 | 细粒式沥青混凝土路面 机械摊铺 厚5cm | 100㎡ | 0.8500 | 8118.51 | 44.7 | 7036.57 | 243.13 | 83.47 | 40.3 | 670.34
单价措施项目
| 041106 | 大型机械、设备进出场及安拆、使用
42 | 041106001003 | 大型机械场外运输费 摊铺机 | 台·次 | 1 | 5323.61 | 400 | 141.39 | 2916.54 | 961.8 | 464.32 | 439.56
| C1-0519 | 大型机械场外运输费 摊铺机 | 台次 | 1 | 5323.61 | 400 | 141.39 | 2916.54 | 961.8 | 464.32 | 439.56
注：一般计税法的增值税为增值税销项税（各项费用的价格不包含增值税进项税额） 简易计税法的增值税为应纳增值税（各项费用的价格包含增值税进项税额）
表－09
综合单价分析表 （适用于单价合同）
工程名称:靖西市检察院办公区和院内居民住宅区分区管理改造工程 | [10 empty] | 第9页 共24页
序号 | 项目编码 | 项目名称及项目 特征描述 | 单位 | 工程量 | 综合单价 (元) | 综合单价(元)
[6 empty] | 人工费 | 材料费 | 机械费 | 管理费 | 利润 | 增值税 | 其中： 暂估价
43 | 041106001004 | 大型机械场外运输费 压路机 | 台·次 | 1 | 1245.24 | 100 | 93.99 | 633.17 | 212.62 | 102.64 | 102.82
| C1-0514 | 大型机械场外运输费 压路机 | 台次 | 1 | 1245.24 | 100 | 93.99 | 633.17 | 212.62 | 102.64 | 102.82
封闭式围墙工程
分部分项工程
| 1. | A.1 土（石）方工程
44 | 010101003001 | 挖沟槽土方 土壤类别:三类土 挖土深度:2m以内 |  | 22.40 | 13.08 | 6.74 |  | 3.67 | 1.18 | 0.41 | 1.08
| A-1-10 | 人工挖沟槽（基坑） 三类土 深2m以内 | 100 | 0.0224 | 7709.79 | 6135.44 |  | 4.49 | 693.81 | 239.46 | 636.59
| A-1-26 | 液压挖掘机挖沟槽（基坑）土方 斗容量（1.0） | 1000 | 0.02016 | 5953.96 | 673.06 |  | 4068.57 | 535.8 | 184.92 | 491.61
45 | 010103001001 | 回填方 密实度:满足设计要求 填方材料品种:原土 |  | 14.40 | 5.36 | 0.67 | 0.58 | 3.09 | 0.43 | 0.15 | 0.44
| A-1-94 | 挖掘机回填 土 | 100 | 0.1440 | 535.35 | 67.31 | 57.6 | 309.03 | 42.53 | 14.68 | 44.2
46 | 010103002002 | 余土弃置 1.运距1km:5km，此清单只计算起步第一km |  | 8.00 | 9.92 | 0.67 |  | 7.23 | 0.89 | 0.31 | 0.82
| A-1-127 | 装载机装土斗容量（1）自卸汽车运土（运距1km以内）10t | 1000 | 0.00800 | 9919.29 | 673.06 |  | 7226.48 | 892.65 | 308.08 | 819.02
47 | 桂010103003002 | 土（石）方运输增（减）m3·km 1.增运运距:增运4KM | ·km | 32.00 | 2.29 |  |  | 1.82 | 0.21 | 0.07 | 0.19
| A-1-142 | 自卸汽车运土方（每增加1km运距） 10t | 1000 | 0.03200 | 2287.35 |  |  | 1821.61 | 205.84 | 71.04 | 188.86
| 3. | A.3 砌筑工程
48 | 010401005001 | 砖墙 砖品种、规格、强度等级:混凝土小型砌块 |  | 6.72 | 538.12 | 210.39 | 199.47 | 0.16 | 62.33 | 21.34 | 44.43
注：一般计税法的增值税为增值税销项税（各项费用的价格不包含增值税进项税额） 简易计税法的增值税为应纳增值税（各项费用的价格包含增值税进项税额）
表－09
综合单价分析表 （适用于单价合同）
工程名称:靖西市检察院办公区和院内居民住宅区分区管理改造工程 | [10 empty] | 第10页 共24页
序号 | 项目编码 | 项目名称及项目 特征描述 | 单位 | 工程量 | 综合单价 (元) | 综合单价(元)
[6 empty] | 人工费 | 材料费 | 机械费 | 管理费 | 利润 | 增值税 | 其中： 暂估价
墙体厚度:200厚 砂浆种类、强度等级:M7.5混合砂浆
| A-4-55换 | 小型空心砌块墙 墙体墙厚(190mm){换:水泥石灰砂浆中砂M7.5 换:预拌普通混凝土 C20[商品砼]} | 10 | 0.672 | 5353.47 | 2081.75 | 1994.74 | 1.61 | 620.84 | 212.5 | 442.03
| A-18-13 | 非泵送混凝土浇捣增加费 | 100 | 0.0036 | 5189.48 | 4132.8 |  |  | 467.01 | 161.18 | 428.49
| 4. | A.4 混凝土及钢筋混凝土工程
49 | 010501001001 | 垫层 混凝土种类:商品混凝土 混凝土强度等级:C15 |  | 1.28 | 499.56 | 115.17 | 306.24 | 0.83 | 26.86 | 9.21 | 41.25
| A-5-3换 | 混凝土垫层{换:预拌普通混凝土 C15[商品砼]} | 10 | 0.128 | 4472.61 | 735.2 | 3062.39 | 8.31 | 221.57 | 75.84 | 369.3
| A-18-13 | 非泵送混凝土浇捣增加费 | 100 | 0.0129 | 5189.48 | 4132.8 |  |  | 467.01 | 161.18 | 428.49
50 | 010501002001 | C15毛石砼基础 混凝土种类:商品混凝土 混凝土强度等级:C15 |  | 5.76 | 413.86 | 84.05 | 269.45 | 0.64 | 19.03 | 6.52 | 34.17
| A-5-4换 | 带形基础 毛石混凝土{换:预拌普通混凝土 C15[商品砼]} | 10 | 0.576 | 3717 | 504.73 | 2694.49 | 6.41 | 152.32 | 52.14 | 306.91
| A-18-13 | 非泵送混凝土浇捣增加费 | 100 | 0.0468 | 5189.48 | 4132.8 |  |  | 467.01 | 161.18 | 428.49
51 | 010502002001 | 构造柱 混凝土种类:商品混凝土 混凝土强度等级:C25 |  | 0.78 | 572.09 | 143.27 | 332.87 | 1.28 | 35.33 | 12.1 | 47.24
| A-5-20换 | 混凝土柱 构造柱{换:预拌普通混凝土 C25[商品砼]} | 10 | 0.078 | 5195.37 | 1014.07 | 3328.75 | 12.82 | 306.01 | 104.74 | 428.98
| A-18-13 | 非泵送混凝土浇捣增加费 | 100 | 0.0079 | 5189.48 | 4132.8 |  |  | 467.01 | 161.18 | 428.49
52 | 010503004001 | 圈梁 混凝土种类:商品混凝土 混凝土强度等级:C25 |  | 0.96 | 563.37 | 137.64 | 333.4 | 0.79 | 33.53 | 11.49 | 46.52
注：一般计税法的增值税为增值税销项税（各项费用的价格不包含增值税进项税额） 简易计税法的增值税为应纳增值税（各项费用的价格包含增值税进项税额）
表－09
综合单价分析表 （适用于单价合同）
工程名称:靖西市检察院办公区和院内居民住宅区分区管理改造工程 | [10 empty] | 第11页 共24页
序号 | 项目编码 | 项目名称及项目 特征描述 | 单位 | 工程量 | 综合单价 (元) | 综合单价(元)
[6 empty] | 人工费 | 材料费 | 机械费 | 管理费 | 利润 | 增值税 | 其中： 暂估价
| A-5-24换 | 混凝土 圈梁{换:预拌普通混凝土 C25[商品砼]} | 10 | 0.096 | 5109.2 | 958.77 | 3333.91 | 7.96 | 288.09 | 98.61 | 421.86
| A-18-13 | 非泵送混凝土浇捣增加费 | 100 | 0.0097 | 5189.48 | 4132.8 |  |  | 467.01 | 161.18 | 428.49
53 | 010507005001 | 压顶 混凝土种类:商品混凝土 混凝土强度等级:C25 |  | 1.12 | 709.72 | 231.19 | 337.88 |  | 61.11 | 20.94 | 58.6
| A-5-52换 | 混凝土 压顶、扶手{换:预拌普通混凝土 C25[商品砼]} | 10 | 0.112 | 6569.06 | 1891.29 | 3378.86 |  | 563.6 | 192.91 | 542.4
| A-18-13 | 非泵送混凝土浇捣增加费 | 100 | 0.0114 | 5189.48 | 4132.8 |  |  | 467.01 | 161.18 | 428.49
54 | 010515001001 | 现浇构件带肋钢筋制作安装 HRB400 10以内 | t | 0.121 | 5497.36 | 1065.54 | 3520.83 | 22.07 | 324.13 | 110.91 | 453.88
| A-5-291 | 现浇构件带肋钢筋制作安装 HRB400 10以内 | t | 0.121 | 5497.44 | 1065.55 | 3520.86 | 22.06 | 324.11 | 110.94 | 453.92
55 | 010515001002 | 现浇构件带肋钢筋制作安装 HRB400 10以上 | t | 0.226 | 5066.69 | 807.35 | 3439.03 | 56.46 | 257.39 | 88.1 | 418.36
| A-5-292 | 现浇构件带肋钢筋制作安装 HRB400 10以上 | t | 0.226 | 5066.63 | 807.33 | 3439.01 | 56.44 | 257.4 | 88.1 | 418.35
| 7. | A.7 屋面及防水工程
56 | 010901001001 | 瓦屋面 瓦品种、规格:灰色琉璃瓦 | ㎡ | 8.80 | 198.18 | 65.08 | 90.71 |  | 19.39 | 6.64 | 16.36
| A-8-16换 | 屋面工程 瓦屋面 琉璃瓦 在混凝土板上铺设 底盖1/3 露2/3{换:水泥砂浆 1∶3} | 100㎡ | 0.0880 | 19818.81 | 6508.05 | 9071.12 |  | 1939.4 | 663.82 | 1636.42
57 | 010903003001 | 墙面砂浆防水(防潮) 做法：参照15ZJ001图集80页外墙11 5厚干粉类聚合物水泥防水砂浆 | ㎡ | 73.60 | 9.92 | 4.58 | 2.61 | 0.06 | 1.38 | 0.47 | 0.82
| A-8-102换 | 防水工程 刚性防水 聚合物水泥防水砂浆 10mm厚[实际厚度=5]{换:水泥砂浆 1∶3} | 100㎡ | 0.7360 | 992.75 | 457.67 | 261.01 | 6.45 | 138.31 | 47.34 | 81.97
| 10. | A.10 墙、柱面工程
58 | 011201001001 | 墙面一般抹灰 做法：参照15ZJ001图集80页外墙11 | ㎡ | 73.60 | 46.01 | 28.4 | 4.51 | 0.03 | 6.91 | 2.36 | 3.8
注：一般计税法的增值税为增值税销项税（各项费用的价格不包含增值税进项税额） 简易计税法的增值税为应纳增值税（各项费用的价格包含增值税进项税额）
表－09
综合单价分析表 （适用于单价合同）
工程名称:靖西市检察院办公区和院内居民住宅区分区管理改造工程 | [10 empty] | 第12页 共24页
序号 | 项目编码 | 项目名称及项目 特征描述 | 单位 | 工程量 | 综合单价 (元) | 综合单价(元)
[6 empty] | 人工费 | 材料费 | 机械费 | 管理费 | 利润 | 增值税 | 其中： 暂估价
15mm厚1:3水泥砂浆 喷或滚刷底涂料一遍（另计） 喷或滚刷面层涂料二遍（另计）
| A-11-7换 | 找平层 外墙 找平层（15mm厚）{换:水泥砂浆 1∶3} | 100㎡ | 0.7360 | 4600.94 | 2840.01 | 451.49 | 2.8 | 690.8 | 235.95 | 379.89
| 13. | A.13 油漆、涂料、裱糊工程
59 | 011407001001 | 墙面喷（刷）涂料 做法：参照15ZJ001图集80页外墙11 喷或滚刷底涂料一遍 喷或滚刷面层涂料二遍 | ㎡ | 73.60 | 28.12 | 9.97 | 12.58 |  | 2.42 | 0.83 | 2.32
| A-14-220 | 喷刷涂料 多彩涂料 墙面 | 100㎡ | 0.7360 | 2812.15 | 996.62 | 1258.43 |  | 242.18 | 82.72 | 232.2
单价措施项目
| 011701 | 脚手架工程
60 | 桂011701002001 | 扣件式钢管里脚手架3.6m以内 | ㎡ | 36.80 | 8.56 | 4.87 | 0.61 | 0.3 | 1.54 | 0.53 | 0.71
| A-16-14 | 扣件式钢管里脚手架3.6m以内 | 100㎡ | 0.3680 | 855.31 | 486.84 | 61.38 | 29.81 | 153.96 | 52.7 | 70.62
| 011702 | 混凝土模板及支架(撑)
61 | 011702001001 | 基础 基础类型:垫层 模板、支撑材质:胶合板模板 木支撑 | ㎡ | 3.36 | 34.39 | 13.61 | 12.48 | 0.01 | 4.06 | 1.39 | 2.84
| A-5-169 | 混凝土基础垫层 胶合板模板 木支撑 | 100㎡ | 0.0336 | 3438.61 | 1360.69 | 1248.26 | 1.04 | 405.8 | 138.9 | 283.92
62 | 011702001002 | 基础 基础类型:条形基础 模板、支撑材质:胶合板模板钢支撑 | ㎡ | 19.92 | 59.73 | 32.24 | 8.82 | 0.6 | 9.79 | 3.35 | 4.93
| A-5-170 | 带形基础 胶合板模板钢支撑 | 100㎡ | 0.1992 | 5971.78 | 3223.94 | 881.54 | 59.74 | 978.54 | 334.94 | 493.08
63 | 011702003001 | 构造柱 | ㎡ | 7.84 | 78.62 | 41.63 | 13.33 | 0.37 | 12.52 | 4.28 | 6.49
注：一般计税法的增值税为增值税销项税（各项费用的价格不包含增值税进项税额） 简易计税法的增值税为应纳增值税（各项费用的价格包含增值税进项税额）
表－09
综合单价分析表 （适用于单价合同）
工程名称:靖西市检察院办公区和院内居民住宅区分区管理改造工程 | [10 empty] | 第13页 共24页
序号 | 项目编码 | 项目名称及项目 特征描述 | 单位 | 工程量 | 综合单价 (元) | 综合单价(元)
[6 empty] | 人工费 | 材料费 | 机械费 | 管理费 | 利润 | 增值税 | 其中： 暂估价
模板、支撑材质:胶合板模板 木支撑
| A-5-189 | 构造柱 胶合板模板 木支撑 | 100㎡ | 0.0784 | 7861.3 | 4162.85 | 1332.58 | 36.88 | 1251.52 | 428.37 | 649.1
64 | 011702008001 | 圈梁 模板、支撑材质:胶合板模板 木支撑 | ㎡ | 9.72 | 60.98 | 33.38 | 7.5 | 1.22 | 10.31 | 3.53 | 5.04
| A-5-198 | 圈梁直形 胶合板模板 钢支撑 | 100㎡ | 0.0972 | 6098.53 | 3338.36 | 750.35 | 122.09 | 1031.21 | 352.97 | 503.55
65 | 011702028001 | 扶手、压顶 模板、支撑材质:木模板木支撑 | m | 16.00 | 49.86 | 26.8 | 7.41 | 0.58 | 8.16 | 2.79 | 4.12
| A-5-239 | 压顶、扶手 木模板木支撑 | 100延长米 | 0.16 | 4985.68 | 2679.88 | 740.73 | 58.19 | 815.94 | 279.28 | 411.66
通透式围墙工程
分部分项工程
| 1. | A.1 土（石）方工程
66 | 010101003002 | 挖沟槽土方 土壤类别:三类土 挖土深度:2m以内 |  | 71.29 | 13.08 | 6.74 |  | 3.67 | 1.18 | 0.41 | 1.08
| A-1-10 | 人工挖沟槽（基坑） 三类土 深2m以内 | 100 | 0.0713 | 7709.79 | 6135.44 |  | 4.49 | 693.81 | 239.46 | 636.59
| A-1-26 | 液压挖掘机挖沟槽（基坑）土方 斗容量（1.0） | 1000 | 0.06416 | 5953.96 | 673.06 |  | 4068.57 | 535.8 | 184.92 | 491.61
67 | 010103001002 | 回填方 密实度:满足设计要求 填方材料品种:原土 |  | 48.78 | 5.36 | 0.67 | 0.58 | 3.09 | 0.43 | 0.15 | 0.44
| A-1-94 | 挖掘机回填 土 | 100 | 0.4878 | 535.35 | 67.31 | 57.6 | 309.03 | 42.53 | 14.68 | 44.2
68 | 010103002003 | 余土弃置 1.运距1km:5km，此清单只计算起步第一km |  | 22.51 | 9.92 | 0.67 |  | 7.23 | 0.89 | 0.31 | 0.82
| A-1-127 | 装载机装土斗容量（1）自卸汽车运土（运距1km以内）10t | 1000 | 0.02251 | 9919.29 | 673.06 |  | 7226.48 | 892.65 | 308.08 | 819.02
注：一般计税法的增值税为增值税销项税（各项费用的价格不包含增值税进项税额） 简易计税法的增值税为应纳增值税（各项费用的价格包含增值税进项税额）
表－09
综合单价分析表 （适用于单价合同）
工程名称:靖西市检察院办公区和院内居民住宅区分区管理改造工程 | [10 empty] | 第14页 共24页
序号 | 项目编码 | 项目名称及项目 特征描述 | 单位 | 工程量 | 综合单价 (元) | 综合单价(元)
[6 empty] | 人工费 | 材料费 | 机械费 | 管理费 | 利润 | 增值税 | 其中： 暂估价
69 | 桂010103003003 | 土（石）方运输增（减）m3·km 1.增运运距:增运4KM | ·km | 90.04 | 2.29 |  |  | 1.82 | 0.21 | 0.07 | 0.19
| A-1-142 | 自卸汽车运土方（每增加1km运距） 10t | 1000 | 0.09004 | 2287.35 |  |  | 1821.61 | 205.84 | 71.04 | 188.86
| 3. | A.3 砌筑工程
70 | 010401001001 | 砖基础 砖品种、规格、强度等级:MU7.5烧结页岩多孔砖 砂浆种类、强度等级:Mb7.5水泥砂浆砌筑 |  | 12.10 | 628.96 | 182.48 | 321.09 | 0.33 | 54.48 | 18.65 | 51.93
| A-4-2换 | 砖基础 多孔砖 240×115×90{换:水泥砂浆中砂M7.5} | 10 | 1.210 | 6289.55 | 1824.81 | 3210.9 | 3.28 | 544.77 | 186.47 | 519.32
71 | 010401004001 | 多孔砖墙 砖品种、规格、强度等级:MU7.5烧结页岩多孔砖 墙体厚度:200厚 砂浆种类、强度等级:Mb7.5水泥砂浆砌筑 |  | 16.60 | 581.42 | 201.11 | 251.48 | 0.27 | 60.01 | 20.54 | 48.01
| A-4-14换 | 混水砖墙 多孔砖 240×180×90 墙体厚度(180mm){换:水泥砂浆中砂M7.5} | 10 | 1.660 | 5814.22 | 2011.13 | 2514.8 | 2.69 | 600.12 | 205.41 | 480.07
72 | 010401010001 | 砖柱 1.砖品种、规格、强度等级:MU7.5烧结页岩多孔砖 2.砂浆种类、强度等级:Mb7.5水泥砂浆砌筑 3.柱类型、周长:1600mm |  | 10.75 | 799.63 | 288.83 | 328.82 | 0.3 | 86.16 | 29.49 | 66.03
| A-4-32换 | 多孔砖方柱(混水) 周长(≤1800mm){换:水泥砂浆中砂M7.5} | 10 | 1.075 | 7996.32 | 2888.34 | 3288.2 | 2.99 | 861.62 | 294.92 | 660.25
| 4. | A.4 混凝土及钢筋混凝土工程
73 | 010501001002 | 垫层 混凝土种类:商品混凝土 混凝土强度等级:C15 |  | 2.95 | 499.68 | 115.27 | 306.24 | 0.83 | 26.87 | 9.21 | 41.26
注：一般计税法的增值税为增值税销项税（各项费用的价格不包含增值税进项税额） 简易计税法的增值税为应纳增值税（各项费用的价格包含增值税进项税额）
表－09
综合单价分析表 （适用于单价合同）
工程名称:靖西市检察院办公区和院内居民住宅区分区管理改造工程 | [10 empty] | 第15页 共24页
序号 | 项目编码 | 项目名称及项目 特征描述 | 单位 | 工程量 | 综合单价 (元) | 综合单价(元)
[6 empty] | 人工费 | 材料费 | 机械费 | 管理费 | 利润 | 增值税 | 其中： 暂估价
| A-5-3换 | 混凝土垫层{换:预拌普通混凝土 C15[商品砼]} | 10 | 0.295 | 4472.61 | 735.2 | 3062.39 | 8.31 | 221.57 | 75.84 | 369.3
| A-18-13 | 非泵送混凝土浇捣增加费 | 100 | 0.0298 | 5189.48 | 4132.8 |  |  | 467.01 | 161.18 | 428.49
74 | 010501002002 | 带形基础 混凝土种类:商品混凝土 混凝土强度等级:C15 |  | 11.06 | 448.44 | 82.01 | 305.89 | 0.8 | 16.91 | 5.8 | 37.03
| A-5-5换 | 带形基础 混凝土{换:预拌普通混凝土 C15[商品砼]} | 10 | 1.106 | 3957.51 | 400.47 | 3058.94 | 7.96 | 121.71 | 41.66 | 326.77
| A-18-13 | 非泵送混凝土浇捣增加费 | 100 | 0.1123 | 5189.48 | 4132.8 |  |  | 467.01 | 161.18 | 428.49
75 | 010507005002 | 压顶 部位：围墙 混凝土种类:商品混凝土 混凝土强度等级:C25 |  | 1.84 | 709.64 | 231.13 | 337.89 |  | 61.1 | 20.93 | 58.59
| A-5-52换 | 混凝土 压顶、扶手{换:预拌普通混凝土 C25[商品砼]} | 10 | 0.184 | 6569.06 | 1891.29 | 3378.86 |  | 563.6 | 192.91 | 542.4
| A-18-13 | 非泵送混凝土浇捣增加费 | 100 | 0.0187 | 5189.48 | 4132.8 |  |  | 467.01 | 161.18 | 428.49
76 | 010507005003 | 压顶 部位：柱子 混凝土种类:商品混凝土 混凝土强度等级:C25 |  | 2.09 | 709.55 | 231.05 | 337.89 |  | 61.1 | 20.93 | 58.58
| A-5-52换 | 混凝土 压顶、扶手{换:预拌普通混凝土 C25[商品砼]} | 10 | 0.209 | 6569.06 | 1891.29 | 3378.86 |  | 563.6 | 192.91 | 542.4
| A-18-13 | 非泵送混凝土浇捣增加费 | 100 | 0.0212 | 5189.48 | 4132.8 |  |  | 467.01 | 161.18 | 428.49
77 | 010515001003 | 现浇构件圆钢筋制作安装 HPB300 10以内 | t | 0.114 | 5447.11 | 1012.28 | 3555.35 | 17.72 | 306.93 | 105.09 | 449.74
| A-5-289 | 现浇构件圆钢筋制作安装 HPB300 10以内 | t | 0.114 | 5447.12 | 1012.27 | 3555.32 | 17.76 | 306.95 | 105.06 | 449.76
| 10. | A.10 墙、柱面工程
注：一般计税法的增值税为增值税销项税（各项费用的价格不包含增值税进项税额） 简易计税法的增值税为应纳增值税（各项费用的价格包含增值税进项税额）
表－09
综合单价分析表 （适用于单价合同）
工程名称:靖西市检察院办公区和院内居民住宅区分区管理改造工程 | [10 empty] | 第16页 共24页
序号 | 项目编码 | 项目名称及项目 特征描述 | 单位 | 工程量 | 综合单价 (元) | 综合单价(元)
[6 empty] | 人工费 | 材料费 | 机械费 | 管理费 | 利润 | 增值税 | 其中： 暂估价
78 | 桂011204005001 | 石材墙面 1.安装方式:粘贴 2.面层材料品种、规格、颜色:灰色蘑菇石 | ㎡ | 233.60 | 201.08 | 70.63 | 90.34 | 0.37 | 17.25 | 5.89 | 16.6
| A-11-75换 | 墙面块料面层 文化石 预拌砂浆粘贴 墙面{换:素水泥浆 换:水泥砂浆 1∶2 换:水泥砂浆 1∶3} | 100㎡ | 2.3360 | 20108.13 | 7062.87 | 9033.61 | 36.84 | 1725.23 | 589.28 | 1660.3
79 | 桂011206004001 | 石材零星项目 1.基层类型、部位:构造柱压顶、压顶 2.安装方式:粘贴 3.面层材料品种、规格、颜色:灰色花岗岩 | ㎡ | 56.20 | 226.58 | 86.64 | 92.95 | 0.03 | 21.06 | 7.19 | 18.71
| A-11-104换 | 零星块料面层 粘贴石材 预拌砂浆{换:素水泥浆 换:水泥砂浆 1∶3} | 100㎡ | 0.5620 | 22659.32 | 8663.99 | 9295.49 | 3.34 | 2106.16 | 719.39 | 1870.95
| 14. | A.14 其他装饰工程
80 | 011503001001 | 尖头铁艺栏杆 具体样式由甲方定 | m | 92.20 | 202.72 | 42.73 | 129.32 |  | 10.38 | 3.55 | 16.74
| B- | 尖头铁艺栏杆 | m | 92.20 | 130.8 |  | 120 |  |  |  | 10.8
| A-15-139换 | 铸铁花件围墙栏杆 | 10m | 9.220 | 719.25 | 427.33 | 93.22 |  | 103.84 | 35.47 | 59.39
单价措施项目
| 011701 | 脚手架工程
81 | 桂011701002002 | 扣件式钢管里脚手架3.6m以内 | ㎡ | 399.36 | 8.56 | 4.87 | 0.61 | 0.3 | 1.54 | 0.53 | 0.71
| A-16-14 | 扣件式钢管里脚手架3.6m以内 | 100㎡ | 3.9936 | 855.31 | 486.84 | 61.38 | 29.81 | 153.96 | 52.7 | 70.62
| 011702 | 混凝土模板及支架(撑)
82 | 011702001003 | 基础 基础类型:垫层 模板、支撑材质:胶合板模板 木支撑 | ㎡ | 12.29 | 34.39 | 13.61 | 12.48 | 0.01 | 4.06 | 1.39 | 2.84
| A-5-169 | 混凝土基础垫层 胶合板模板 木支撑 | 100㎡ | 0.1229 | 3438.61 | 1360.69 | 1248.26 | 1.04 | 405.8 | 138.9 | 283.92
注：一般计税法的增值税为增值税销项税（各项费用的价格不包含增值税进项税额） 简易计税法的增值税为应纳增值税（各项费用的价格包含增值税进项税额）
表－09
综合单价分析表 （适用于单价合同）
工程名称:靖西市检察院办公区和院内居民住宅区分区管理改造工程 | [10 empty] | 第17页 共24页
序号 | 项目编码 | 项目名称及项目 特征描述 | 单位 | 工程量 | 综合单价 (元) | 综合单价(元)
[6 empty] | 人工费 | 材料费 | 机械费 | 管理费 | 利润 | 增值税 | 其中： 暂估价
83 | 011702001004 | 基础 基础类型:条形基础 模板、支撑材质:胶合板模板钢支撑 | ㎡ | 22.13 | 59.73 | 32.24 | 8.82 | 0.6 | 9.79 | 3.35 | 4.93
| A-5-170 | 带形基础 胶合板模板钢支撑 | 100㎡ | 0.2213 | 5971.78 | 3223.94 | 881.54 | 59.74 | 978.54 | 334.94 | 493.08
84 | 011702028002 | 扶手、压顶 部位：围墙 模板、支撑材质:木模板木支撑 | m | 92.20 | 49.75 | 26.74 | 7.39 | 0.58 | 8.14 | 2.79 | 4.11
| A-5-239 | 压顶、扶手 木模板木支撑 | 100延长米 | 0.92 | 4985.68 | 2679.88 | 740.73 | 58.19 | 815.94 | 279.28 | 411.66
85 | 011702008002 | 压顶 部位：柱子 模板、支撑材质:木模板木支撑 | ㎡ | 24.96 | 104.59 | 51.07 | 20.57 | 2.77 | 16.05 | 5.49 | 8.64
| A-5-241 | 小型构件 胶合板木支撑 | 100㎡ | 0.2496 | 10458.87 | 5107.37 | 2056.56 | 277.44 | 1604.67 | 549.25 | 863.58
铁艺大门工程
分部分项工程
| 1. | A.1 土（石）方工程
86 | 010101004001 | 挖基坑土方 土壤类别:三类土 挖土深度:2m以内 |  | 20.80 | 13.08 | 6.74 |  | 3.67 | 1.18 | 0.41 | 1.08
| A-1-10 | 人工挖沟槽（基坑） 三类土 深2m以内 | 100 | 0.0208 | 7709.79 | 6135.44 |  | 4.49 | 693.81 | 239.46 | 636.59
| A-1-26 | 液压挖掘机挖沟槽（基坑）土方 斗容量（1.0） | 1000 | 0.01872 | 5953.96 | 673.06 |  | 4068.57 | 535.8 | 184.92 | 491.61
87 | 010103001003 | 回填方 密实度:满足设计要求 填方材料品种:原土 |  | 17.30 | 5.36 | 0.67 | 0.58 | 3.09 | 0.43 | 0.15 | 0.44
| A-1-94 | 挖掘机回填 土 | 100 | 0.1730 | 535.35 | 67.31 | 57.6 | 309.03 | 42.53 | 14.68 | 44.2
注：一般计税法的增值税为增值税销项税（各项费用的价格不包含增值税进项税额） 简易计税法的增值税为应纳增值税（各项费用的价格包含增值税进项税额）
表－09
综合单价分析表 （适用于单价合同）
工程名称:靖西市检察院办公区和院内居民住宅区分区管理改造工程 | [10 empty] | 第18页 共24页
序号 | 项目编码 | 项目名称及项目 特征描述 | 单位 | 工程量 | 综合单价 (元) | 综合单价(元)
[6 empty] | 人工费 | 材料费 | 机械费 | 管理费 | 利润 | 增值税 | 其中： 暂估价
88 | 010103002004 | 余土弃置 1.运距1km:5km，此清单只计算起步第一km |  | 3.51 | 9.92 | 0.67 |  | 7.23 | 0.89 | 0.31 | 0.82
| A-1-127 | 装载机装土斗容量（1）自卸汽车运土（运距1km以内）10t | 1000 | 0.00351 | 9919.29 | 673.06 |  | 7226.48 | 892.65 | 308.08 | 819.02
89 | 桂010103003004 | 土（石）方运输增（减）m3·km 1.增运运距:增运4KM | ·km | 14.00 | 2.29 |  |  | 1.82 | 0.21 | 0.07 | 0.19
| A-1-142 | 自卸汽车运土方（每增加1km运距） 10t | 1000 | 0.01400 | 2287.35 |  |  | 1821.61 | 205.84 | 71.04 | 188.86
| 4. | A.4 混凝土及钢筋混凝土工程
90 | 010501001003 | 垫层 混凝土种类:商品混凝土 混凝土强度等级:C15 |  | 0.48 | 500.25 | 115.71 | 306.23 | 0.83 | 26.94 | 9.23 | 41.31
| A-5-3换 | 混凝土垫层{换:预拌普通混凝土 C15[商品砼]} | 10 | 0.048 | 4472.61 | 735.2 | 3062.39 | 8.31 | 221.57 | 75.84 | 369.3
| A-18-13 | 非泵送混凝土浇捣增加费 | 100 | 0.0049 | 5189.48 | 4132.8 |  |  | 467.01 | 161.18 | 428.49
91 | 010501003001 | 独立基础 混凝土种类:商品混凝土 混凝土强度等级:C25 |  | 1.73 | 478.91 | 82.68 | 332.92 | 0.8 | 17.1 | 5.87 | 39.54
| A-5-7换 | 独立基础 混凝土{换:预拌普通混凝土 C25[商品砼]} | 10 | 0.173 | 4261.01 | 406.32 | 3329.18 | 7.96 | 123.46 | 42.26 | 351.83
| A-18-13 | 非泵送混凝土浇捣增加费 | 100 | 0.0176 | 5189.48 | 4132.8 |  |  | 467.01 | 161.18 | 428.49
92 | 010502001001 | 矩形柱 混凝土种类:商品混凝土 混凝土强度等级:C25 |  | 5.76 | 533.78 | 118.14 | 332.93 | 1.28 | 27.82 | 9.54 | 44.07
| A-5-18换 | 混凝土柱 矩形{换:预拌普通混凝土 C25[商品砼]} | 10 | 0.576 | 4810.86 | 761.68 | 3329.33 | 12.82 | 230.8 | 79 | 397.23
| A-18-13 | 非泵送混凝土浇捣增加费 | 100 | 0.0585 | 5189.48 | 4132.8 |  |  | 467.01 | 161.18 | 428.49
93 | 010515001004 | 现浇构件圆钢筋制作安装 HPB300 10以内 | t | 0.216 | 5447.13 | 1012.27 | 3555.32 | 17.78 | 306.94 | 105.05 | 449.77
注：一般计税法的增值税为增值税销项税（各项费用的价格不包含增值税进项税额） 简易计税法的增值税为应纳增值税（各项费用的价格包含增值税进项税额）
表－09
综合单价分析表 （适用于单价合同）
工程名称:靖西市检察院办公区和院内居民住宅区分区管理改造工程 | [10 empty] | 第19页 共24页
序号 | 项目编码 | 项目名称及项目 特征描述 | 单位 | 工程量 | 综合单价 (元) | 综合单价(元)
[6 empty] | 人工费 | 材料费 | 机械费 | 管理费 | 利润 | 增值税 | 其中： 暂估价
| A-5-289 | 现浇构件圆钢筋制作安装 HPB300 10以内 | t | 0.216 | 5447.12 | 1012.27 | 3555.32 | 17.76 | 306.95 | 105.06 | 449.76
94 | 010515001005 | 现浇构件带肋钢筋制作安装 HRB400 10以上 | t | 0.388 | 5066.62 | 807.32 | 3439.02 | 56.44 | 257.4 | 88.09 | 418.35
| A-5-292 | 现浇构件带肋钢筋制作安装 HRB400 10以上 | t | 0.388 | 5066.63 | 807.33 | 3439.01 | 56.44 | 257.4 | 88.1 | 418.35
| 10. | A.10 墙、柱面工程
95 | 桂011204007002 | 块料墙面 面层材料品种、规格、颜色:灰色外墙面砖 | ㎡ | 30.72 | 111.98 | 58.38 | 25.27 | 0.04 | 14.19 | 4.85 | 9.25
| A-11-60换 | 墙面块料面层 面砖每块面积0.02㎡以内 预拌砂浆 面砖灰缝（5mm以内）{换:素水泥浆 换:水泥砂浆 1∶3} | 100㎡ | 0.3072 | 11196.88 | 5837.6 | 2526.74 | 3.75 | 1419.45 | 484.83 | 924.51
| 14. | A.14 其他装饰工程
96 | 011503001002 | 铁艺成品大门(镀锌钢大门) 长度6.6m 样式由业主自定 | ㎡ | 35.64 | 414.2 |  | 380 |  |  |  | 34.2
| B- | 铁艺成品大门 | ㎡ | 35.64 | 414.2 |  | 380 |  |  |  | 34.2
97 | 030101001001 | KT-R60-01人脸机【4.5寸】 识别方式：刷卡/密码/人脸 存储容量：1000组容量信息、20个管理员容量、1000张IC卡容量、1000张人脸容量、200000条考勤记录 | 台 | 2 | 1962 |  | 1800 |  |  |  | 162
| B-换 | KT-R60-01人脸机【4.5寸】 | 台 | 2 | 1962 |  | 1800 |  |  |  | 162
单价措施项目
| 011701 | 脚手架工程
98 | 桂011701002003 | 扣件式钢管里脚手架3.6m以内 | ㎡ | 18.00 | 8.56 | 4.87 | 0.61 | 0.3 | 1.54 | 0.53 | 0.71
| A-16-14 | 扣件式钢管里脚手架3.6m以内 | 100㎡ | 0.1800 | 855.31 | 486.84 | 61.38 | 29.81 | 153.96 | 52.7 | 70.62
注：一般计税法的增值税为增值税销项税（各项费用的价格不包含增值税进项税额） 简易计税法的增值税为应纳增值税（各项费用的价格包含增值税进项税额）
表－09
综合单价分析表 （适用于单价合同）
工程名称:靖西市检察院办公区和院内居民住宅区分区管理改造工程 | [10 empty] | 第20页 共24页
序号 | 项目编码 | 项目名称及项目 特征描述 | 单位 | 工程量 | 综合单价 (元) | 综合单价(元)
[6 empty] | 人工费 | 材料费 | 机械费 | 管理费 | 利润 | 增值税 | 其中： 暂估价
| 011702 | 混凝土模板及支架(撑)
99 | 011702001005 | 基础 基础类型:垫层 模板、支撑材质:胶合板模板 木支撑 | ㎡ | 2.24 | 34.39 | 13.61 | 12.48 | 0.01 | 4.06 | 1.39 | 2.84
| A-5-169 | 混凝土基础垫层 胶合板模板 木支撑 | 100㎡ | 0.0224 | 3438.61 | 1360.69 | 1248.26 | 1.04 | 405.8 | 138.9 | 283.92
100 | 011702001006 | 基础 基础类型:独立基础 模板、支撑材质:胶合板模板 木支撑 | ㎡ | 5.76 | 60.42 | 32.46 | 9.13 | 0.61 | 9.86 | 3.37 | 4.99
| A-5-174 | 独立基础 胶合板模板 木支撑 | 100㎡ | 0.0576 | 6041.98 | 3246.37 | 912.44 | 61.24 | 985.67 | 337.38 | 498.88
101 | 011702002001 | 矩形柱 模板、支撑材质:胶合板模板 钢支撑 | ㎡ | 37.44 | 70.52 | 38.75 | 9.13 | 0.94 | 11.83 | 4.05 | 5.82
| A-5-186 | 矩形柱 胶合板模板 钢支撑 | 100㎡ | 0.3744 | 7051.22 | 3875 | 912.98 | 93.59 | 1182.64 | 404.8 | 582.21
新建排水沟工程
分部分项工程
| 1. | A.1 土（石）方工程
102 | 010101003003 | 挖沟槽土方 土壤类别:三类土 挖土深度:2m以内 |  | 16.20 | 13.08 | 6.74 |  | 3.67 | 1.18 | 0.41 | 1.08
| A-1-10 | 人工挖沟槽（基坑） 三类土 深2m以内 | 100 | 0.0162 | 7709.79 | 6135.44 |  | 4.49 | 693.81 | 239.46 | 636.59
| A-1-26 | 液压挖掘机挖沟槽（基坑）土方 斗容量（1.0） | 1000 | 0.01458 | 5953.96 | 673.06 |  | 4068.57 | 535.8 | 184.92 | 491.61
103 | 010103001004 | 回填方 密实度:满足设计要求 填方材料品种:原土回填 |  | 11.47 | 5.36 | 0.67 | 0.58 | 3.09 | 0.43 | 0.15 | 0.44
| A-1-94 | 挖掘机回填 土 | 100 | 0.1147 | 535.35 | 67.31 | 57.6 | 309.03 | 42.53 | 14.68 | 44.2
注：一般计税法的增值税为增值税销项税（各项费用的价格不包含增值税进项税额） 简易计税法的增值税为应纳增值税（各项费用的价格包含增值税进项税额）
表－09
综合单价分析表 （适用于单价合同）
工程名称:靖西市检察院办公区和院内居民住宅区分区管理改造工程 | [10 empty] | 第21页 共24页
序号 | 项目编码 | 项目名称及项目 特征描述 | 单位 | 工程量 | 综合单价 (元) | 综合单价(元)
[6 empty] | 人工费 | 材料费 | 机械费 | 管理费 | 利润 | 增值税 | 其中： 暂估价
104 | 010103002005 | 余土弃置 1.运距1km:5km，此清单只计算起步第一km |  | 4.73 | 9.92 | 0.67 |  | 7.23 | 0.89 | 0.31 | 0.82
| A-1-127 | 装载机装土斗容量（1）自卸汽车运土（运距1km以内）10t | 1000 | 0.00473 | 9919.29 | 673.06 |  | 7226.48 | 892.65 | 308.08 | 819.02
105 | 桂010103003005 | 土（石）方运输增（减）m3·km 1.增运运距:增运4KM | ·km | 18.92 | 2.29 |  |  | 1.82 | 0.21 | 0.07 | 0.19
| A-1-142 | 自卸汽车运土方（每增加1km运距） 10t | 1000 | 0.01892 | 2287.35 |  |  | 1821.61 | 205.84 | 71.04 | 188.86
| 3. | A.3 砌筑工程
106 | 010401012001 | 零星砌砖 1.砖品种、规格、强度等级:多孔页岩砖 240×115×90 2.砂浆种类、强度等级:M10水泥砂浆 |  | 1.44 | 802.65 | 307.25 | 305.81 | 0.3 | 91.65 | 31.37 | 66.27
| A-4-36换 | 零星砌体 多孔砖 240×115×90{换:水泥砂浆中砂M10} | 10 | 0.144 | 8026.42 | 3072.47 | 3058.09 | 2.96 | 916.48 | 313.69 | 662.73
107 | 010404001001 | 50厚碎石垫层 1.垫层材料种类、配合比、厚度:50mm厚碎石垫层 |  | 0.45 | 233.27 | 75.38 | 113.2 | 0.64 | 18.47 | 6.31 | 19.27
| A-10-10 | 垫层 碎石 干铺 | 10 | 0.045 | 2332.92 | 753.82 | 1132.11 | 6.49 | 184.76 | 63.11 | 192.63
| 4. | A.4 混凝土及钢筋混凝土工程
108 | 010501001004 | 垫层 混凝土种类:商品混凝土 混凝土强度等级:C20 |  | 0.90 | 519.23 | 115.31 | 324.11 | 0.83 | 26.88 | 9.22 | 42.88
| A-5-3换 | 混凝土垫层{换:预拌普通混凝土 C20[商品砼]} | 10 | 0.090 | 4667.47 | 735.2 | 3241.16 | 8.31 | 221.57 | 75.84 | 385.39
| A-18-13 | 非泵送混凝土浇捣增加费 | 100 | 0.0091 | 5189.48 | 4132.8 |  |  | 467.01 | 161.18 | 428.49
109 | 010507005004 | C25混凝土压顶 混凝土种类:商品混凝土 混凝土强度等级:C25 | m | 0.15 | 518.6 | 114.87 | 324.13 | 0.8 | 26.8 | 9.2 | 42.8
注：一般计税法的增值税为增值税销项税（各项费用的价格不包含增值税进项税额） 简易计税法的增值税为应纳增值税（各项费用的价格包含增值税进项税额）
表－09
综合单价分析表 （适用于单价合同）
工程名称:靖西市检察院办公区和院内居民住宅区分区管理改造工程 | [10 empty] | 第22页 共24页
序号 | 项目编码 | 项目名称及项目 特征描述 | 单位 | 工程量 | 综合单价 (元) | 综合单价(元)
[6 empty] | 人工费 | 材料费 | 机械费 | 管理费 | 利润 | 增值税 | 其中： 暂估价
| A-5-3换 | 混凝土垫层{换:预拌普通混凝土 C20[商品砼]} | 10 | 0.015 | 4667.47 | 735.2 | 3241.16 | 8.31 | 221.57 | 75.84 | 385.39
| A-18-13 | 非泵送混凝土浇捣增加费 | 100 | 0.0015 | 5189.48 | 4132.8 |  |  | 467.01 | 161.18 | 428.49
110 | 010512008001 | 预制成品地沟盖板500*300*5 混凝土种类:预制混凝土 混凝土强度等级:C25 |  | 0.23 | 4523.91 | 98.61 | 3985.3 | 0.13 | 45.61 | 20.74 | 373.52
| A-5-429换 | 装配式预制混凝土构件安装 地沟盖板 安装{换:水泥砂浆 1∶3} | 10 | 0.023 | 9695.66 | 985.94 | 7244.38 | 1.33 | 456.12 | 207.33 | 800.56
| B- | 预制成品地沟盖板500*300*5 | 块 | 30 | 27.25 |  | 25 |  |  |  | 2.25
| 10. | A.10 墙、柱面工程
111 | 011201001002 | 墙面一般抹灰 30mm厚1:3水泥砂浆结合层 | ㎡ | 15.00 | 44.21 | 23.58 | 9.22 | 0.06 | 5.74 | 1.96 | 3.65
| A-11-11换 | 一般抹灰 内墙 （15+5）mm[实际厚度=25]{换:水泥砂浆 1∶3} | 100㎡ | 0.1500 | 4421.02 | 2357.72 | 922.14 | 5.66 | 574.3 | 196.16 | 365.04
单价措施项目
| 011702 | 混凝土模板及支架(撑)
112 | 011702001007 | 基础 基础类型:C20混凝土垫层 模板、支撑材质:胶合板模板 木支撑 | ㎡ | 3.12 | 34.39 | 13.61 | 12.48 | 0.01 | 4.06 | 1.39 | 2.84
| A-5-169 | 混凝土基础垫层 胶合板模板 木支撑 | 100㎡ | 0.0312 | 3438.61 | 1360.69 | 1248.26 | 1.04 | 405.8 | 138.9 | 283.92
113 | 011702001008 | 基础 基础类型:C25混凝土垫层 模板、支撑材质:胶合板模板 木支撑 | ㎡ | 3.02 | 34.39 | 13.61 | 12.48 | 0.01 | 4.06 | 1.39 | 2.84
| A-5-169 | 混凝土基础垫层 胶合板模板 木支撑 | 100㎡ | 0.0302 | 3438.61 | 1360.69 | 1248.26 | 1.04 | 405.8 | 138.9 | 283.92
路灯工程
注：一般计税法的增值税为增值税销项税（各项费用的价格不包含增值税进项税额） 简易计税法的增值税为应纳增值税（各项费用的价格包含增值税进项税额）
表－09
综合单价分析表 （适用于单价合同）
工程名称:靖西市检察院办公区和院内居民住宅区分区管理改造工程 | [10 empty] | 第23页 共24页
序号 | 项目编码 | 项目名称及项目 特征描述 | 单位 | 工程量 | 综合单价 (元) | 综合单价(元)
[6 empty] | 人工费 | 材料费 | 机械费 | 管理费 | 利润 | 增值税 | 其中： 暂估价
分部分项工程
114 | 030412007001 | 6m高立杆式太阳能路灯 60W LED金豆路灯头 杆高6米 120W多晶硅太阳能板，配12V60AH磷酸铁铝电池，含10A太阳能智能控制器，电池发电效率20%以上。 蓄电池A级动力型锂电池，循环次数1200次以上，520WH。质保期8年，电池防水性能IP65。 太阳能路灯按‘品字’形布置，每杆灯之间间距25米 灯杆带定制中国结造型,整体尺寸：宽600mm,高1200mm（镀锌管固定支架） 含立杆底法兰，成品预埋件，安装完成后涂防锈漆 | 套 | 6 | 2378.64 | 93.35 | 1920.88 | 86.9 | 57.68 | 23.43 | 196.4
| B4-1839 | 一般路灯安装 单臂悬挑灯 臂长（≤1.5m） | 10套 | 0.6 | 23786.5 | 933.53 | 19208.8 | 869.01 | 576.81 | 234.33 | 1964.02
115 | 010101002001 | 路灯基础挖土方 1.土壤类别:三类土 2.挖土深度:1m以内 |  | 1.62 | 85.5 | 54.1 |  |  | 17.31 | 7.03 | 7.06
| B4-2079 | 人工、小型机械挖填沟槽、开挖路面 人工挖填沟槽 人工挖沟槽 一般土 | 10 | 0.162 | 854.99 | 540.96 |  |  | 173.11 | 70.32 | 70.6
116 | 010103002006 | 路灯基础余土弃置 1.弃土运距:5km，此清单只计算起步第一km |  | 1.62 | 54.01 | 9.15 |  | 25.02 | 10.94 | 4.44 | 4.46
| B4-2090 | 人工、小型机械挖填沟槽、开挖路面 土方运输 人工装、自卸汽车运土方 运距≤1km | 100 | 0.0162 | 5400.96 | 915.36 |  | 2501.89 | 1093.52 | 444.24 | 445.95
117 | 桂010103003006 | 土（石）方运输增（减）m3·km 1.增运运距:增运4KM | ·km | 6.48 | 6.99 |  |  | 4.42 | 1.42 | 0.57 | 0.58
| B4-2092 | 人工、小型机械挖填沟槽、开挖路面 土方运输 自卸汽车运土方 每增加1km运距 | 1000 | 0.00648 | 6986.37 |  |  | 4420.35 | 1414.51 | 574.65 | 576.86
118 | 010501003002 | 路灯C25混凝土基础 |  | 1.40 | 638.91 | 126.23 | 310.4 | 63.95 | 60.86 | 24.72 | 52.75
注：一般计税法的增值税为增值税销项税（各项费用的价格不包含增值税进项税额） 简易计税法的增值税为应纳增值税（各项费用的价格包含增值税进项税额）
表－09
综合单价分析表 （适用于单价合同）
工程名称:靖西市检察院办公区和院内居民住宅区分区管理改造工程 | [10 empty] | 第24页 共24页
序号 | 项目编码 | 项目名称及项目 特征描述 | 单位 | 工程量 | 综合单价 (元) | 综合单价(元)
[6 empty] | 人工费 | 材料费 | 机械费 | 管理费 | 利润 | 增值税 | 其中： 暂估价
1.混凝土种类:现场拌制混凝土 2.混凝土强度等级:C25
| B4-2107 | 路灯基础、接线手井 现浇式 C20混凝土基础 |  | 1.40 | 638.91 | 126.23 | 310.4 | 63.95 | 60.86 | 24.72 | 52.75
119 | 010501001005 | 路灯基础碎石垫层 |  | 0.22 | 243.5 | 75.36 | 113.23 | 0.64 | 24.32 | 9.86 | 20.09
| A-10-10 | 垫层 碎石 干铺 | 10 | 0.022 | 2435.67 | 753.82 | 1132.11 | 6.49 | 243.3 | 98.84 | 201.11
120 | 011602001003 | 原混凝土路面拆除 |  | 0.43 | 519.41 | 307.28 |  | 21.37 | 105.16 | 42.72 | 42.88
| AC-1-28 | 拆除混凝土 | 10 | 0.043 | 4631.5 | 2930.4 |  |  | 937.73 | 380.95 | 382.42
| AC-4-6 | 自卸汽车运渣土 人工装渣土1km以内 | 100 | 0.0043 | 5626.92 | 1423.76 |  | 2136.45 | 1139.27 | 462.83 | 464.61
注：一般计税法的增值税为增值税销项税（各项费用的价格不包含增值税进项税额） 简易计税法的增值税为应纳增值税（各项费用的价格包含增值税进项税额）
表－09

## 表-10总价措施项目费用表
总价措施项目费用表
工程名称:靖西市检察院办公区和院内居民住宅区分区管理改造工程 |  |  |  |  | 第1页 共4页
序 号 | 项目编码 | 项目名称 | 计算过程 | 金额 （元） | 增值税 （元） | 含税金额 （元）
|  | 场地平整工程 |  | 289.82 | 26.08 | 315.9
一 |  | 2022市政综合工程一般计税法 |  | 289.82 | 26.08 | 315.9
1 | 桂041201001001 | 安全文明施工费 | ∑分部分项及单价措施费定额（人工费＋机械费） (40.00+290.00+200.00+1327.84)*12% | 222.94 | 20.06 | 243
2 | 桂041201002001 | 检验试验配合费 | ∑分部分项及单价措施费定额（人工费＋机械费） (40.00+290.00+200.00+1327.84)*0.30% | 5.57 | 0.5 | 6.07
3 | 桂041201003001 | 雨季施工增加费 | ∑分部分项及单价措施费定额（人工费＋机械费） (40.00+290.00+200.00+1327.84)*3.00% | 55.74 | 5.02 | 60.76
4 | 桂041201004001 | 工程定位复测费 | ∑分部分项及单价措施费定额（人工费＋机械费） (40.00+290.00+200.00+1327.84)*0.30% | 5.57 | 0.5 | 6.07
|  | 合计 |  | 289.82 | 26.08 | 315.9
|  | 拆除工程 |  | 129.93 | 11.69 | 141.62
一 |  | 2024拆除工程一般计税法 |  | 129.93 | 11.69 | 141.62
1 | 桂011801001001 | 安全文明施工费 | ∑(分部分项人机+单价措施人机) (1688.97+726.10)*4.00% | 96.6 | 8.69 | 105.29
3 | 桂011801003001 | 雨季施工增加费 | ∑(分部分项人机+单价措施人机) (1688.97+726.10)*1.25% | 30.19 | 2.72 | 32.91
4 | 桂011801004001 | 工程定位复测费 | ∑(分部分项人机+单价措施人机) (1688.97+726.10)*0.13% | 3.14 | 0.28 | 3.42
|  | 合计 |  | 129.93 | 11.69 | 141.62
|  | 园路工程 |  | 1492.29 | 134.31 | 1626.6
一 |  | 2021绿化工程一般计税法 |  | 1492.29 | 134.31 | 1626.6
1 | 桂050501001001 | 安全文明施工费 | ∑分部分项及单价措施费定额（人工费＋机械费） (22536.57+2334.90)*4.00% | 994.86 | 89.54 | 1084.4
3 | 桂050501003001 | 雨季施工增加费 | ∑分部分项及单价措施费定额（人工费＋机械费） (22536.57+2334.90)*2.00% | 497.43 | 44.77 | 542.2
|  | 合计 |  | 1492.29 | 134.31 | 1626.6
|  | 绿化工程 |  | 1458.97 | 131.31 | 1590.28
一 |  | 2021绿化工程一般计税法 |  | 1458.97 | 131.31 | 1590.28
1 | 桂050501001002 | 安全文明施工费 | ∑分部分项及单价措施费定额（人工费＋机械费） (18801.11+5515.10)*4.00% | 972.65 | 87.54 | 1060.19
表-10
总价措施项目费用表
工程名称:靖西市检察院办公区和院内居民住宅区分区管理改造工程 |  |  |  |  | 第2页 共4页
序 号 | 项目编码 | 项目名称 | 计算过程 | 金额 （元） | 增值税 （元） | 含税金额 （元）
3 | 桂050501003002 | 雨季施工增加费 | ∑分部分项及单价措施费定额（人工费＋机械费） (18801.11+5515.10)*2.00% | 486.32 | 43.77 | 530.09
|  | 合计 |  | 1458.97 | 131.31 | 1590.28
|  | 道路工程 |  | 14317.98 | 1288.61 | 15606.59
一 |  | 2022市政综合工程一般计税法 |  | 14317.98 | 1288.61 | 15606.59
1 | 桂041201001002 | 安全文明施工费 | ∑分部分项及单价措施费定额（人工费＋机械费） (24723.84+63008.32+500.00+3549.71)*12% | 11013.82 | 991.24 | 12005.06
2 | 桂041201002002 | 检验试验配合费 | ∑分部分项及单价措施费定额（人工费＋机械费） (24723.84+63008.32+500.00+3549.71)*0.30% | 275.35 | 24.78 | 300.13
3 | 桂041201003002 | 雨季施工增加费 | ∑分部分项及单价措施费定额（人工费＋机械费） (24723.84+63008.32+500.00+3549.71)*3.00% | 2753.46 | 247.81 | 3001.27
4 | 桂041201004002 | 工程定位复测费 | ∑分部分项及单价措施费定额（人工费＋机械费） (24723.84+63008.32+500.00+3549.71)*0.30% | 275.35 | 24.78 | 300.13
|  | 合计 |  | 14317.98 | 1288.61 | 15606.59
|  | 封闭式围墙工程 |  | 1357.45 | 122.17 | 1479.62
一 |  | 2024建筑装饰装修工程一般计税法 |  | 1357.45 | 122.17 | 1479.62
1 | 桂011801001002 | 安全文明施工费 | ∑(分部分项人机+单价措施人机) (6759.38+272.44+1946.80+47.06)*13.41% | 1210.34 | 108.93 | 1319.27
2 | 桂011801002002 | 检验试验配合费 | ∑(分部分项人机+单价措施人机) (6759.38+272.44+1946.80+47.06)*0.25% | 22.56 | 2.03 | 24.59
3 | 桂011801003002 | 雨季施工增加费 | ∑(分部分项人机+单价措施人机) (6759.38+272.44+1946.80+47.06)*1.25% | 112.82 | 10.15 | 122.97
4 | 桂011801004002 | 工程定位复测费 | ∑(分部分项人机+单价措施人机) (6759.38+272.44+1946.80+47.06)*0.13% | 11.73 | 1.06 | 12.79
|  | 合计 |  | 1357.45 | 122.17 | 1479.62
|  | 通透式围墙工程 |  | 6682.57 | 601.44 | 7284.01
一 |  | 2024建筑装饰装修工程一般计税法 |  | 6682.57 | 601.44 | 7284.01
1 | 桂011801001003 | 安全文明施工费 | ∑(分部分项人机+单价措施人机) (36758.31+852.12+6565.76+255.83)*13.41% | 5958.33 | 536.25 | 6494.58
表-10
总价措施项目费用表
工程名称:靖西市检察院办公区和院内居民住宅区分区管理改造工程 |  |  |  |  | 第3页 共4页
序 号 | 项目编码 | 项目名称 | 计算过程 | 金额 （元） | 增值税 （元） | 含税金额 （元）
2 | 桂011801002003 | 检验试验配合费 | ∑(分部分项人机+单价措施人机) (36758.31+852.12+6565.76+255.83)*0.25% | 111.08 | 10 | 121.08
3 | 桂011801003003 | 雨季施工增加费 | ∑(分部分项人机+单价措施人机) (36758.31+852.12+6565.76+255.83)*1.25% | 555.4 | 49.99 | 605.39
4 | 桂011801004003 | 工程定位复测费 | ∑(分部分项人机+单价措施人机) (36758.31+852.12+6565.76+255.83)*0.13% | 57.76 | 5.2 | 62.96
|  | 合计 |  | 6682.57 | 601.44 | 7284.01
|  | 铁艺大门工程 |  | 808.45 | 72.76 | 881.21
一 |  | 2024建筑装饰装修工程一般计税法 |  | 808.45 | 72.76 | 881.21
1 | 桂011801001004 | 安全文明施工费 | ∑(分部分项人机+单价措施人机) (3358.52+216.78+1755.92+44.12)*13.41% | 720.83 | 64.87 | 785.7
2 | 桂011801002004 | 检验试验配合费 | ∑(分部分项人机+单价措施人机) (3358.52+216.78+1755.92+44.12)*0.25% | 13.44 | 1.21 | 14.65
3 | 桂011801003004 | 雨季施工增加费 | ∑(分部分项人机+单价措施人机) (3358.52+216.78+1755.92+44.12)*1.25% | 67.19 | 6.05 | 73.24
4 | 桂011801004004 | 工程定位复测费 | ∑(分部分项人机+单价措施人机) (3358.52+216.78+1755.92+44.12)*0.13% | 6.99 | 0.63 | 7.62
|  | 合计 |  | 808.45 | 72.76 | 881.21
|  | 新建排水沟工程 |  | 202.06 | 18.18 | 220.24
一 |  | 2024建筑装饰装修工程一般计税法 |  | 202.06 | 18.18 | 220.24
1 | 桂011801001005 | 安全文明施工费 | ∑(分部分项人机+单价措施人机) (1093.79+166.04+83.56+0.06)*13.41% | 180.16 | 16.21 | 196.37
2 | 桂011801002005 | 检验试验配合费 | ∑(分部分项人机+单价措施人机) (1093.79+166.04+83.56+0.06)*0.25% | 3.36 | 0.3 | 3.66
3 | 桂011801003005 | 雨季施工增加费 | ∑(分部分项人机+单价措施人机) (1093.79+166.04+83.56+0.06)*1.25% | 16.79 | 1.51 | 18.3
4 | 桂011801004005 | 工程定位复测费 | ∑(分部分项人机+单价措施人机) (1093.79+166.04+83.56+0.06)*0.13% | 1.75 | 0.16 | 1.91
表-10
总价措施项目费用表
工程名称:靖西市检察院办公区和院内居民住宅区分区管理改造工程 |  |  |  |  | 第4页 共4页
序 号 | 项目编码 | 项目名称 | 计算过程 | 金额 （元） | 增值税 （元） | 含税金额 （元）
|  | 合计 |  | 202.06 | 18.18 | 220.24
|  | 路灯工程 |  | 260.01 | 23.41 | 283.42
一 |  | 2023给排水、燃气、电气、通风空调、消防、建筑智能、通信、自控仪表工程一般计税法 |  | 260.01 | 23.41 | 283.42
1 | 桂031401001001 | 安全文明施工费 | ∑分部分项及单价措施费定额(人工费+机械费) (987.99+689.43)*11% | 184.52 | 16.61 | 201.13
2 | 桂031401002001 | 检验试验配合费 | ∑分部分项及单价措施费定额(人工费+机械费) (987.99+689.43)*0.5% | 8.39 | 0.76 | 9.15
3 | 桂031401003001 | 雨季施工增加费 | ∑分部分项及单价措施费定额(人工费+机械费) (987.99+689.43)*4% | 67.1 | 6.04 | 73.14
|  | 合计 |  | 260.01 | 23.41 | 283.42
|  | 合计 |  | 26999.53 | 2429.96 | 29429.49
表-10

## 表-11其他项目费用汇总表
其他项目费用汇总表 （适用于单价合同）
工程名称:靖西市检察院办公区和院内居民住宅区分区管理改造工程 |  |  | 第1页 共3页
序号 | 项目名称 | 金额（元） | 增值税（元） | 含税金额（元）
| 场地平整工程 | 6.18 | 0.56 | 6.74
一 | 2022市政综合工程一般计税法 | 6.18 | 0.56 | 6.74
1 | 暂列金额
2 | 材料暂估价
3 | 专业工程暂估价
4 | 计日工
5 | 总承包服务费
6 | 安全生产责任保险费暂估价 | 6.18 | 0.56 | 6.74
| 拆除工程 | 5.78 | 0.52 | 6.3
一 | 2024拆除工程一般计税法 | 5.78 | 0.52 | 6.3
1 | 暂列金额
2 | 材料暂估价
3 | 专业工程暂估价
4 | 计日工
5 | 总承包服务费
6 | 安全生产责任保险费暂估价 | 5.78 | 0.52 | 6.3
| 园路工程 | 160.92 | 14.48 | 175.4
一 | 2021绿化工程一般计税法 | 160.92 | 14.48 | 175.4
1 | 暂列金额
2 | 材料暂估价
3 | 专业工程暂估价
4 | 计日工
5 | 总承包服务费
6 | 安全生产责任保险费暂估价 | 160.92 | 14.48 | 175.4
| 绿化工程 | 93.8 | 8.44 | 102.24
一 | 2021绿化工程一般计税法 | 93.8 | 8.44 | 102.24
1 | 暂列金额
2 | 材料暂估价
3 | 专业工程暂估价
4 | 计日工
5 | 总承包服务费
6 | 安全生产责任保险费暂估价 | 93.8 | 8.44 | 102.24
| 道路工程 | 1090.98 | 98.19 | 1189.17
一 | 2022市政综合工程一般计税法 | 1090.98 | 98.19 | 1189.17
注：1.一般计税法的增值税为增值税销项税（各项费用的价格不包含增值税进项税额）, 简易计税法的增值税为应纳增值税（各项费用的价格包含增值税进项税额）。 2.材料暂估单价进入清单项目综合单价，此处不汇总。
表-11
其他项目费用汇总表 （适用于单价合同）
工程名称:靖西市检察院办公区和院内居民住宅区分区管理改造工程 |  |  | 第2页 共3页
序号 | 项目名称 | 金额（元） | 增值税（元） | 含税金额（元）
1 | 暂列金额
2 | 材料暂估价
3 | 专业工程暂估价
4 | 计日工
5 | 总承包服务费
6 | 安全生产责任保险费暂估价 | 1090.98 | 98.19 | 1189.17
| 封闭式围墙工程 | 43.65 | 3.93 | 47.58
一 | 2024建筑装饰装修工程一般计税法 | 43.65 | 3.93 | 47.58
1 | 暂列金额
2 | 材料暂估价
3 | 专业工程暂估价
4 | 计日工
5 | 总承包服务费
6 | 安全生产责任保险费暂估价 | 43.65 | 3.93 | 47.58
| 通透式围墙工程 | 248.38 | 22.35 | 270.73
一 | 2024建筑装饰装修工程一般计税法 | 248.38 | 22.35 | 270.73
1 | 暂列金额
2 | 材料暂估价
3 | 专业工程暂估价
4 | 计日工
5 | 总承包服务费
6 | 安全生产责任保险费暂估价 | 248.38 | 22.35 | 270.73
| 铁艺大门工程 | 62.28 | 5.61 | 67.89
一 | 2024建筑装饰装修工程一般计税法 | 62.28 | 5.61 | 67.89
1 | 暂列金额
2 | 材料暂估价
3 | 专业工程暂估价
4 | 计日工
5 | 总承包服务费
6 | 安全生产责任保险费暂估价 | 62.28 | 5.61 | 67.89
| 新建排水沟工程 | 7.9 | 0.71 | 8.61
一 | 2024建筑装饰装修工程一般计税法 | 7.9 | 0.71 | 8.61
1 | 暂列金额
2 | 材料暂估价
注：1.一般计税法的增值税为增值税销项税（各项费用的价格不包含增值税进项税额）, 简易计税法的增值税为应纳增值税（各项费用的价格包含增值税进项税额）。 2.材料暂估单价进入清单项目综合单价，此处不汇总。
表-11
其他项目费用汇总表 （适用于单价合同）
工程名称:靖西市检察院办公区和院内居民住宅区分区管理改造工程 |  |  | 第3页 共3页
序号 | 项目名称 | 金额（元） | 增值税（元） | 含税金额（元）
3 | 专业工程暂估价
4 | 计日工
5 | 总承包服务费
6 | 安全生产责任保险费暂估价 | 7.9 | 0.71 | 8.61
| 路灯工程 | 29.36 | 2.64 | 32
一 | 2023给排水、燃气、电气、通风空调、消防、建筑智能、通信、自控仪表工程一般计税法 | 29.36 | 2.64 | 32
1 | 暂列金额
2 | 材料暂估价
3 | 专业工程暂估价
4 | 安全生产责任保险费暂估价 | 29.36 | 2.64 | 32
5 | 计日工
6 | 总承包服务费
| 合计 | 1749.23 | 157.43 | 1906.66
注：1.一般计税法的增值税为增值税销项税（各项费用的价格不包含增值税进项税额）, 简易计税法的增值税为应纳增值税（各项费用的价格包含增值税进项税额）。 2.材料暂估单价进入清单项目综合单价，此处不汇总。
表-11

## 表-22本工程材料和工程设备一览表
本工程材料和工程设备一览表
工程名称:靖西市检察院办公区和院内居民住宅区分区管理改造工程 |  |  | 第1页 共7页
序号 | 名称、规格、型号 | 单位 | 数量 | 投标单价（元）
人工合计
材料合计
1 | 热轧带肋钢筋HRB400 10以内（综合） | t | 0.123 | 3424.89
2 | 热轧带肋钢筋HRB400 10以上（综合） | t | 0.63 | 3292.15
3 | 镀锌铁丝(综合) | kg | 33 | 4.65
4 | 镀锌铁丝（综合） | kg | 22 | 4.6
5 | 镀锌铁丝φ4 | kg | 14.526 | 4.42
6 | 镀锌铁丝φ2.1 | kg | 4.333 | 4.6
7 | 镀锌铁丝φ0.7 | kg | 5.006 | 4.87
8 | 圆钢HPB300φ10以内（综合） | t | 0.336 | 3442.59
9 | 橡胶板 2mm | ㎡ | 0.78 | 11.15
10 | 塑料薄膜 | ㎡ | 231 | 2.56
11 | 塑料薄膜（养护） | ㎡ | 118.181 | 0.09
12 | 棉纱头 | kg | 2.336 | 7.02
13 | 草袋 | 条 | 50 | 1.06
14 | 草绳 | kg | 85.688 | 0.53
15 | 对拉螺栓 | kg | 17.404 | 5.58
16 | 铁钉(综合) | kg | 0.154 | 5.49
17 | 电焊条（综合） | kg | 5.073 | 6.46
18 | 石料切割锯片 | 片 | 1.9 | 35.4
19 | 砂纸 | 张 | 3.091 | 0.44
20 | 铣刨机齿 | 个 | 126.25 | 44.25
21 | 铁件（综合） | kg | 111.441 | 5.4
22 | 水泥(综合) | kg | 462 | 0.47
23 | 普通硅酸盐水泥 32.5MPa | t | 0.158 | 292.04
24 | 普通硅酸盐水泥 32.5MPa | t | 3.991 | 292.04
25 | 砌筑水泥 M32.5 | t | 8.251 | 292.04
26 | 砂(综合) |  | 10 | 111.65
27 | 砂（综合） |  | 12.624 | 111.65
28 | 砂(综合) |  | 0.477 | 111.65
29 | 砂(综合) | kg | 869.4 | 0.11
30 | 中砂 |  | 16.778 | 92.23
31 | 粗砂 |  | 1.07 | 77.67
32 | 碎石（综合） |  | 0.738 | 82.52
33 | 碎石(综合) |  | 1.176 | 82.52
34 | 碎石 5～20mm |  | 9.744 | 82.52
表-22
本工程材料和工程设备一览表
工程名称:靖西市检察院办公区和院内居民住宅区分区管理改造工程 |  |  | 第2页 共7页
序号 | 名称、规格、型号 | 单位 | 数量 | 投标单价（元）
35 | 碎石 5～40mm |  | 8.117 | 82.52
36 | 碎石（5~40）mm |  | 11.254 | 82.52
37 | 石屑 |  | 27.711 | 82.52
38 | 石灰膏 |  | 0.067 | 520.39
39 | 毛石（块石） |  | 2.091 | 67.96
40 | 大理石碎拼 | ㎡ | 192.4 | 120
41 | 多孔页岩砖 240×115×90 | 千块 | 8.248 | 776.7
42 | 多孔页岩砖 240×180×90 | 千块 | 3.768 | 873.79
43 | 砼空心砌块 90×190×190 | 块 | 74.592 | 1.15
44 | 砼空心砌块 190×190×190 | 块 | 96.835 | 1.42
45 | 砼空心砌块 390×190×190 | 块 | 348.835 | 2.04
46 | 砼空心砌块配块 |  | 0.517 | 261.06
47 | 60厚混凝土透水砖 | ㎡ | 15.3 | 38.05
48 | 600*350*100mm厚混凝土路缘石 | m | 406 | 26.55
49 | 预制混凝土盖板(材料费按成品另计) |  | 0.231 | 707.96
50 | 周转圆木 |  | 0.267 | 796.46
51 | 周转板枋材 |  | 0.502 | 1000
52 | 周转枋材 |  | 1.081 | 1044.25
53 | 周转板材 |  | 0.332 | 955.75
54 | 竹篾 | 百根 | 13.352 | 3.03
55 | 陶瓷墙面砖 240×60 | ㎡ | 28.604 | 19.2
56 | 花岗岩板（墙面用） | ㎡ | 59.572 | 79.65
57 | 蘑菇石 | ㎡ | 241.776 | 79.65
58 | 石桌（利用旧的，仅计算安装费） | 套 | 2
59 | 水性封底漆（普通） | kg | 9.2 | 10.62
60 | 多彩底涂料 | kg | 7.654 | 9.73
61 | 多彩中涂料 | kg | 15.309 | 12.39
62 | 多彩面涂料 | kg | 25.392 | 17.7
63 | 成品腻子粉（一般型） | kg | 146.059 | 0.71
64 | 普通乳化沥青（水乳型） | kg | 3666.39 | 2.69
65 | 嵌缝料 | kg | 16.341 | 2.48
66 | 隔离剂 | kg | 18.744 | 1.33
67 | 石材保护液 | kg | 55.5 | 1.77
68 | 聚合物胶浆 | kg | 29.734 | 3.1
69 | 建筑胶 | kg | 102.967 | 1.06
70 | 塑料管 Φ160 | m | 48 | 14.2
表-22
本工程材料和工程设备一览表
工程名称:靖西市检察院办公区和院内居民住宅区分区管理改造工程 |  |  | 第3页 共7页
序号 | 名称、规格、型号 | 单位 | 数量 | 投标单价（元）
71 | 普通胶管 | m | 8.25 | 14.34
72 | 琉璃瓦片225×215 | 块 | 246.4 | 1.3
73 | 琉璃光筒192×108 | 块 | 198 | 1.86
74 | 化肥【复合肥、尿素等】 | kg | 75.475 | 3.85
75 | 农药 | kg | 10.442 | 28.9
76 | 营养液 | 袋 | 72 | 7.43
77 | 生根剂 | 袋 | 10.5 | 7.43
78 | 种植土 |  | 13.65 | 26.55
79 | 水 |  | 283.263 | 3.84
80 | 水 |  | 0.116 | 3.84
81 | 水 |  | 1.808 | 3.84
82 | 煤 | t | 0.924 | 541.59
83 | 其他材料费 | 元 | 324.326 | 0.9
84 | 其他材料费 | 元 | 294.62 | 0.88
85 | 其他材料费 | 元 | 2.22 | 0.9
86 | 组合钢模板 | kg | 1.456 | 4.69
87 | 胶合板模板1830×915×18 | ㎡ | 28.12 | 26.55
88 | 模板钢支撑 | kg | 1.274 | 5.75
89 | 模板支撑钢管及扣件 | kg | 19.407 | 4.87
90 | 零星卡具 | kg | 0.35 | 4.07
91 | 回转扣件 | 个 | 0.273 | 5.75
92 | 直角扣件 | 个 | 4.904 | 6.02
93 | 脚手架焊接钢管48.3×3.6 | t | 0.027 | 3938.05
94 | 竹脚手板 | ㎡ | 4.86 | 18.58
95 | 枕木 |  | 0.32 | 927.43
96 | 钢垫板 2.5～5mm | kg | 3 | 3.22
97 | 尖头铁艺栏杆 材料费 | m | 92.2 | 120
98 | 铁艺成品大门 材料费 | ㎡ | 35.64 | 380
99 | KT-R60-01人脸机【4.5寸】 材料费 | 台 | 2 | 1800
商品砼合计
100 | 碎石 GD20 商品普通砼 C20 |  | 0.696 | 318.58
101 | 预拌普通混凝土 C15[商品砼] |  | 20.661 | 300.88
102 | 预拌普通混凝土 C20 |  | 15.53 | 318.58
103 | 预拌普通混凝土 C20[商品砼] |  | 22.326 | 318.58
104 | 预拌普通混凝土 C25[商品砼] |  | 57.124 | 327.43
配合比合计
表-22
本工程材料和工程设备一览表
工程名称:靖西市检察院办公区和院内居民住宅区分区管理改造工程 |  |  | 第4页 共7页
序号 | 名称、规格、型号 | 单位 | 数量 | 投标单价（元）
105 | 水泥砂浆中砂M7.5 |  | 12.058 | 186.75
106 | 水泥砂浆中砂M10 |  | 0.252 | 201.39
107 | 水泥砂浆 1∶2 |  | 2.841 | 289.2
108 | 水泥砂浆 1∶2.5 |  | 0.45 | 281.58
109 | 水泥砂浆 1∶3 |  | 15.352 | 257.63
110 | 水泥砂浆 1∶3 |  | 0.388 | 257.63
111 | 水泥石灰砂浆中砂M7.5 |  | 0.638 | 236.04
112 | 素水泥浆 |  | 0.506 | 445.02
主材合计
113 | 麻袋布 | ㎡ | 50.4
114 | 5cm厚细粒式（AF-10F）沥青混凝土 |  | 260.345 | 1374.2
115 | 60W立杆式太阳能路灯 | 套 | 6.06 | 1900
116 | 乔木（移植旧树，材料费不计） | 株 | 15.45
117 | 灌木（移植旧树，材料费不计） | 株 | 15.45
118 | 马尼拉草 | ㎡ | 304.5 | 9
119 | 刚竹 | 丛 | 118.56 | 45
120 | 湖石（利用旧的，仅计算安装费） | t | 9
121 | 预制成品地沟盖板500*300*5 主材费 | 块 | 30 | 25
机械台班组成合计
122 | 机械台班人工费 | 元 | 2.727 | 1.5
123 | 2023安装机械第一类费用 | 元 | 49.145 | 1
124 | 市政机械台班人工费 | 元 | 4195.188 | 1
125 | 市政机械第一类费用 | 元 | 19520.808 | 1
126 | 机械台班人工费 | 元 | 1377.65 | 1
127 | 机械第一类费用 | 元 | 3441.766 | 1
128 | 机械台班人工费 | 元 | 15060.341 | 1
129 | 汽油 92# | kg | 1431.7 | 10.55
130 | 国V汽油 92# | kg | 181.133 | 10.55
131 | 汽油92# | kg | 6.854 | 10.55
132 | 轻柴油 0# | kg | 1419.897 | 8.47
133 | 轻柴油0# | kg | 162.045 | 8.47
134 | 轻柴油 0# | kg | 13.207 | 8.47
135 | 轻柴油0# | kg | 9.657 | 8.47
136 | 电 | kW·h | 184.715 | 0.73
137 | 电 | kW.h | 704.188 | 0.73
138 | 电 | kW.h | 0.33 | 0.73
表-22
本工程材料和工程设备一览表
工程名称:靖西市检察院办公区和院内居民住宅区分区管理改造工程 |  |  | 第5页 共7页
序号 | 名称、规格、型号 | 单位 | 数量 | 投标单价（元）
139 | 停滞费 | 元 | 2.84
140 | 折旧费 | 元 | 0.113 | 0.85
141 | 折旧费 | 元 | 3362.932 | 1
142 | 大修理费 | 元 | 0.024 | 0.85
143 | 检修费 | 元 | 642.898 | 1
144 | 经常修理费 | 元 | 0.096 | 0.9
145 | 维护费 | 元 | 2643.414 | 1
146 | 安拆及场外运输费 | 元 | 41.077 | 1
147 | 其他费 | 元 | 681.671 | 1
机械合计
148 | 履带式单斗液压挖掘机 斗容量1 | 台班 | 0.488 | 1526.89
149 | 单卧轴式混凝土搅拌机 出料容量250L | 台班 | 0.055 | 319.42
150 | 混凝土振捣器 平板式 | 台班 | 0.455 | 10.52
151 | 混凝土振捣器 插入式 | 台班 | 3.17 | 10.34
152 | 灰浆搅拌机[拌筒容量200L] | 台班 | 0.038 | 123.97
153 | 灰浆搅拌机 拌筒容量200L | 台班 | 1.144 | 16.08
154 | 灰浆搅拌机 拌筒容量200L | 台班 | 1.892 | 16.08
155 | 履带式推土机 功率75kW | 台班 | 0.332 | 995.84
156 | 履带式推土机 功率90kW | 台班 | 0.043 | 1096.6
157 | 履带式推土机功率 90kW | 台班 | 0.105 | 1096.6
158 | 履带式推土机功率 105kW | 台班 | 0.074 | 1154.39
159 | 轮胎式装载机 斗容量1 | 台班 | 0.086 | 777.86
160 | 轮胎式装载机斗容量 1m3 | 台班 | 0.041 | 777.86
161 | 载重汽车 装载质量4t | 台班 | 0.418 | 596.12
162 | 载重汽车 装载质量5t | 台班 | 0.331 | 603.98
163 | 载重汽车 装载质量6t | 台班 | 0.236 | 622.42
164 | 载重汽车装载质量15t | 台班 | 0.63 | 1005.03
165 | 载重汽车装载质量20t | 台班 | 0.63 | 1101.02
166 | 自卸汽车 装载质量3.5t | 台班 | 0.015 | 605.57
167 | 自卸汽车 装载质量4.5t | 台班 | 7.336 | 686.39
168 | 自卸汽车装载质量4.5t | 台班 | 0.203 | 686.39
169 | 自卸汽车 装载质量5t | 台班 | 37.875 | 712.62
170 | 自卸汽车 装载质量10t | 台班 | 0.59 | 839.45
171 | 自卸汽车 装载质量10t | 台班 | 0.224 | 862.64
172 | 自卸汽车 装载质量12t | 台班 | 0.196 | 911.71
173 | 机动翻斗车 装载质量1t | 台班 | 0.181 | 331.12
表-22
本工程材料和工程设备一览表
工程名称:靖西市检察院办公区和院内居民住宅区分区管理改造工程 |  |  | 第6页 共7页
序号 | 名称、规格、型号 | 单位 | 数量 | 投标单价（元）
174 | 平板拖车组 装载质量20t | 台班 | 0.63 | 1006.67
175 | 平板拖车组装载质量40t | 台班 | 2.1 | 1388.83
176 | 平地机功率 120kW | 台班 | 0.499 | 1118.49
177 | 汽车式起重机 提升质量5t | 台班 | 0.03 | 614.03
178 | 汽车式起重机 提升质量8t | 台班 | 0.307 | 802.12
179 | 汽车式起重机 提升质量12t | 台班 | 1.005 | 935.41
180 | 汽车式起重机 提升质量16t | 台班 | 0.813 | 1058.48
181 | 汽车式起重机 提升质量16t | 台班 | 2.16 | 1058.48
182 | 钢轮内燃压路机工作质量8t | 台班 | 0.699 | 547.28
183 | 钢轮振动压路机工作质量8t | 台班 | 0.099 | 712.04
184 | 钢轮振动压路机工作质量15t | 台班 | 0.773 | 1317.16
185 | 双钢轮振动压路机工作质量12t | 台班 | 2.876 | 1221.73
186 | 双钢轮振动压路机工作质量15t | 台班 | 2.157 | 1534.9
187 | 轮胎压路机工作质量26t | 台班 | 1.13 | 1155.55
188 | 电动夯实机 夯击能量 250N.m | 台班 | 0.042 | 24.96
189 | 汽车式沥青喷洒机箱容量 4000L | 台班 | 0.406 | 813.08
190 | 沥青混凝土摊铺机摊铺宽度 9m 以内 | 台班 | 1.438 | 3029.25
191 | 轮胎式路面铣刨机 | 台班 | 7.575 | 1861.64
192 | 钢筋调直机 直径14mm | 台班 | 0.13 | 31.74
193 | 钢筋切断机 直径40mm | 台班 | 0.12 | 39.25
194 | 钢筋弯曲机 直径40mm | 台班 | 0.234 | 22.76
195 | 木工圆锯机 直径500mm | 台班 | 1.793 | 26.04
196 | 石料切割机 5.5KW以内 | 台班 | 0.704 | 26.84
197 | 石料切割机5.5KW以内 | 台班 | 2.71 | 28.28
198 | 交流电弧焊机 容量30kV·A | 台班 | 0.307 | 74.79
199 | 对焊机 容量75kV·A | 台班 | 0.055 | 110.41
200 | 洒水车罐容量 10000L | 台班 | 0.148 | 767.06
201 | 洒水车 罐容量 10000L | 台班 | 3.702 | 630.47
202 | 履带式液压岩石破碎机 | 台班 | 0.628 | 1777.17
203 | 高架车 9m | 台班 | 0.3 | 578.22
204 | 汽车式高空作业车 提升高度18m | 台班 | 0.407 | 745.3
205 | 油锯机 | 台班 | 0.938 | 36.78
206 | 打药车（汽车式） 2t | 台班 | 1.393 | 464.13
207 | 背式打草机 | 台班 | 0.487 | 48.73
208 | 推式打草机 | 台班 | 2.03 | 86.61
209 | 履带式单斗液压挖掘机斗容量 1.25m3 | 台班 | 0.052 | 1889.76
表-22
本工程材料和工程设备一览表
工程名称:靖西市检察院办公区和院内居民住宅区分区管理改造工程 |  |  | 第7页 共7页
序号 | 名称、规格、型号 | 单位 | 数量 | 投标单价（元）
210 | 履带式单斗液压挖掘机斗容量 1.25m3 | 台班 | 0.364 | 1794.65
211 | 混凝土振捣器平板式 | 台班 | 2.126 | 10.51
合 计
表-22