## 封-1招标工程量清单
靖西市检察院办公区和院内居民住宅区分区管理改造工程
工程
招标工程量清单
靖西市城市管理监督局
招 标 人:
(单位盖章)
中乾工程勘察设计（集团）有限公司
造价咨询人:
(单位盖章)
广西新侨咨询有限公司
审 核 单 位:
(单位盖章)
软件名称及版本号:博奥云计价软件
| 工程计价软件测评合格编号:2019J02 |  |  |  | 封-1

## 扉-1招标工程量清单
靖西市检察院办公区和院内居民住宅区分区管理改造工程
工程
招标工程量清单
|  |  | 靖西市城市管理监督局 |  |  | 中乾工程勘察设计（集团）有限公司
招 标 人: |  |  |  | 造价咨询人:
|  |  | (单位盖章) |  |  | (单位盖章)
法定代表人 |  |  |  | 法定代表人
或其授权人 |  | : |  | 或其授权人 | :
|  |  | (签字或盖章) |  |  | (签字或盖章)
编制人: |  |  |  | 复核人:
|  |  | (造价人员签字) |  |  | (造价工程师签字盖专用章)
广西新侨咨询有限公司
审核单位:
(单位盖章)
编制时间: |  |  |  | 复核时间:
扉-1

## 封-2招标控制价
靖西市检察院办公区和院内居民住宅区分区管理改造工程
工程
招标控制价
靖西市城市管理监督局
招 标 人:
(单位盖章)
中乾工程勘察设计（集团）有限公司
造价咨询人:
(单位盖章)
广西新侨咨询有限公司
审 核 单 位:
(单位盖章)
软件名称及版本号:博奥云计价软件
| 工程计价软件测评合格编号:2019J02 |  |  |  | 封-2

## 扉-2招标控制价
靖西市检察院办公区和院内居民住宅区分区管理改造工程
工程
招标控制价
招标控制价(小写): |  |  |  | 955238.58元
(大写): |  |  |  | 玖拾伍万伍仟贰佰叁拾捌元伍角捌分
|  |  | 靖西市城市管理监督局 |  |  |  | 中乾工程勘察设计（集团）有限公司
招标人: |  |  |  |  | 造价咨询人:
|  |  | (单位盖章) |  |  |  | (单位盖章)
法定代表人 |  |  |  |  | 法定代表人
或其授权人 |  | : |  |  | 或其授权人 | :
|  |  | (签字或盖章) |  |  |  | (签字或盖章)
编制人: |  |  |  |  | 复核人:
|  |  | (造价人员签字) |  |  |  | (造价工程师签字盖专用章)
广西新侨咨询有限公司
审核单位:
(单位盖章)
编制时间: |  |  |  |  | 复核时间:
扉-2

## 表-02建设项目招标控制价汇总表
建设项目招标控制价汇总表
工程名称:靖西市检察院办公区和院内居民住宅区分区管理改造工程 |  |  | 第1页 共1页
序号 | 单项工程名称 | 金额(元) | 其中:(元)
|  |  | 暂估价 | 安全文明 施工费
1.1 | 靖西市检察院办公区和院内居民住宅区分区管理改造工程 | 955238.58 | 1906.66 | 23494.99
| 招标控制价合计 | 955238.58 | 1906.66 | 23494.99
表-02

## 表-03单项工程招标控制价汇总表
单项工程招标控制价汇总表
工程名称:靖西市检察院办公区和院内居民住宅区分区管理改造工程 |  |  | 第1页 共1页
序号 | 单位工程名称 | 金额(元) | 其中:(元)
|  |  | 暂估价 | 安全文明 施工费
1.1.1 | 场地平整工程 | 3378.56 | 6.74 | 243
1.1.2 | 拆除工程 | 3154.36 | 6.3 | 105.29
1.1.3 | 园路工程 | 87876.43 | 175.4 | 1084.4
1.1.4 | 绿化工程 | 51223.99 | 102.24 | 1060.19
1.1.5 | 道路工程 | 595774.18 | 1189.17 | 12005.06
1.1.6 | 封闭式围墙工程 | 23838.97 | 47.58 | 1319.27
1.1.7 | 通透式围墙工程 | 135637.03 | 270.73 | 6494.58
1.1.8 | 铁艺大门工程 | 34011.92 | 67.89 | 785.7
1.1.9 | 新建排水沟工程 | 4313.18 | 8.61 | 196.37
1.1.10 | 路灯工程 | 16029.96 | 32 | 201.13
| 招标控制价合计 | 955238.58 | 1906.66 | 23494.99
表-03

## 表-04单位工程招标控制价汇总表
单位工程招标控制价汇总表
工程名称:靖西市检察院办公区和院内居民住宅区分区管理改造工程 |  | 第1页 共3页
序号 | 汇总内容 | 金额(元) | 备注
场地平整工程
1 | 分部分项工程和单价措施项目费用合计 | 3055.92
1.1 | 其中:暂估价
2 | 总价措施项目费用合计 | 315.9
2.1 | 其中:安全文明施工费 | 243
3 | 其他项目费用合计 | 6.74
4 | 建筑安装工程费=1+2+3 | 3378.56
拆除工程
1 | 分部分项工程和单价措施项目费用合计 | 3006.44
1.1 | 其中:材料暂估价
2 | 总价措施项目费用合计 | 141.62
2.1 | 其中:安全文明施工费 | 105.29
3 | 其他项目费用合计 | 6.3
4 | 建筑安装工程费=1+2+3 | 3154.36
园路工程
1 | 分部分项工程和单价措施项目费用合计 | 86074.43
1.1 | 其中:暂估价
2 | 总价措施项目费用合计 | 1626.6
2.1 | 其中:安全文明施工费 | 1084.4
3 | 其他项目费用合计 | 175.4
4 | 建筑安装工程费=1+2+3 | 87876.43
绿化工程
1 | 分部分项工程和单价措施项目费用合计 | 49531.47
1.1 | 其中:暂估价
2 | 总价措施项目费用合计 | 1590.28
2.1 | 其中:安全文明施工费 | 1060.19
3 | 其他项目费用合计 | 102.24
4 | 建筑安装工程费=1+2+3 | 51223.99
道路工程
1 | 分部分项工程和单价措施项目费用合计 | 578978.42
1.1 | 其中:暂估价
2 | 总价措施项目费用合计 | 15606.59
2.1 | 其中:安全文明施工费 | 12005.06
3 | 其他项目费用合计 | 1189.17
4 | 建筑安装工程费=1+2+3 | 595774.18
封闭式围墙工程
表-04
单位工程招标控制价汇总表
工程名称:靖西市检察院办公区和院内居民住宅区分区管理改造工程 |  | 第2页 共3页
序号 | 汇总内容 | 金额(元) | 备注
1 | 分部分项工程和单价措施项目费用合计 | 22311.77
1.1 | 其中:材料暂估价
2 | 总价措施项目费用合计 | 1479.62
2.1 | 其中:安全文明施工费 | 1319.27
3 | 其他项目费用合计 | 47.58
4 | 建筑安装工程费=1+2+3 | 23838.97
通透式围墙工程
1 | 分部分项工程和单价措施项目费用合计 | 128082.29
1.1 | 其中:材料暂估价
2 | 总价措施项目费用合计 | 7284.01
2.1 | 其中:安全文明施工费 | 6494.58
3 | 其他项目费用合计 | 270.73
4 | 建筑安装工程费=1+2+3 | 135637.03
铁艺大门工程
1 | 分部分项工程和单价措施项目费用合计 | 33062.82
1.1 | 其中:材料暂估价
2 | 总价措施项目费用合计 | 881.21
2.1 | 其中:安全文明施工费 | 785.7
3 | 其他项目费用合计 | 67.89
4 | 建筑安装工程费=1+2+3 | 34011.92
新建排水沟工程
1 | 分部分项工程和单价措施项目费用合计 | 4084.33
1.1 | 其中:材料暂估价
2 | 总价措施项目费用合计 | 220.24
2.1 | 其中:安全文明施工费 | 196.37
3 | 其他项目费用合计 | 8.61
4 | 建筑安装工程费=1+2+3 | 4313.18
路灯工程
1 | 分部分项工程和单价措施项目费用合计 | 15714.54
1.1 | 其中:材料暂估价
2 | 总价措施项目费用合计 | 283.42
2.1 | 其中:安全文明施工费 | 201.13
3 | 其他项目费用合计 | 32
4 | 建筑安装工程费=1+2+3 | 16029.96
工程项目汇总
1 | 分部分项工程和单价措施项目费用合计 | 923902.43
表-04
单位工程招标控制价汇总表
工程名称:靖西市检察院办公区和院内居民住宅区分区管理改造工程 |  | 第3页 共3页
序号 | 汇总内容 | 金额(元) | 备注
1.1 | 其中:暂估价
2 | 总价措施项目费用合计 | 29429.49
2.1 | 其中:安全文明施工费 | 23494.99
3 | 其他项目费用合计 | 1906.66
4 | 建筑安装工程费=1+2+3 | 955238.58
表-04

## 表-08分部分项工程和单价措施项目清单与计价表
分部分项工程和单价措施项目清单与计价表
工程名称:靖西市检察院办公区和院内居民住宅区分区管理改造工程 | [5 empty] | 第1页 共15页
序号 | 项目编码 | 项目名称及 项目特征描述 | 计量 单位 | 工程量 | 金额(元)
[5 empty] | 综合单价 | 合 价 | 其中： 暂估价
|  | 场地平整工程 |  |  |  | 3055.92
|  | 分部分项工程 |  |  |  | 430
| 1. | 土石方工程 |  |  |  | 430
1 | 040101001001 | 平整场地 |  | 500.00 | 0.86 | 430
|  | 小 计 |  |  |  | 430
|  | ∑人工费 |  |  |  | 40
∑材料费
|  | ∑机械费 |  |  |  | 290
|  | ∑管理费 |  |  |  | 45
|  | ∑利 润 |  |  |  | 20
|  | 单价措施项目 |  |  |  | 2625.92
| 041106 | 大型机械、设备进出场及安拆、使用 |  |  |  | 2625.92
2 | 041106001001 | 大型机械场外运输费 履带式挖掘机 1.0m3以内 | 台·次 | 1 | 1261.89 | 1261.89
3 | 041106001002 | 大型机械场外运输费 履带式推土机 90kw以内 | 台·次 | 1 | 1364.03 | 1364.03
|  | 小 计 |  |  |  | 2625.92
|  | ∑人工费 |  |  |  | 200
|  | ∑材料费 |  |  |  | 224.28
|  | ∑机械费 |  |  |  | 1327.84
|  | ∑管理费 |  |  |  | 443.08
|  | ∑利 润 |  |  |  | 213.9
|  | 合 计 |  |  |  | 3055.92
|  | ∑人工费 |  |  |  | 240
|  | ∑材料费 |  |  |  | 224.28
|  | ∑机械费 |  |  |  | 1617.84
|  | ∑管理费 |  |  |  | 488.08
|  | ∑利 润 |  |  |  | 233.9
|  | 拆除工程 |  |  |  | 3006.44
|  | 分部分项工程 |  |  |  | 3006.44
| 2. | G.2 机械拆除工程 |  |  |  | 2401.21
4 | 011601001001 | 拆除实体围墙 浆砌砖围墙，厚0.2米，高3.5米 |  | 18.20 | 113.08 | 2058.06
5 | 011601001003 | 原排水沟沟壁拆除 |  | 2.25 | 92.02 | 207.05
6 | 011602001002 | 原排水沟垫层拆除 |  | 1.05 | 129.62 | 136.1
| 4. | G.4 渣土场外运输 |  |  |  | 605.23
表-08
分部分项工程和单价措施项目清单与计价表
工程名称:靖西市检察院办公区和院内居民住宅区分区管理改造工程 | [5 empty] | 第2页 共15页
序号 | 项目编码 | 项目名称及 项目特征描述 | 计量 单位 | 工程量 | 金额(元)
[5 empty] | 综合单价 | 合 价 | 其中： 暂估价
7 | 010103002001 | 废渣弃置 1.运距1km:5km，此清单只计算起步第一km |  | 21.50 | 16.99 | 365.29
8 | 桂010103003001 | 废渣运输增（减）m3·km 1.增运运距:增运4KM | ·km | 86.00 | 2.79 | 239.94
|  | 小 计 |  |  |  | 3006.44
|  | ∑人工费 |  |  |  | 1688.97
∑材料费
|  | ∑机械费 |  |  |  | 726.1
|  | ∑管理费 |  |  |  | 256.32
|  | ∑利 润 |  |  |  | 86.86
单价措施项目
小 计
∑人工费
∑材料费
∑机械费
∑管理费
∑利 润
|  | 合 计 |  |  |  | 3006.44
|  | ∑人工费 |  |  |  | 1688.97
∑材料费
|  | ∑机械费 |  |  |  | 726.1
|  | ∑管理费 |  |  |  | 256.32
|  | ∑利 润 |  |  |  | 86.86
|  | 园路工程 |  |  |  | 86074.43
|  | 分部分项工程 |  |  |  | 86074.43
| 2. | 园路园桥工程 |  |  |  | 86074.43
9 | 050201004001 | 庭院石头移置1 长2m*宽1m*高1m 10m范围内 | 块 | 1 | 3494.25 | 3494.25
10 | 050201004002 | 庭院石头移置2 长2.8m*宽1.8m*高2.6m 10m范围内 | 块 | 1 | 5823.75 | 5823.75
11 | 050201004003 | 庭院石头移置3 长1.8m*宽0.8m*高1.5m 10m范围内 | 块 | 1 | 1164.75 | 1164.75
12 | 050201004004 | 庭院仿木石桌抬高 人工拆除，园路恢复后恢复到原来的位置 | 套 | 2 | 286.04 | 572.08
13 | 桂050201016001 | 园路基层 100mm厚C20混凝土垫层 素土夯实，夯实度≥93% | ㎡ | 185.00 | 46.99 | 8693.15
表-08
分部分项工程和单价措施项目清单与计价表
工程名称:靖西市检察院办公区和院内居民住宅区分区管理改造工程 | [5 empty] | 第3页 共15页
序号 | 项目编码 | 项目名称及 项目特征描述 | 计量 单位 | 工程量 | 金额(元)
[5 empty] | 综合单价 | 合 价 | 其中： 暂估价
14 | 桂050201017001 | 园路面层 部位：新建碎拼园路 大理石碎拼 20mm厚1:3水泥砂浆粘结层 | ㎡ | 185.00 | 226.45 | 41893.25
15 | 050201003001 | 混凝土路缘石 600*350*100mm厚混凝土路缘石 20mm厚1:3干硬性水泥砂浆 50mm厚C20混凝土垫层 素土夯实 | m | 400.00 | 58.17 | 23268
16 | 桂050201017002 | 原透水砖路面恢复 部位：新建排水沟旁 60厚混凝土透水砖（细沙扫缝） 30厚粗砂垫层 | ㎡ | 15.00 | 77.68 | 1165.2
|  | 小 计 |  |  |  | 86074.43
|  | ∑人工费 |  |  |  | 22536.57
|  | ∑材料费 |  |  |  | 44395.31
|  | ∑机械费 |  |  |  | 2334.9
|  | ∑管理费 |  |  |  | 6715.07
|  | ∑利 润 |  |  |  | 2986.36
单价措施项目
小 计
∑人工费
∑材料费
∑机械费
∑管理费
∑利 润
|  | 合 计 |  |  |  | 86074.43
|  | ∑人工费 |  |  |  | 22536.57
|  | ∑材料费 |  |  |  | 44395.31
|  | ∑机械费 |  |  |  | 2334.9
|  | ∑管理费 |  |  |  | 6715.07
|  | ∑利 润 |  |  |  | 2986.36
|  | 绿化工程 |  |  |  | 49531.47
|  | 分部分项工程 |  |  |  | 49531.47
| 1. | 绿化工程 |  |  |  | 49531.47
17 | 050101009001 | 种植土回(换)填 1.回填厚度:0.5cm |  | 13.00 | 75.19 | 977.47
18 | 桂050101017001 | 乔木移植 机械配合人工清运，10米范围内 胸径15-20 高250-300 | 株 | 15 | 1088.4 | 16326
表-08
分部分项工程和单价措施项目清单与计价表
工程名称:靖西市检察院办公区和院内居民住宅区分区管理改造工程 | [5 empty] | 第4页 共15页
序号 | 项目编码 | 项目名称及 项目特征描述 | 计量 单位 | 工程量 | 金额(元)
[5 empty] | 综合单价 | 合 价 | 其中： 暂估价
冠幅200-250 养护期：6个月
19 | 桂050101017002 | 灌木移植 机械配合人工清运，10米范围内 高150-180 冠幅120-150 养护期：6个月 | 株 | 15 | 178.46 | 2676.9
20 | 050102003001 | 栽植竹类 竹种类:刚竹 5支/丛，25支/平方米 竹胸径或根盘丛径:≤50cm 养护期:6个月 | 株 | 600 | 30.31 | 18186
21 | 050102012001 | 铺种草皮 草皮种类:马尼拉草 铺种方式:满铺 养护期:6个月 | ㎡ | 290.00 | 39.19 | 11365.1
|  | 小 计 |  |  |  | 49531.47
|  | ∑人工费 |  |  |  | 18801.11
|  | ∑材料费 |  |  |  | 11639.49
|  | ∑机械费 |  |  |  | 5515.1
|  | ∑管理费 |  |  |  | 6565.54
|  | ∑利 润 |  |  |  | 2920.75
单价措施项目
小 计
∑人工费
∑材料费
∑机械费
∑管理费
∑利 润
|  | 合 计 |  |  |  | 49531.47
|  | ∑人工费 |  |  |  | 18801.11
|  | ∑材料费 |  |  |  | 11639.49
|  | ∑机械费 |  |  |  | 5515.1
|  | ∑管理费 |  |  |  | 6565.54
|  | ∑利 润 |  |  |  | 2920.75
|  | 道路工程 |  |  |  | 578978.42
|  | 分部分项工程 |  |  |  | 572409.57
| 3. | 拆除工程 |  |  |  | 3063.92
22 | 041001002001 | 拆除植草砖、透水砖 1.路面类型:250mm*250mm*60mm 2.厚度:60mm | ㎡ | 100.00 | 3.66 | 366
表-08
分部分项工程和单价措施项目清单与计价表
工程名称:靖西市检察院办公区和院内居民住宅区分区管理改造工程 | [5 empty] | 第5页 共15页
序号 | 项目编码 | 项目名称及 项目特征描述 | 计量 单位 | 工程量 | 金额(元)
[5 empty] | 综合单价 | 合 价 | 其中： 暂估价
23 | 041001003001 | 拆除植草砖垫层 1.基层类型:C25混凝土垫层 2.厚度:10cm | ㎡ | 85.00 | 9.05 | 769.25
24 | 041001007001 | 拆除树池 1.结构形式:砖砌树池，外径8米 |  | 10.09 | 70 | 706.3
25 | 010103002001 | 废渣弃置 1.运距1km:5km，此清单只计算起步第一km |  | 24.59 | 23.83 | 585.98
26 | 桂010103003001 | 废渣运输增（减）m3·km 1.增运运距:增运4KM | ·km | 98.36 | 6.47 | 636.39
| 3. | 新建混凝土园路 |  |  |  | 26789.7
27 | 040202001001 | 路床(槽)整形 | ㎡ | 210.00 | 4.04 | 848.4
28 | 040202011001 | 10cm厚级配碎石基层 1.石料规格:级配碎石 2.厚度:10cm | ㎡ | 210.00 | 24.67 | 5180.7
29 | 040203007001 | 20cm厚C25水泥混凝土面层 1.混凝土强度等级:C25商品砼 2.厚度:20cm | ㎡ | 210.00 | 98.86 | 20760.6
|  | 原路面改为沥青混凝土路面 |  |  |  | 526324.89
30 | 041001004001 | 铣刨路面 1.厚度:铣刨机铣刨路面5cm厚 | ㎡ | 5050.00 | 19.26 | 97263
31 | 040203003001 | 透层、粘层 1.材料品种:乳化沥青透水渗透层（0.7-1.5/M2） | ㎡ | 5050.00 | 2.55 | 12877.5
32 | 040203006001 | 原路面改为沥青混凝土路面 1.沥青品种:细粒式（AF-10F）沥青混凝土面层 2.沥青混合料种类:沥青混凝土 3.厚度:5cm厚 | ㎡ | 5050.00 | 81.17 | 409908.5
33 | 010103002001 | 废渣弃置 1.运距1km:5km，此清单只计算起步第一km |  | 126.25 | 23.83 | 3008.54
34 | 桂010103003001 | 废渣运输增（减）m3·km 1.增运运距:增运4KM | ·km | 505.00 | 6.47 | 3267.35
|  | 新建沥青路面 |  |  |  | 16231.06
35 | 040101001002 | 挖一般土方 1.土壤类别:三类土 2.挖土深度:2m以内 3.部位:原植草砖底部 |  | 5.95 | 117.72 | 700.43
36 | 040103002001 | 余方弃置 1.运距1km:5km，此清单只计算起步第一km |  | 5.95 | 20.23 | 120.37
37 | 桂040103003001 | 土石方运输每增1km 1.增运运距:增运4KM | ·km | 23.80 | 4.49 | 106.86
38 | 040202011002 | 10cm厚碎石垫层 1.厚度:10cm厚碎石垫层 | ㎡ | 85.00 | 23.33 | 1983.05
39 | 040203007002 | 18cm厚C20商品砼垫层 1.混凝土强度等级:C20商品砼 2.厚度:18cm | ㎡ | 85.00 | 72.99 | 6204.15
40 | 040203003002 | 透层、粘层 | ㎡ | 85.00 | 2.55 | 216.75
表-08
分部分项工程和单价措施项目清单与计价表
工程名称:靖西市检察院办公区和院内居民住宅区分区管理改造工程 | [5 empty] | 第6页 共15页
序号 | 项目编码 | 项目名称及 项目特征描述 | 计量 单位 | 工程量 | 金额(元)
[5 empty] | 综合单价 | 合 价 | 其中： 暂估价
1.材料品种:乳化沥青透水渗透层（0.7-1.5/M2）
41 | 040203006002 | 沥青路面 1.沥青品种:细粒式（AF-10F）沥青混凝土面层 2.沥青混合料种类:沥青混凝土 3.厚度:5cm厚 | ㎡ | 85.00 | 81.17 | 6899.45
|  | 小 计 |  |  |  | 572409.57
|  | ∑人工费 |  |  |  | 24723.84
|  | ∑材料费 |  |  |  | 401254.2
|  | ∑机械费 |  |  |  | 63008.32
|  | ∑管理费 |  |  |  | 24437.27
|  | ∑利 润 |  |  |  | 11740.1
|  | 单价措施项目 |  |  |  | 6568.85
| 041106 | 大型机械、设备进出场及安拆、使用 |  |  |  | 6568.85
42 | 041106001003 | 大型机械场外运输费 摊铺机 | 台·次 | 1 | 5323.61 | 5323.61
43 | 041106001004 | 大型机械场外运输费 压路机 | 台·次 | 1 | 1245.24 | 1245.24
|  | 小 计 |  |  |  | 6568.85
|  | ∑人工费 |  |  |  | 500
|  | ∑材料费 |  |  |  | 235.38
|  | ∑机械费 |  |  |  | 3549.71
|  | ∑管理费 |  |  |  | 1174.42
|  | ∑利 润 |  |  |  | 566.96
|  | 合 计 |  |  |  | 578978.42
|  | ∑人工费 |  |  |  | 25223.84
|  | ∑材料费 |  |  |  | 401489.58
|  | ∑机械费 |  |  |  | 66558.03
|  | ∑管理费 |  |  |  | 25611.69
|  | ∑利 润 |  |  |  | 12307.06
|  | 封闭式围墙工程 |  |  |  | 22311.77
|  | 分部分项工程 |  |  |  | 18684.52
| 1. | A.1 土（石）方工程 |  |  |  | 522.81
44 | 010101003001 | 挖沟槽土方 土壤类别:三类土 挖土深度:2m以内 |  | 22.40 | 13.08 | 292.99
45 | 010103001001 | 回填方 密实度:满足设计要求 填方材料品种:原土 |  | 14.40 | 5.36 | 77.18
46 | 010103002002 | 余土弃置 |  | 8.00 | 9.92 | 79.36
表-08
分部分项工程和单价措施项目清单与计价表
工程名称:靖西市检察院办公区和院内居民住宅区分区管理改造工程 | [5 empty] | 第7页 共15页
序号 | 项目编码 | 项目名称及 项目特征描述 | 计量 单位 | 工程量 | 金额(元)
[5 empty] | 综合单价 | 合 价 | 其中： 暂估价
1.运距1km:5km，此清单只计算起步第一km
47 | 桂010103003002 | 土（石）方运输增（减）m3·km 1.增运运距:增运4KM | ·km | 32.00 | 2.29 | 73.28
| 3. | A.3 砌筑工程 |  |  |  | 3616.17
48 | 010401005001 | 砖墙 砖品种、规格、强度等级:混凝土小型砌块 墙体厚度:200厚 砂浆种类、强度等级:M7.5混合砂浆 |  | 6.72 | 538.12 | 3616.17
| 4. | A.4 混凝土及钢筋混凝土工程 |  |  |  | 6615.48
49 | 010501001001 | 垫层 混凝土种类:商品混凝土 混凝土强度等级:C15 |  | 1.28 | 499.56 | 639.44
50 | 010501002001 | C15毛石砼基础 混凝土种类:商品混凝土 混凝土强度等级:C15 |  | 5.76 | 413.86 | 2383.83
51 | 010502002001 | 构造柱 混凝土种类:商品混凝土 混凝土强度等级:C25 |  | 0.78 | 572.09 | 446.23
52 | 010503004001 | 圈梁 混凝土种类:商品混凝土 混凝土强度等级:C25 |  | 0.96 | 563.37 | 540.84
53 | 010507005001 | 压顶 混凝土种类:商品混凝土 混凝土强度等级:C25 |  | 1.12 | 709.72 | 794.89
54 | 010515001001 | 现浇构件带肋钢筋制作安装 HRB400 10以内 | t | 0.121 | 5497.36 | 665.18
55 | 010515001002 | 现浇构件带肋钢筋制作安装 HRB400 10以上 | t | 0.226 | 5066.69 | 1145.07
| 7. | A.7 屋面及防水工程 |  |  |  | 2474.09
56 | 010901001001 | 瓦屋面 瓦品种、规格:灰色琉璃瓦 | ㎡ | 8.80 | 198.18 | 1743.98
57 | 010903003001 | 墙面砂浆防水(防潮) 做法：参照15ZJ001图集80页外墙11 5厚干粉类聚合物水泥防水砂浆 | ㎡ | 73.60 | 9.92 | 730.11
| 10. | A.10 墙、柱面工程 |  |  |  | 3386.34
58 | 011201001001 | 墙面一般抹灰 做法：参照15ZJ001图集80页外墙11 15mm厚1:3水泥砂浆 喷或滚刷底涂料一遍（另计） 喷或滚刷面层涂料二遍（另计） | ㎡ | 73.60 | 46.01 | 3386.34
| 13. | A.13 油漆、涂料、裱糊工程 |  |  |  | 2069.63
59 | 011407001001 | 墙面喷（刷）涂料 做法：参照15ZJ001图集80页外墙11 喷或滚刷底涂料一遍 喷或滚刷面层涂料二遍 | ㎡ | 73.60 | 28.12 | 2069.63
|  | 小 计 |  |  |  | 18684.52
|  | ∑人工费 |  |  |  | 6759.38
表-08
分部分项工程和单价措施项目清单与计价表
工程名称:靖西市检察院办公区和院内居民住宅区分区管理改造工程 | [5 empty] | 第8页 共15页
序号 | 项目编码 | 项目名称及 项目特征描述 | 计量 单位 | 工程量 | 金额(元)
[5 empty] | 综合单价 | 合 价 | 其中： 暂估价
|  | ∑材料费 |  |  |  | 7702.36
|  | ∑机械费 |  |  |  | 272.44
|  | ∑管理费 |  |  |  | 1793.78
|  | ∑利 润 |  |  |  | 613.87
|  | 单价措施项目 |  |  |  | 3627.25
| 011701 | 脚手架工程 |  |  |  | 315.01
60 | 桂011701002001 | 扣件式钢管里脚手架3.6m以内 | ㎡ | 36.80 | 8.56 | 315.01
| 011702 | 混凝土模板及支架(撑) |  |  |  | 3312.24
61 | 011702001001 | 基础 基础类型:垫层 模板、支撑材质:胶合板模板 木支撑 | ㎡ | 3.36 | 34.39 | 115.55
62 | 011702001002 | 基础 基础类型:条形基础 模板、支撑材质:胶合板模板钢支撑 | ㎡ | 19.92 | 59.73 | 1189.82
63 | 011702003001 | 构造柱 模板、支撑材质:胶合板模板 木支撑 | ㎡ | 7.84 | 78.62 | 616.38
64 | 011702008001 | 圈梁 模板、支撑材质:胶合板模板 木支撑 | ㎡ | 9.72 | 60.98 | 592.73
65 | 011702028001 | 扶手、压顶 模板、支撑材质:木模板木支撑 | m | 16.00 | 49.86 | 797.76
|  | 小 计 |  |  |  | 3627.25
|  | ∑人工费 |  |  |  | 1946.8
|  | ∑材料费 |  |  |  | 536.04
|  | ∑机械费 |  |  |  | 47.06
|  | ∑管理费 |  |  |  | 594.26
|  | ∑利 润 |  |  |  | 203.41
|  | 合 计 |  |  |  | 22311.77
|  | ∑人工费 |  |  |  | 8706.18
|  | ∑材料费 |  |  |  | 8238.4
|  | ∑机械费 |  |  |  | 319.5
|  | ∑管理费 |  |  |  | 2388.04
|  | ∑利 润 |  |  |  | 817.28
|  | 通透式围墙工程 |  |  |  | 128082.29
|  | 分部分项工程 |  |  |  | 115721.78
| 1. | A.1 土（石）方工程 |  |  |  | 1623.42
66 | 010101003002 | 挖沟槽土方 土壤类别:三类土 挖土深度:2m以内 |  | 71.29 | 13.08 | 932.47
67 | 010103001002 | 回填方 密实度:满足设计要求 |  | 48.78 | 5.36 | 261.46
表-08
分部分项工程和单价措施项目清单与计价表
工程名称:靖西市检察院办公区和院内居民住宅区分区管理改造工程 | [5 empty] | 第9页 共15页
序号 | 项目编码 | 项目名称及 项目特征描述 | 计量 单位 | 工程量 | 金额(元)
[5 empty] | 综合单价 | 合 价 | 其中： 暂估价
填方材料品种:原土
68 | 010103002003 | 余土弃置 1.运距1km:5km，此清单只计算起步第一km |  | 22.51 | 9.92 | 223.3
69 | 桂010103003003 | 土（石）方运输增（减）m3·km 1.增运运距:增运4KM | ·km | 90.04 | 2.29 | 206.19
| 3. | A.3 砌筑工程 |  |  |  | 25858.01
70 | 010401001001 | 砖基础 砖品种、规格、强度等级:MU7.5烧结页岩多孔砖 砂浆种类、强度等级:Mb7.5水泥砂浆砌筑 |  | 12.10 | 628.96 | 7610.42
71 | 010401004001 | 多孔砖墙 砖品种、规格、强度等级:MU7.5烧结页岩多孔砖 墙体厚度:200厚 砂浆种类、强度等级:Mb7.5水泥砂浆砌筑 |  | 16.60 | 581.42 | 9651.57
72 | 010401010001 | 砖柱 1.砖品种、规格、强度等级:MU7.5烧结页岩多孔砖 2.砂浆种类、强度等级:Mb7.5水泥砂浆砌筑 3.柱类型、周长:1600mm |  | 10.75 | 799.63 | 8596.02
| 4. | A.4 混凝土及钢筋混凝土工程 |  |  |  | 9843.48
73 | 010501001002 | 垫层 混凝土种类:商品混凝土 混凝土强度等级:C15 |  | 2.95 | 499.68 | 1474.06
74 | 010501002002 | 带形基础 混凝土种类:商品混凝土 混凝土强度等级:C15 |  | 11.06 | 448.44 | 4959.75
75 | 010507005002 | 压顶 部位：围墙 混凝土种类:商品混凝土 混凝土强度等级:C25 |  | 1.84 | 709.64 | 1305.74
76 | 010507005003 | 压顶 部位：柱子 混凝土种类:商品混凝土 混凝土强度等级:C25 |  | 2.09 | 709.55 | 1482.96
77 | 010515001003 | 现浇构件圆钢筋制作安装 HPB300 10以内 | t | 0.114 | 5447.11 | 620.97
| 10. | A.10 墙、柱面工程 |  |  |  | 59706.09
78 | 桂011204005001 | 石材墙面 1.安装方式:粘贴 2.面层材料品种、规格、颜色:灰色蘑菇石 | ㎡ | 233.60 | 201.08 | 46972.29
79 | 桂011206004001 | 石材零星项目 1.基层类型、部位:构造柱压顶、压顶 2.安装方式:粘贴 3.面层材料品种、规格、颜色:灰色花岗岩 | ㎡ | 56.20 | 226.58 | 12733.8
| 14. | A.14 其他装饰工程 |  |  |  | 18690.78
表-08
分部分项工程和单价措施项目清单与计价表
工程名称:靖西市检察院办公区和院内居民住宅区分区管理改造工程 | [5 empty] | 第10页 共15页
序号 | 项目编码 | 项目名称及 项目特征描述 | 计量 单位 | 工程量 | 金额(元)
[5 empty] | 综合单价 | 合 价 | 其中： 暂估价
80 | 011503001001 | 尖头铁艺栏杆 具体样式由甲方定 | m | 92.20 | 202.72 | 18690.78
|  | 小 计 |  |  |  | 115721.78
|  | ∑人工费 |  |  |  | 36758.31
|  | ∑材料费 |  |  |  | 55893.15
|  | ∑机械费 |  |  |  | 852.12
|  | ∑管理费 |  |  |  | 9437.25
|  | ∑利 润 |  |  |  | 3226.32
|  | 单价措施项目 |  |  |  | 12360.51
| 011701 | 脚手架工程 |  |  |  | 3418.52
81 | 桂011701002002 | 扣件式钢管里脚手架3.6m以内 | ㎡ | 399.36 | 8.56 | 3418.52
| 011702 | 混凝土模板及支架(撑) |  |  |  | 8941.99
82 | 011702001003 | 基础 基础类型:垫层 模板、支撑材质:胶合板模板 木支撑 | ㎡ | 12.29 | 34.39 | 422.65
83 | 011702001004 | 基础 基础类型:条形基础 模板、支撑材质:胶合板模板钢支撑 | ㎡ | 22.13 | 59.73 | 1321.82
84 | 011702028002 | 扶手、压顶 部位：围墙 模板、支撑材质:木模板木支撑 | m | 92.20 | 49.75 | 4586.95
85 | 011702008002 | 压顶 部位：柱子 模板、支撑材质:木模板木支撑 | ㎡ | 24.96 | 104.59 | 2610.57
|  | 小 计 |  |  |  | 12360.51
|  | ∑人工费 |  |  |  | 6565.76
|  | ∑材料费 |  |  |  | 1786.97
|  | ∑机械费 |  |  |  | 255.83
|  | ∑管理费 |  |  |  | 2032.68
|  | ∑利 润 |  |  |  | 697.15
|  | 合 计 |  |  |  | 128082.29
|  | ∑人工费 |  |  |  | 43324.07
|  | ∑材料费 |  |  |  | 57680.12
|  | ∑机械费 |  |  |  | 1107.95
|  | ∑管理费 |  |  |  | 11469.93
|  | ∑利 润 |  |  |  | 3923.47
|  | 铁艺大门工程 |  |  |  | 33062.82
|  | 分部分项工程 |  |  |  | 29843.42
| 1. | A.1 土（石）方工程 |  |  |  | 431.67
表-08
分部分项工程和单价措施项目清单与计价表
工程名称:靖西市检察院办公区和院内居民住宅区分区管理改造工程 | [5 empty] | 第11页 共15页
序号 | 项目编码 | 项目名称及 项目特征描述 | 计量 单位 | 工程量 | 金额(元)
[5 empty] | 综合单价 | 合 价 | 其中： 暂估价
86 | 010101004001 | 挖基坑土方 土壤类别:三类土 挖土深度:2m以内 |  | 20.80 | 13.08 | 272.06
87 | 010103001003 | 回填方 密实度:满足设计要求 填方材料品种:原土 |  | 17.30 | 5.36 | 92.73
88 | 010103002004 | 余土弃置 1.运距1km:5km，此清单只计算起步第一km |  | 3.51 | 9.92 | 34.82
89 | 桂010103003004 | 土（石）方运输增（减）m3·km 1.增运运距:增运4KM | ·km | 14.00 | 2.29 | 32.06
| 4. | A.4 混凝土及钢筋混凝土工程 |  |  |  | 7285.63
90 | 010501001003 | 垫层 混凝土种类:商品混凝土 混凝土强度等级:C15 |  | 0.48 | 500.25 | 240.12
91 | 010501003001 | 独立基础 混凝土种类:商品混凝土 混凝土强度等级:C25 |  | 1.73 | 478.91 | 828.51
92 | 010502001001 | 矩形柱 混凝土种类:商品混凝土 混凝土强度等级:C25 |  | 5.76 | 533.78 | 3074.57
93 | 010515001004 | 现浇构件圆钢筋制作安装 HPB300 10以内 | t | 0.216 | 5447.13 | 1176.58
94 | 010515001005 | 现浇构件带肋钢筋制作安装 HRB400 10以上 | t | 0.388 | 5066.62 | 1965.85
| 10. | A.10 墙、柱面工程 |  |  |  | 3440.03
95 | 桂011204007002 | 块料墙面 面层材料品种、规格、颜色:灰色外墙面砖 | ㎡ | 30.72 | 111.98 | 3440.03
| 14. | A.14 其他装饰工程 |  |  |  | 18686.09
96 | 011503001002 | 铁艺成品大门(镀锌钢大门) 长度6.6m 样式由业主自定 | ㎡ | 35.64 | 414.2 | 14762.09
97 | 030101001001 | KT-R60-01人脸机【4.5寸】 识别方式：刷卡/密码/人脸 存储容量：1000组容量信息、20个管理员容量、1000张IC卡容量、1000张人脸容量、200000条考勤记录 | 台 | 2 | 1962 | 3924
|  | 小 计 |  |  |  | 29843.42
|  | ∑人工费 |  |  |  | 3358.52
|  | ∑材料费 |  |  |  | 22672.43
|  | ∑机械费 |  |  |  | 216.78
|  | ∑管理费 |  |  |  | 842.88
|  | ∑利 润 |  |  |  | 288.6
|  | 单价措施项目 |  |  |  | 3219.4
| 011701 | 脚手架工程 |  |  |  | 154.08
表-08
分部分项工程和单价措施项目清单与计价表
工程名称:靖西市检察院办公区和院内居民住宅区分区管理改造工程 | [5 empty] | 第12页 共15页
序号 | 项目编码 | 项目名称及 项目特征描述 | 计量 单位 | 工程量 | 金额(元)
[5 empty] | 综合单价 | 合 价 | 其中： 暂估价
98 | 桂011701002003 | 扣件式钢管里脚手架3.6m以内 | ㎡ | 18.00 | 8.56 | 154.08
| 011702 | 混凝土模板及支架(撑) |  |  |  | 3065.32
99 | 011702001005 | 基础 基础类型:垫层 模板、支撑材质:胶合板模板 木支撑 | ㎡ | 2.24 | 34.39 | 77.03
100 | 011702001006 | 基础 基础类型:独立基础 模板、支撑材质:胶合板模板 木支撑 | ㎡ | 5.76 | 60.42 | 348.02
101 | 011702002001 | 矩形柱 模板、支撑材质:胶合板模板 钢支撑 | ㎡ | 37.44 | 70.52 | 2640.27
|  | 小 计 |  |  |  | 3219.4
|  | ∑人工费 |  |  |  | 1755.92
|  | ∑材料费 |  |  |  | 433.36
|  | ∑机械费 |  |  |  | 44.12
|  | ∑管理费 |  |  |  | 536.52
|  | ∑利 润 |  |  |  | 183.69
|  | 合 计 |  |  |  | 33062.82
|  | ∑人工费 |  |  |  | 5114.44
|  | ∑材料费 |  |  |  | 23105.79
|  | ∑机械费 |  |  |  | 260.9
|  | ∑管理费 |  |  |  | 1379.4
|  | ∑利 润 |  |  |  | 472.29
|  | 新建排水沟工程 |  |  |  | 4084.33
|  | 分部分项工程 |  |  |  | 3873.17
| 1. | A.1 土（石）方工程 |  |  |  | 363.63
102 | 010101003003 | 挖沟槽土方 土壤类别:三类土 挖土深度:2m以内 |  | 16.20 | 13.08 | 211.9
103 | 010103001004 | 回填方 密实度:满足设计要求 填方材料品种:原土回填 |  | 11.47 | 5.36 | 61.48
104 | 010103002005 | 余土弃置 1.运距1km:5km，此清单只计算起步第一km |  | 4.73 | 9.92 | 46.92
105 | 桂010103003005 | 土（石）方运输增（减）m3·km 1.增运运距:增运4KM | ·km | 18.92 | 2.29 | 43.33
| 3. | A.3 砌筑工程 |  |  |  | 1260.79
106 | 010401012001 | 零星砌砖 1.砖品种、规格、强度等级:多孔页岩砖 240×115×90 2.砂浆种类、强度等级:M10水泥砂浆 |  | 1.44 | 802.65 | 1155.82
107 | 010404001001 | 50厚碎石垫层 |  | 0.45 | 233.27 | 104.97
表-08
分部分项工程和单价措施项目清单与计价表
工程名称:靖西市检察院办公区和院内居民住宅区分区管理改造工程 | [5 empty] | 第13页 共15页
序号 | 项目编码 | 项目名称及 项目特征描述 | 计量 单位 | 工程量 | 金额(元)
[5 empty] | 综合单价 | 合 价 | 其中： 暂估价
1.垫层材料种类、配合比、厚度:50mm厚碎石垫层
| 4. | A.4 混凝土及钢筋混凝土工程 |  |  |  | 1585.6
108 | 010501001004 | 垫层 混凝土种类:商品混凝土 混凝土强度等级:C20 |  | 0.90 | 519.23 | 467.31
109 | 010507005004 | C25混凝土压顶 混凝土种类:商品混凝土 混凝土强度等级:C25 | m | 0.15 | 518.6 | 77.79
110 | 010512008001 | 预制成品地沟盖板500*300*5 混凝土种类:预制混凝土 混凝土强度等级:C25 |  | 0.23 | 4523.91 | 1040.5
| 10. | A.10 墙、柱面工程 |  |  |  | 663.15
111 | 011201001002 | 墙面一般抹灰 30mm厚1:3水泥砂浆结合层 | ㎡ | 15.00 | 44.21 | 663.15
|  | 小 计 |  |  |  | 3873.17
|  | ∑人工费 |  |  |  | 1093.79
|  | ∑材料费 |  |  |  | 1893.2
|  | ∑机械费 |  |  |  | 166.04
|  | ∑管理费 |  |  |  | 297.32
|  | ∑利 润 |  |  |  | 103.01
|  | 单价措施项目 |  |  |  | 211.16
| 011702 | 混凝土模板及支架(撑) |  |  |  | 211.16
112 | 011702001007 | 基础 基础类型:C20混凝土垫层 模板、支撑材质:胶合板模板 木支撑 | ㎡ | 3.12 | 34.39 | 107.3
113 | 011702001008 | 基础 基础类型:C25混凝土垫层 模板、支撑材质:胶合板模板 木支撑 | ㎡ | 3.02 | 34.39 | 103.86
|  | 小 计 |  |  |  | 211.16
|  | ∑人工费 |  |  |  | 83.56
|  | ∑材料费 |  |  |  | 76.63
|  | ∑机械费 |  |  |  | 0.06
|  | ∑管理费 |  |  |  | 24.93
|  | ∑利 润 |  |  |  | 8.54
|  | 合 计 |  |  |  | 4084.33
|  | ∑人工费 |  |  |  | 1177.35
|  | ∑材料费 |  |  |  | 1969.83
|  | ∑机械费 |  |  |  | 166.1
|  | ∑管理费 |  |  |  | 322.25
|  | ∑利 润 |  |  |  | 111.55
表-08
分部分项工程和单价措施项目清单与计价表
工程名称:靖西市检察院办公区和院内居民住宅区分区管理改造工程 | [5 empty] | 第14页 共15页
序号 | 项目编码 | 项目名称及 项目特征描述 | 计量 单位 | 工程量 | 金额(元)
[5 empty] | 综合单价 | 合 价 | 其中： 暂估价
|  | 路灯工程 |  |  |  | 15714.54
|  | 分部分项工程 |  |  |  | 15714.54
114 | 030412007001 | 6m高立杆式太阳能路灯 60W LED金豆路灯头 杆高6米 120W多晶硅太阳能板，配12V60AH磷酸铁铝电池，含10A太阳能智能控制器，电池发电效率20%以上。 蓄电池A级动力型锂电池，循环次数1200次以上，520WH。质保期8年，电池防水性能IP65。 太阳能路灯按‘品字’形布置，每杆灯之间间距25米 灯杆带定制中国结造型,整体尺寸：宽600mm,高1200mm（镀锌管固定支架） 含立杆底法兰，成品预埋件，安装完成后涂防锈漆 | 套 | 6 | 2378.64 | 14271.84
115 | 010101002001 | 路灯基础挖土方 1.土壤类别:三类土 2.挖土深度:1m以内 |  | 1.62 | 85.5 | 138.51
116 | 010103002006 | 路灯基础余土弃置 1.弃土运距:5km，此清单只计算起步第一km |  | 1.62 | 54.01 | 87.5
117 | 桂010103003006 | 土（石）方运输增（减）m3·km 1.增运运距:增运4KM | ·km | 6.48 | 6.99 | 45.3
118 | 010501003002 | 路灯C25混凝土基础 1.混凝土种类:现场拌制混凝土 2.混凝土强度等级:C25 |  | 1.40 | 638.91 | 894.47
119 | 010501001005 | 路灯基础碎石垫层 |  | 0.22 | 243.5 | 53.57
120 | 011602001003 | 原混凝土路面拆除 |  | 0.43 | 519.41 | 223.35
|  | 小 计 |  |  |  | 15714.54
|  | ∑人工费 |  |  |  | 987.99
|  | ∑材料费 |  |  |  | 11984.75
|  | ∑机械费 |  |  |  | 689.43
|  | ∑管理费 |  |  |  | 536.81
|  | ∑利 润 |  |  |  | 218
单价措施项目
小 计
∑人工费
∑材料费
∑机械费
∑管理费
∑利 润
|  | 合 计 |  |  |  | 15714.54
表-08
分部分项工程和单价措施项目清单与计价表
工程名称:靖西市检察院办公区和院内居民住宅区分区管理改造工程 | [5 empty] | 第15页 共15页
序号 | 项目编码 | 项目名称及 项目特征描述 | 计量 单位 | 工程量 | 金额(元)
[5 empty] | 综合单价 | 合 价 | 其中： 暂估价
|  | ∑人工费 |  |  |  | 987.99
|  | ∑材料费 |  |  |  | 11984.75
|  | ∑机械费 |  |  |  | 689.43
|  | ∑管理费 |  |  |  | 536.81
|  | ∑利 润 |  |  |  | 218
|  | 总 合 计 |  |  |  | 923902.43
|  | ∑人工费 |  |  |  | 127800.52
|  | ∑材料费 |  |  |  | 560727.55
|  | ∑机械费 |  |  |  | 79295.85
|  | ∑管理费 |  |  |  | 55733.13
|  | ∑利 润 |  |  |  | 24077.52
表-08

## 表-09工程量清单综合单价分析表
工程量清单综合单价分析表
工程名称:靖西市检察院办公区和院内居民住宅区分区管理改造工程 | [9 empty] | 第1页 共22页
序号 | 项目编码 | 项目名称及项目 特征描述 | 单位 | 工程量 | 综合单价 (元) | 综合单价
[6 empty] | 人工费 | 材料费 | 机械费 | 管理费 | 利润 | 其中： 暂估价
场地平整工程
分部分项工程
| 1. | 土石方工程
1 | 040101001001 | 平整场地 |  | 500.00 | 0.86 | 0.08 |  | 0.58 | 0.09 | 0.04
| C1-0103 | 机械平整场地 | 1000㎡ | 0.50000 | 865.36 | 84 |  | 577.59 | 92.62 | 39.7
单价措施项目
| 041106 | 大型机械、设备进出场及安拆、使用
2 | 041106001001 | 大型机械场外运输费 履带式挖掘机 1.0m3以内 | 台·次 | 1 | 1261.89 | 100 | 107.79 | 634.2 | 212.92 | 102.79
| C1-0505 | 大型机械场外运输费 履带式挖掘机 1.0m3以内 | 台次 | 1 | 1261.89 | 100 | 107.79 | 634.2 | 212.92 | 102.79
3 | 041106001002 | 大型机械场外运输费 履带式推土机 90kw以内 | 台·次 | 1 | 1364.03 | 100 | 116.49 | 693.64 | 230.16 | 111.11
| C1-0512 | 大型机械场外运输费 履带式推土机 90kw以内 | 台次 | 1 | 1364.03 | 100 | 116.49 | 693.64 | 230.16 | 111.11
拆除工程
分部分项工程
| 2. | G.2 机械拆除工程
4 | 011601001001 | 拆除实体围墙 浆砌砖围墙，厚0.2米，高3.5米 |  | 18.20 | 113.08 | 90.84 |  |  | 9.63 | 3.27
| AC-1-21 | 拆除砌体 砖墙 | 10 | 1.820 | 1130.78 | 908.42 |  |  | 96.29 | 32.7
5 | 011601001003 | 原排水沟沟壁拆除 |  | 2.25 | 92.02 | 5.86 |  | 68.06 | 7.84 | 2.66
| AC-2-16 | 履带式液压岩石破碎机拆除 砖、砌块砌体 | 10 | 0.225 | 920.12 | 58.61 |  | 680.58 | 78.35 | 26.61
6 | 011602001002 | 原排水沟垫层拆除 |  | 1.05 | 129.62 | 5.86 |  | 98.27 | 11.04 | 3.75
| AC-2-9 | 履带式液压岩石破碎机拆除 混凝土垫层、地坪 | 10 | 0.105 | 1296.21 | 58.61 |  | 982.7 | 110.38 | 37.49
表－09
工程量清单综合单价分析表
工程名称:靖西市检察院办公区和院内居民住宅区分区管理改造工程 | [9 empty] | 第2页 共22页
序号 | 项目编码 | 项目名称及项目 特征描述 | 单位 | 工程量 | 综合单价 (元) | 综合单价
[6 empty] | 人工费 | 材料费 | 机械费 | 管理费 | 利润 | 其中： 暂估价
| 4. | G.4 渣土场外运输
7 | 010103002001 | 废渣弃置 1.运距1km:5km，此清单只计算起步第一km |  | 21.50 | 16.99 | 0.76 |  | 12.89 | 1.45 | 0.49
| C1-0097 | 履带式液压挖掘机挖石碴 装车 | 1000 | 0.02150 | 6626.93 | 760 |  | 4563.77 | 564.32 | 191.66
| C1-0150 | 自卸汽车运石方（运距1km内） 12t | 1000 | 0.02150 | 10361.43 |  |  | 8323.91 | 882.33 | 299.66
8 | 桂010103003001 | 废渣运输增（减）m3·km 1.增运运距:增运4KM | ·km | 86.00 | 2.79 |  |  | 2.24 | 0.24 | 0.08
| AC-4-10 | 自卸汽车运渣土 每增加1km 10t | 100 | 0.8600 | 279.18 |  |  | 224.29 | 23.77 | 8.07
园路工程
分部分项工程
| 2. | 园路园桥工程
9 | 050201004001 | 庭院石头移置1 长2m*宽1m*高1m 10m范围内 | 块 | 1 | 3494.25 | 1432.77 | 153.96 | 762.75 | 592.8 | 263.46
| D1-802 | 布置景石 单件重量（t） ≤5{水泥砂浆 1∶2.5} | t | 3.000 | 1164.75 | 477.59 | 51.32 | 254.25 | 197.6 | 87.82
10 | 050201004002 | 庭院石头移置2 长2.8m*宽1.8m*高2.6m 10m范围内 | 块 | 1 | 5823.75 | 2387.95 | 256.6 | 1271.25 | 988 | 439.1
| D1-802 | 布置景石 单件重量（t） ≤5{水泥砂浆 1∶2.5} | t | 5.000 | 1164.75 | 477.59 | 51.32 | 254.25 | 197.6 | 87.82
11 | 050201004003 | 庭院石头移置3 长1.8m*宽0.8m*高1.5m 10m范围内 | 块 | 1 | 1164.75 | 477.59 | 51.32 | 254.25 | 197.6 | 87.82
| D1-802 | 布置景石 单件重量（t） ≤5{水泥砂浆 1∶2.5} | t | 1.000 | 1164.75 | 477.59 | 51.32 | 254.25 | 197.6 | 87.82
12 | 050201004004 | 庭院仿木石桌抬高 人工拆除，园路恢复后恢复到原来的位置 | 套 | 2 | 286.04 | 104.48 | 117.19 |  | 28.21 | 12.54
| D1-873换 | 石桌安装{换:碎石 GD20 商品普通砼 C20} | 套 | 2 | 286.04 | 104.48 | 117.19 |  | 28.21 | 12.54
表－09
工程量清单综合单价分析表
工程名称:靖西市检察院办公区和院内居民住宅区分区管理改造工程 | [9 empty] | 第3页 共22页
序号 | 项目编码 | 项目名称及项目 特征描述 | 单位 | 工程量 | 综合单价 (元) | 综合单价
[6 empty] | 人工费 | 材料费 | 机械费 | 管理费 | 利润 | 其中： 暂估价
13 | 桂050201016001 | 园路基层 100mm厚C20混凝土垫层 素土夯实，夯实度≥93% | ㎡ | 185.00 | 46.99 | 7.38 | 32.79 | 0.05 | 2 | 0.89
| D1-661换 | 人工操作 混凝土{换:预拌普通混凝土 C20[商品砼]} |  | 18.50 | 469.92 | 73.76 | 327.93 | 0.48 | 20.04 | 8.91
14 | 桂050201017001 | 园路面层 部位：新建碎拼园路 大理石碎拼 20mm厚1:3水泥砂浆粘结层 | ㎡ | 185.00 | 226.45 | 51.82 | 135.48 | 0.17 | 14.04 | 6.24
| D1-705换 | 石质碎拼面层 不锯边 水泥砂浆{换:水泥砂浆 1∶3 换:水泥砂浆 1∶2 换:素水泥浆} | 10㎡ | 18.5 | 2264.58 | 518.24 | 1354.84 | 1.73 | 140.39 | 62.4
15 | 050201003001 | 混凝土路缘石 600*350*100mm厚混凝土路缘石 20mm厚1:3干硬性水泥砂浆 50mm厚C20混凝土垫层 素土夯实 | m | 400.00 | 58.17 | 16.95 | 29.79 | 0.01 | 4.58 | 2.04
| D1-736换 | 道路侧缘石 混凝土路缘石{换:水泥砂浆 1∶3 换:水泥砂浆 1∶3} | 10m | 40.0 | 558.28 | 165.85 | 281.54 | 0.08 | 44.8 | 19.91
| D1-661换 | 人工操作 混凝土{换:预拌普通混凝土 C20[商品砼]} |  | 2.00 | 469.92 | 73.76 | 327.93 | 0.48 | 20.04 | 8.91
16 | 桂050201017002 | 原透水砖路面恢复 部位：新建排水沟旁 60厚混凝土透水砖（细沙扫缝） 30厚粗砂垫层 | ㎡ | 15.00 | 77.68 | 19.82 | 43.54 | 0.13 | 5.39 | 2.39
| D1-696换 | 预制块料面层 粗砂 普通 | 10㎡ | 1.5 | 776.8 | 198.15 | 435.37 | 1.34 | 53.86 | 23.94
绿化工程
分部分项工程
| 1. | 绿化工程
17 | 050101009001 | 种植土回(换)填 1.回填厚度:0.5cm |  | 13.00 | 75.19 | 29.57 | 27.88 |  | 7.98 | 3.55
| D1-443 | 人工回填 种植土 |  | 13.00 | 75.19 | 29.57 | 27.88 |  | 7.98 | 3.55
表－09
工程量清单综合单价分析表
工程名称:靖西市检察院办公区和院内居民住宅区分区管理改造工程 | [9 empty] | 第4页 共22页
序号 | 项目编码 | 项目名称及项目 特征描述 | 单位 | 工程量 | 综合单价 (元) | 综合单价
[6 empty] | 人工费 | 材料费 | 机械费 | 管理费 | 利润 | 其中： 暂估价
18 | 桂050101017001 | 乔木移植 机械配合人工清运，10米范围内 胸径15-20 高250-300 冠幅200-250 养护期：6个月 | 株 | 15 | 1088.4 | 456.98 | 133.29 | 165.49 | 168.07 | 74.7
| D1-89 | 起挖乔木(带土球) 胸径≤20cm | 10株 | 1.5 | 5586.64 | 2821.06 | 93.93 | 798.67 | 977.33 | 434.37
| D1-256 | 栽植乔木（带土球） 胸径≤20cm | 10株 | 1.5 | 4006.61 | 1451.75 | 886.38 | 555.02 | 541.83 | 240.81
| D1-455换 | 乔木养护 胸径（cm) ≤20 | 10株 | 1.5 | 1290.66 | 297 | 352.62 | 301.18 | 161.51 | 71.78
19 | 桂050101017002 | 灌木移植 机械配合人工清运，10米范围内 高150-180 冠幅120-150 养护期：6个月 | 株 | 15 | 178.46 | 83.38 | 6.44 | 29.77 | 30.55 | 13.58
| D1-131 | 起挖灌木(带土球) 冠径≤150cm | 10株 | 1.5 | 293.49 | 189.32 | 6.1 |  | 51.12 | 22.72
| D1-307 | 栽植单株灌木（带土球） 冠径≤150cm | 10株 | 1.5 | 1067.8 | 491.58 | 7.36 | 207.89 | 188.86 | 83.94
| D1-479换 | 孤植灌木养护 冠径（cm） ≤150 | 10株 | 1.5 | 423.25 | 152.93 | 50.96 | 89.76 | 65.53 | 29.12
20 | 050102003001 | 栽植竹类 竹种类:刚竹 5支/丛，25支/平方米 竹胸径或根盘丛径:≤50cm 养护期:6个月 | 株 | 600 | 30.31 | 11.11 | 9.99 | 1.71 | 3.46 | 1.54
| D1-350换 | 栽植丛生竹 根盘丛径 ≤50cm | 10丛 | 11.4 | 962.06 | 284.29 | 472.56 | 10.72 | 79.65 | 35.4
| D1-503换 | 丛生竹养护 根盘丛径（cm） ≤50 | 10丛 | 11.4 | 633.36 | 300.37 | 53.23 | 79.36 | 102.53 | 45.57
21 | 050102012001 | 铺种草皮 草皮种类:马尼拉草 铺种方式:满铺 养护期:6个月 | ㎡ | 290.00 | 39.19 | 12.57 | 10.99 | 5.38 | 4.85 | 2.16
表－09
工程量清单综合单价分析表
工程名称:靖西市检察院办公区和院内居民住宅区分区管理改造工程 | [9 empty] | 第5页 共22页
序号 | 项目编码 | 项目名称及项目 特征描述 | 单位 | 工程量 | 综合单价 (元) | 综合单价
[6 empty] | 人工费 | 材料费 | 机械费 | 管理费 | 利润 | 其中： 暂估价
| D1-439换 | 草坪 满铺草坪 | 10㎡ | 29.0 | 197.73 | 36.15 | 98.72 | 23.33 | 16.06 | 7.14
| D1-526换 | 草坪 | 10㎡ | 29.0 | 194.07 | 89.59 | 11.13 | 30.5 | 32.42 | 14.41
道路工程
分部分项工程
| 3. | 拆除工程
22 | 041001002001 | 拆除植草砖、透水砖 1.路面类型:250mm*250mm*60mm 2.厚度:60mm | ㎡ | 100.00 | 3.66 | 2.35 |  |  | 0.68 | 0.33
| C1-0415 | 拆除人行道 人工拆除 混凝土预制块（无粘合层） 100m2 | 100㎡ | 1.0000 | 366.61 | 235.2 |  |  | 68.21 | 32.93
23 | 041001003001 | 拆除植草砖垫层 1.基层类型:C25混凝土垫层 2.厚度:10cm | ㎡ | 85.00 | 9.05 | 0.39 |  | 5.42 | 1.68 | 0.81
| C1-0409换 | 拆除水泥混凝土路面 岩石破碎机拆除 厚度15cm[实际厚度=10] | 100㎡ | 0.8500 | 905.13 | 38.65 |  | 542.04 | 168.4 | 81.3
24 | 041001007001 | 拆除树池 1.结构形式:砖砌树池，外径8米 |  | 10.09 | 70 | 2.97 |  | 41.94 | 13.02 | 6.29
| C1-0437 | 拆除混凝土构筑物 岩石破碎机拆除 砖砌体 | 10 | 1.009 | 700.09 | 29.74 |  | 419.41 | 130.25 | 62.88
25 | 010103002001 | 废渣弃置 1.运距1km:5km，此清单只计算起步第一km |  | 24.59 | 23.83 | 0.76 |  | 17.46 | 2.55 | 1.09
| C1-0097 | 履带式液压挖掘机挖石碴 装车 | 1000 | 0.02459 | 6663.05 | 760 |  | 4334.08 | 713.17 | 305.64
| C1-0149 | 自卸汽车运石方（运距1km内） 4.5t | 1000 | 0.02459 | 17173.09 |  |  | 13129.27 | 1838.1 | 787.76
26 | 桂010103003001 | 废渣运输增（减）m3·km 1.增运运距:增运4KM | ·km | 98.36 | 6.47 |  |  | 4.95 | 0.69 | 0.3
| C1-0152 | 自卸汽车运石方（每增加1km运距） 4.5t | 1000 | 0.09836 | 6473.12 |  |  | 4948.87 | 692.84 | 296.93
| 3. | 新建混凝土园路
表－09
工程量清单综合单价分析表
工程名称:靖西市检察院办公区和院内居民住宅区分区管理改造工程 | [9 empty] | 第6页 共22页
序号 | 项目编码 | 项目名称及项目 特征描述 | 单位 | 工程量 | 综合单价 (元) | 综合单价
[6 empty] | 人工费 | 材料费 | 机械费 | 管理费 | 利润 | 其中： 暂估价
27 | 040202001001 | 路床(槽)整形 | ㎡ | 210.00 | 4.04 | 0.36 |  | 2.24 | 0.75 | 0.36
| C2-0001 | 路床整形 路床碾压 | 100㎡ | 2.1000 | 405.27 | 35.9 |  | 224.11 | 75.4 | 36.4
28 | 040202011001 | 10cm厚级配碎石基层 1.石料规格:级配碎石 2.厚度:10cm | ㎡ | 210.00 | 24.67 | 1.63 | 12.87 | 5.19 | 1.98 | 0.96
| C2-0021换 | 级配碎石摊铺 厚20cm[实际10] | 100㎡ | 2.1000 | 2466.59 | 163.1 | 1287.38 | 519.1 | 197.84 | 95.51
29 | 040203007001 | 20cm厚C25水泥混凝土面层 1.混凝土强度等级:C25商品砼 2.厚度:20cm | ㎡ | 210.00 | 98.86 | 14.03 | 70.54 | 0.07 | 4.09 | 1.97
| C2-0134换 | 人行道块料铺设 混凝土基础 厚度10cm[实际厚度=20]{换:预拌普通混凝土 C25[商品砼]} | 100㎡ | 2.1000 | 9886.53 | 1403 | 7053.95 | 6.97 | 408.89 | 197.4
原路面改为沥青混凝土路面
30 | 041001004001 | 铣刨路面 1.厚度:铣刨机铣刨路面5cm厚 | ㎡ | 5050.00 | 19.26 | 3.44 | 1.11 | 8.14 | 3.36 | 1.62
| C1-0443 | 铣刨机铣刨路面—遍（2-5cm） | 100㎡ | 50.5000 | 1925.75 | 344.4 | 110.63 | 813.72 | 335.85 | 162.14
31 | 040203003001 | 透层、粘层 1.材料品种:乳化沥青透水渗透层（0.7-1.5/M2） | ㎡ | 5050.00 | 2.55 | 0.01 | 2.13 | 0.14 | 0.04 | 0.02
| C2-0060换 | 透层 半刚性基层 乳化沥青 0.7kg/m2 | 1000㎡ | 5.05000 | 2553.76 | 8.2 | 2132.89 | 138.66 | 42.59 | 20.56
32 | 040203006001 | 原路面改为沥青混凝土路面 1.沥青品种:细粒式（AF-10F）沥青混凝土面层 2.沥青混合料种类:沥青混凝土 3.厚度:5cm厚 | ㎡ | 5050.00 | 81.17 | 0.45 | 70.36 | 2.43 | 0.83 | 0.4
| C2-0097换 | 细粒式沥青混凝土路面 机械摊铺 厚5cm | 100㎡ | 50.5000 | 8118.51 | 44.7 | 7036.57 | 243.13 | 83.47 | 40.3
33 | 010103002001 | 废渣弃置 1.运距1km:5km，此清单只计算起步第一km |  | 126.25 | 23.83 | 0.76 |  | 17.46 | 2.55 | 1.09
| C1-0097 | 履带式液压挖掘机挖石碴 装车 | 1000 | 0.12625 | 6663.05 | 760 |  | 4334.08 | 713.17 | 305.64
| C1-0149 | 自卸汽车运石方（运距1km内） 4.5t | 1000 | 0.12625 | 17173.09 |  |  | 13129.27 | 1838.1 | 787.76
表－09
工程量清单综合单价分析表
工程名称:靖西市检察院办公区和院内居民住宅区分区管理改造工程 | [9 empty] | 第7页 共22页
序号 | 项目编码 | 项目名称及项目 特征描述 | 单位 | 工程量 | 综合单价 (元) | 综合单价
[6 empty] | 人工费 | 材料费 | 机械费 | 管理费 | 利润 | 其中： 暂估价
34 | 桂010103003001 | 废渣运输增（减）m3·km 1.增运运距:增运4KM | ·km | 505.00 | 6.47 |  |  | 4.95 | 0.69 | 0.3
| C1-0152 | 自卸汽车运石方（每增加1km运距） 4.5t | 1000 | 0.50500 | 6473.12 |  |  | 4948.87 | 692.84 | 296.93
新建沥青路面
35 | 040101001002 | 挖一般土方 1.土壤类别:三类土 2.挖土深度:2m以内 3.部位:原植草砖底部 |  | 5.95 | 117.72 | 90 |  |  | 12.6 | 5.4
| C1-0002 | 人工挖土方 三类土 | 100 | 0.0595 | 11772.01 | 9000.01 |  |  | 1260 | 540
36 | 040103002001 | 余方弃置 1.运距1km:5km，此清单只计算起步第一km |  | 5.95 | 20.23 | 0.4 |  | 15.07 | 2.16 | 0.93
| C1-0136 | 装载机装土 斗容量（1m3内） | 1000 | 0.00595 | 7543.54 | 400.01 |  | 5367.23 | 807.41 | 346.03
| C1-0143 | 自卸汽车运土方（运距1km内） 4.5t | 1000 | 0.00595 | 12690.38 |  |  | 9702.12 | 1358.3 | 582.13
37 | 桂040103003001 | 土石方运输每增1km 1.增运运距:增运4KM | ·km | 23.80 | 4.49 |  |  | 3.43 | 0.48 | 0.21
| C1-0146 | 自卸汽车运土方（每增加1km运距） 4.5t | 1000 | 0.02380 | 4480.02 |  |  | 3425.09 | 479.51 | 205.51
38 | 040202011002 | 10cm厚碎石垫层 1.厚度:10cm厚碎石垫层 | ㎡ | 85.00 | 23.33 | 2 | 11.03 | 5.25 | 2.1 | 1.02
| C2-0019换 | 碎石（砾石）摊铺 厚20cm[实际厚度=10] | 100㎡ | 0.8500 | 2332.16 | 199.9 | 1102.85 | 525.1 | 210.25 | 101.5
39 | 040203007002 | 18cm厚C20商品砼垫层 1.混凝土强度等级:C20商品砼 2.厚度:18cm | ㎡ | 85.00 | 72.99 | 5.94 | 58.34 | 0.09 | 1.75 | 0.84
| C1-0172换 | 垫层 混凝土垫层{换:预拌普通混凝土 C20} | 10 | 1.530 | 4055.21 | 330 | 3241.27 | 5.04 | 97.16 | 46.91
40 | 040203003002 | 透层、粘层 1.材料品种:乳化沥青透水渗透层（0.7-1.5/M2） | ㎡ | 85.00 | 2.55 | 0.01 | 2.13 | 0.14 | 0.04 | 0.02
| C2-0060换 | 透层 半刚性基层 乳化沥青 0.7kg/m2 | 1000㎡ | 0.08500 | 2553.76 | 8.2 | 2132.89 | 138.66 | 42.59 | 20.56
41 | 040203006002 | 沥青路面 | ㎡ | 85.00 | 81.17 | 0.45 | 70.36 | 2.43 | 0.83 | 0.4
表－09
工程量清单综合单价分析表
工程名称:靖西市检察院办公区和院内居民住宅区分区管理改造工程 | [9 empty] | 第8页 共22页
序号 | 项目编码 | 项目名称及项目 特征描述 | 单位 | 工程量 | 综合单价 (元) | 综合单价
[6 empty] | 人工费 | 材料费 | 机械费 | 管理费 | 利润 | 其中： 暂估价
1.沥青品种:细粒式（AF-10F）沥青混凝土面层 2.沥青混合料种类:沥青混凝土 3.厚度:5cm厚
| C2-0097换 | 细粒式沥青混凝土路面 机械摊铺 厚5cm | 100㎡ | 0.8500 | 8118.51 | 44.7 | 7036.57 | 243.13 | 83.47 | 40.3
单价措施项目
| 041106 | 大型机械、设备进出场及安拆、使用
42 | 041106001003 | 大型机械场外运输费 摊铺机 | 台·次 | 1 | 5323.61 | 400 | 141.39 | 2916.54 | 961.8 | 464.32
| C1-0519 | 大型机械场外运输费 摊铺机 | 台次 | 1 | 5323.61 | 400 | 141.39 | 2916.54 | 961.8 | 464.32
43 | 041106001004 | 大型机械场外运输费 压路机 | 台·次 | 1 | 1245.24 | 100 | 93.99 | 633.17 | 212.62 | 102.64
| C1-0514 | 大型机械场外运输费 压路机 | 台次 | 1 | 1245.24 | 100 | 93.99 | 633.17 | 212.62 | 102.64
封闭式围墙工程
分部分项工程
| 1. | A.1 土（石）方工程
44 | 010101003001 | 挖沟槽土方 土壤类别:三类土 挖土深度:2m以内 |  | 22.40 | 13.08 | 6.74 |  | 3.67 | 1.18 | 0.41
| A-1-10 | 人工挖沟槽（基坑） 三类土 深2m以内 | 100 | 0.0224 | 7709.79 | 6135.44 |  | 4.49 | 693.81 | 239.46
| A-1-26 | 液压挖掘机挖沟槽（基坑）土方 斗容量（1.0） | 1000 | 0.02016 | 5953.96 | 673.06 |  | 4068.57 | 535.8 | 184.92
45 | 010103001001 | 回填方 密实度:满足设计要求 填方材料品种:原土 |  | 14.40 | 5.36 | 0.67 | 0.58 | 3.09 | 0.43 | 0.15
| A-1-94 | 挖掘机回填 土 | 100 | 0.1440 | 535.35 | 67.31 | 57.6 | 309.03 | 42.53 | 14.68
46 | 010103002002 | 余土弃置 1.运距1km:5km，此清单只计算起步第一km |  | 8.00 | 9.92 | 0.67 |  | 7.23 | 0.89 | 0.31
表－09
工程量清单综合单价分析表
工程名称:靖西市检察院办公区和院内居民住宅区分区管理改造工程 | [9 empty] | 第9页 共22页
序号 | 项目编码 | 项目名称及项目 特征描述 | 单位 | 工程量 | 综合单价 (元) | 综合单价
[6 empty] | 人工费 | 材料费 | 机械费 | 管理费 | 利润 | 其中： 暂估价
| A-1-127 | 装载机装土斗容量（1）自卸汽车运土（运距1km以内）10t | 1000 | 0.00800 | 9919.29 | 673.06 |  | 7226.48 | 892.65 | 308.08
47 | 桂010103003002 | 土（石）方运输增（减）m3·km 1.增运运距:增运4KM | ·km | 32.00 | 2.29 |  |  | 1.82 | 0.21 | 0.07
| A-1-142 | 自卸汽车运土方（每增加1km运距） 10t | 1000 | 0.03200 | 2287.35 |  |  | 1821.61 | 205.84 | 71.04
| 3. | A.3 砌筑工程
48 | 010401005001 | 砖墙 砖品种、规格、强度等级:混凝土小型砌块 墙体厚度:200厚 砂浆种类、强度等级:M7.5混合砂浆 |  | 6.72 | 538.12 | 210.39 | 199.47 | 0.16 | 62.33 | 21.34
| A-4-55换 | 小型空心砌块墙 墙体墙厚(190mm){换:水泥石灰砂浆中砂M7.5 换:预拌普通混凝土 C20[商品砼]} | 10 | 0.672 | 5353.47 | 2081.75 | 1994.74 | 1.61 | 620.84 | 212.5
| A-18-13 | 非泵送混凝土浇捣增加费 | 100 | 0.0036 | 5189.48 | 4132.8 |  |  | 467.01 | 161.18
| 4. | A.4 混凝土及钢筋混凝土工程
49 | 010501001001 | 垫层 混凝土种类:商品混凝土 混凝土强度等级:C15 |  | 1.28 | 499.56 | 115.17 | 306.24 | 0.83 | 26.86 | 9.21
| A-5-3换 | 混凝土垫层{换:预拌普通混凝土 C15[商品砼]} | 10 | 0.128 | 4472.61 | 735.2 | 3062.39 | 8.31 | 221.57 | 75.84
| A-18-13 | 非泵送混凝土浇捣增加费 | 100 | 0.0129 | 5189.48 | 4132.8 |  |  | 467.01 | 161.18
50 | 010501002001 | C15毛石砼基础 混凝土种类:商品混凝土 混凝土强度等级:C15 |  | 5.76 | 413.86 | 84.05 | 269.45 | 0.64 | 19.03 | 6.52
| A-5-4换 | 带形基础 毛石混凝土{换:预拌普通混凝土 C15[商品砼]} | 10 | 0.576 | 3717 | 504.73 | 2694.49 | 6.41 | 152.32 | 52.14
| A-18-13 | 非泵送混凝土浇捣增加费 | 100 | 0.0468 | 5189.48 | 4132.8 |  |  | 467.01 | 161.18
51 | 010502002001 | 构造柱 混凝土种类:商品混凝土 混凝土强度等级:C25 |  | 0.78 | 572.09 | 143.27 | 332.87 | 1.28 | 35.33 | 12.1
表－09
工程量清单综合单价分析表
工程名称:靖西市检察院办公区和院内居民住宅区分区管理改造工程 | [9 empty] | 第10页 共22页
序号 | 项目编码 | 项目名称及项目 特征描述 | 单位 | 工程量 | 综合单价 (元) | 综合单价
[6 empty] | 人工费 | 材料费 | 机械费 | 管理费 | 利润 | 其中： 暂估价
| A-5-20换 | 混凝土柱 构造柱{换:预拌普通混凝土 C25[商品砼]} | 10 | 0.078 | 5195.37 | 1014.07 | 3328.75 | 12.82 | 306.01 | 104.74
| A-18-13 | 非泵送混凝土浇捣增加费 | 100 | 0.0079 | 5189.48 | 4132.8 |  |  | 467.01 | 161.18
52 | 010503004001 | 圈梁 混凝土种类:商品混凝土 混凝土强度等级:C25 |  | 0.96 | 563.37 | 137.64 | 333.4 | 0.79 | 33.53 | 11.49
| A-5-24换 | 混凝土 圈梁{换:预拌普通混凝土 C25[商品砼]} | 10 | 0.096 | 5109.2 | 958.77 | 3333.91 | 7.96 | 288.09 | 98.61
| A-18-13 | 非泵送混凝土浇捣增加费 | 100 | 0.0097 | 5189.48 | 4132.8 |  |  | 467.01 | 161.18
53 | 010507005001 | 压顶 混凝土种类:商品混凝土 混凝土强度等级:C25 |  | 1.12 | 709.72 | 231.19 | 337.88 |  | 61.11 | 20.94
| A-5-52换 | 混凝土 压顶、扶手{换:预拌普通混凝土 C25[商品砼]} | 10 | 0.112 | 6569.06 | 1891.29 | 3378.86 |  | 563.6 | 192.91
| A-18-13 | 非泵送混凝土浇捣增加费 | 100 | 0.0114 | 5189.48 | 4132.8 |  |  | 467.01 | 161.18
54 | 010515001001 | 现浇构件带肋钢筋制作安装 HRB400 10以内 | t | 0.121 | 5497.36 | 1065.54 | 3520.83 | 22.07 | 324.13 | 110.91
| A-5-291 | 现浇构件带肋钢筋制作安装 HRB400 10以内 | t | 0.121 | 5497.44 | 1065.55 | 3520.86 | 22.06 | 324.11 | 110.94
55 | 010515001002 | 现浇构件带肋钢筋制作安装 HRB400 10以上 | t | 0.226 | 5066.69 | 807.35 | 3439.03 | 56.46 | 257.39 | 88.1
| A-5-292 | 现浇构件带肋钢筋制作安装 HRB400 10以上 | t | 0.226 | 5066.63 | 807.33 | 3439.01 | 56.44 | 257.4 | 88.1
| 7. | A.7 屋面及防水工程
56 | 010901001001 | 瓦屋面 瓦品种、规格:灰色琉璃瓦 | ㎡ | 8.80 | 198.18 | 65.08 | 90.71 |  | 19.39 | 6.64
| A-8-16换 | 屋面工程 瓦屋面 琉璃瓦 在混凝土板上铺设 底盖1/3 露2/3{换:水泥砂浆 1∶3} | 100㎡ | 0.0880 | 19818.81 | 6508.05 | 9071.12 |  | 1939.4 | 663.82
57 | 010903003001 | 墙面砂浆防水(防潮) 做法：参照15ZJ001图集80页外墙11 5厚干粉类聚合物水泥防水砂浆 | ㎡ | 73.60 | 9.92 | 4.58 | 2.61 | 0.06 | 1.38 | 0.47
| A-8-102换 | 防水工程 刚性防水 聚合物水泥防水砂浆 10mm厚[实际厚度=5]{换:水泥砂浆 1∶3} | 100㎡ | 0.7360 | 992.75 | 457.67 | 261.01 | 6.45 | 138.31 | 47.34
表－09
工程量清单综合单价分析表
工程名称:靖西市检察院办公区和院内居民住宅区分区管理改造工程 | [9 empty] | 第11页 共22页
序号 | 项目编码 | 项目名称及项目 特征描述 | 单位 | 工程量 | 综合单价 (元) | 综合单价
[6 empty] | 人工费 | 材料费 | 机械费 | 管理费 | 利润 | 其中： 暂估价
| 10. | A.10 墙、柱面工程
58 | 011201001001 | 墙面一般抹灰 做法：参照15ZJ001图集80页外墙11 15mm厚1:3水泥砂浆 喷或滚刷底涂料一遍（另计） 喷或滚刷面层涂料二遍（另计） | ㎡ | 73.60 | 46.01 | 28.4 | 4.51 | 0.03 | 6.91 | 2.36
| A-11-7换 | 找平层 外墙 找平层（15mm厚）{换:水泥砂浆 1∶3} | 100㎡ | 0.7360 | 4600.94 | 2840.01 | 451.49 | 2.8 | 690.8 | 235.95
| 13. | A.13 油漆、涂料、裱糊工程
59 | 011407001001 | 墙面喷（刷）涂料 做法：参照15ZJ001图集80页外墙11 喷或滚刷底涂料一遍 喷或滚刷面层涂料二遍 | ㎡ | 73.60 | 28.12 | 9.97 | 12.58 |  | 2.42 | 0.83
| A-14-220 | 喷刷涂料 多彩涂料 墙面 | 100㎡ | 0.7360 | 2812.15 | 996.62 | 1258.43 |  | 242.18 | 82.72
单价措施项目
| 011701 | 脚手架工程
60 | 桂011701002001 | 扣件式钢管里脚手架3.6m以内 | ㎡ | 36.80 | 8.56 | 4.87 | 0.61 | 0.3 | 1.54 | 0.53
| A-16-14 | 扣件式钢管里脚手架3.6m以内 | 100㎡ | 0.3680 | 855.31 | 486.84 | 61.38 | 29.81 | 153.96 | 52.7
| 011702 | 混凝土模板及支架(撑)
61 | 011702001001 | 基础 基础类型:垫层 模板、支撑材质:胶合板模板 木支撑 | ㎡ | 3.36 | 34.39 | 13.61 | 12.48 | 0.01 | 4.06 | 1.39
| A-5-169 | 混凝土基础垫层 胶合板模板 木支撑 | 100㎡ | 0.0336 | 3438.61 | 1360.69 | 1248.26 | 1.04 | 405.8 | 138.9
62 | 011702001002 | 基础 基础类型:条形基础 模板、支撑材质:胶合板模板钢支撑 | ㎡ | 19.92 | 59.73 | 32.24 | 8.82 | 0.6 | 9.79 | 3.35
| A-5-170 | 带形基础 胶合板模板钢支撑 | 100㎡ | 0.1992 | 5971.78 | 3223.94 | 881.54 | 59.74 | 978.54 | 334.94
表－09
工程量清单综合单价分析表
工程名称:靖西市检察院办公区和院内居民住宅区分区管理改造工程 | [9 empty] | 第12页 共22页
序号 | 项目编码 | 项目名称及项目 特征描述 | 单位 | 工程量 | 综合单价 (元) | 综合单价
[6 empty] | 人工费 | 材料费 | 机械费 | 管理费 | 利润 | 其中： 暂估价
63 | 011702003001 | 构造柱 模板、支撑材质:胶合板模板 木支撑 | ㎡ | 7.84 | 78.62 | 41.63 | 13.33 | 0.37 | 12.52 | 4.28
| A-5-189 | 构造柱 胶合板模板 木支撑 | 100㎡ | 0.0784 | 7861.3 | 4162.85 | 1332.58 | 36.88 | 1251.52 | 428.37
64 | 011702008001 | 圈梁 模板、支撑材质:胶合板模板 木支撑 | ㎡ | 9.72 | 60.98 | 33.38 | 7.5 | 1.22 | 10.31 | 3.53
| A-5-198 | 圈梁直形 胶合板模板 钢支撑 | 100㎡ | 0.0972 | 6098.53 | 3338.36 | 750.35 | 122.09 | 1031.21 | 352.97
65 | 011702028001 | 扶手、压顶 模板、支撑材质:木模板木支撑 | m | 16.00 | 49.86 | 26.8 | 7.41 | 0.58 | 8.16 | 2.79
| A-5-239 | 压顶、扶手 木模板木支撑 | 100延长米 | 0.16 | 4985.68 | 2679.88 | 740.73 | 58.19 | 815.94 | 279.28
通透式围墙工程
分部分项工程
| 1. | A.1 土（石）方工程
66 | 010101003002 | 挖沟槽土方 土壤类别:三类土 挖土深度:2m以内 |  | 71.29 | 13.08 | 6.74 |  | 3.67 | 1.18 | 0.41
| A-1-10 | 人工挖沟槽（基坑） 三类土 深2m以内 | 100 | 0.0713 | 7709.79 | 6135.44 |  | 4.49 | 693.81 | 239.46
| A-1-26 | 液压挖掘机挖沟槽（基坑）土方 斗容量（1.0） | 1000 | 0.06416 | 5953.96 | 673.06 |  | 4068.57 | 535.8 | 184.92
67 | 010103001002 | 回填方 密实度:满足设计要求 填方材料品种:原土 |  | 48.78 | 5.36 | 0.67 | 0.58 | 3.09 | 0.43 | 0.15
| A-1-94 | 挖掘机回填 土 | 100 | 0.4878 | 535.35 | 67.31 | 57.6 | 309.03 | 42.53 | 14.68
68 | 010103002003 | 余土弃置 1.运距1km:5km，此清单只计算起步第一km |  | 22.51 | 9.92 | 0.67 |  | 7.23 | 0.89 | 0.31
| A-1-127 | 装载机装土斗容量（1）自卸汽车运土（运距1km以内）10t | 1000 | 0.02251 | 9919.29 | 673.06 |  | 7226.48 | 892.65 | 308.08
69 | 桂010103003003 | 土（石）方运输增（减）m3·km 1.增运运距:增运4KM | ·km | 90.04 | 2.29 |  |  | 1.82 | 0.21 | 0.07
表－09
工程量清单综合单价分析表
工程名称:靖西市检察院办公区和院内居民住宅区分区管理改造工程 | [9 empty] | 第13页 共22页
序号 | 项目编码 | 项目名称及项目 特征描述 | 单位 | 工程量 | 综合单价 (元) | 综合单价
[6 empty] | 人工费 | 材料费 | 机械费 | 管理费 | 利润 | 其中： 暂估价
| A-1-142 | 自卸汽车运土方（每增加1km运距） 10t | 1000 | 0.09004 | 2287.35 |  |  | 1821.61 | 205.84 | 71.04
| 3. | A.3 砌筑工程
70 | 010401001001 | 砖基础 砖品种、规格、强度等级:MU7.5烧结页岩多孔砖 砂浆种类、强度等级:Mb7.5水泥砂浆砌筑 |  | 12.10 | 628.96 | 182.48 | 321.09 | 0.33 | 54.48 | 18.65
| A-4-2换 | 砖基础 多孔砖 240×115×90{换:水泥砂浆中砂M7.5} | 10 | 1.210 | 6289.55 | 1824.81 | 3210.9 | 3.28 | 544.77 | 186.47
71 | 010401004001 | 多孔砖墙 砖品种、规格、强度等级:MU7.5烧结页岩多孔砖 墙体厚度:200厚 砂浆种类、强度等级:Mb7.5水泥砂浆砌筑 |  | 16.60 | 581.42 | 201.11 | 251.48 | 0.27 | 60.01 | 20.54
| A-4-14换 | 混水砖墙 多孔砖 240×180×90 墙体厚度(180mm){换:水泥砂浆中砂M7.5} | 10 | 1.660 | 5814.22 | 2011.13 | 2514.8 | 2.69 | 600.12 | 205.41
72 | 010401010001 | 砖柱 1.砖品种、规格、强度等级:MU7.5烧结页岩多孔砖 2.砂浆种类、强度等级:Mb7.5水泥砂浆砌筑 3.柱类型、周长:1600mm |  | 10.75 | 799.63 | 288.83 | 328.82 | 0.3 | 86.16 | 29.49
| A-4-32换 | 多孔砖方柱(混水) 周长(≤1800mm){换:水泥砂浆中砂M7.5} | 10 | 1.075 | 7996.32 | 2888.34 | 3288.2 | 2.99 | 861.62 | 294.92
| 4. | A.4 混凝土及钢筋混凝土工程
73 | 010501001002 | 垫层 混凝土种类:商品混凝土 混凝土强度等级:C15 |  | 2.95 | 499.68 | 115.27 | 306.24 | 0.83 | 26.87 | 9.21
| A-5-3换 | 混凝土垫层{换:预拌普通混凝土 C15[商品砼]} | 10 | 0.295 | 4472.61 | 735.2 | 3062.39 | 8.31 | 221.57 | 75.84
| A-18-13 | 非泵送混凝土浇捣增加费 | 100 | 0.0298 | 5189.48 | 4132.8 |  |  | 467.01 | 161.18
74 | 010501002002 | 带形基础 混凝土种类:商品混凝土 混凝土强度等级:C15 |  | 11.06 | 448.44 | 82.01 | 305.89 | 0.8 | 16.91 | 5.8
| A-5-5换 | 带形基础 混凝土{换:预拌普通混凝土 C15[商品砼]} | 10 | 1.106 | 3957.51 | 400.47 | 3058.94 | 7.96 | 121.71 | 41.66
表－09
工程量清单综合单价分析表
工程名称:靖西市检察院办公区和院内居民住宅区分区管理改造工程 | [9 empty] | 第14页 共22页
序号 | 项目编码 | 项目名称及项目 特征描述 | 单位 | 工程量 | 综合单价 (元) | 综合单价
[6 empty] | 人工费 | 材料费 | 机械费 | 管理费 | 利润 | 其中： 暂估价
| A-18-13 | 非泵送混凝土浇捣增加费 | 100 | 0.1123 | 5189.48 | 4132.8 |  |  | 467.01 | 161.18
75 | 010507005002 | 压顶 部位：围墙 混凝土种类:商品混凝土 混凝土强度等级:C25 |  | 1.84 | 709.64 | 231.13 | 337.89 |  | 61.1 | 20.93
| A-5-52换 | 混凝土 压顶、扶手{换:预拌普通混凝土 C25[商品砼]} | 10 | 0.184 | 6569.06 | 1891.29 | 3378.86 |  | 563.6 | 192.91
| A-18-13 | 非泵送混凝土浇捣增加费 | 100 | 0.0187 | 5189.48 | 4132.8 |  |  | 467.01 | 161.18
76 | 010507005003 | 压顶 部位：柱子 混凝土种类:商品混凝土 混凝土强度等级:C25 |  | 2.09 | 709.55 | 231.05 | 337.89 |  | 61.1 | 20.93
| A-5-52换 | 混凝土 压顶、扶手{换:预拌普通混凝土 C25[商品砼]} | 10 | 0.209 | 6569.06 | 1891.29 | 3378.86 |  | 563.6 | 192.91
| A-18-13 | 非泵送混凝土浇捣增加费 | 100 | 0.0212 | 5189.48 | 4132.8 |  |  | 467.01 | 161.18
77 | 010515001003 | 现浇构件圆钢筋制作安装 HPB300 10以内 | t | 0.114 | 5447.11 | 1012.28 | 3555.35 | 17.72 | 306.93 | 105.09
| A-5-289 | 现浇构件圆钢筋制作安装 HPB300 10以内 | t | 0.114 | 5447.12 | 1012.27 | 3555.32 | 17.76 | 306.95 | 105.06
| 10. | A.10 墙、柱面工程
78 | 桂011204005001 | 石材墙面 1.安装方式:粘贴 2.面层材料品种、规格、颜色:灰色蘑菇石 | ㎡ | 233.60 | 201.08 | 70.63 | 90.34 | 0.37 | 17.25 | 5.89
| A-11-75换 | 墙面块料面层 文化石 预拌砂浆粘贴 墙面{换:素水泥浆 换:水泥砂浆 1∶2 换:水泥砂浆 1∶3} | 100㎡ | 2.3360 | 20108.13 | 7062.87 | 9033.61 | 36.84 | 1725.23 | 589.28
79 | 桂011206004001 | 石材零星项目 1.基层类型、部位:构造柱压顶、压顶 2.安装方式:粘贴 3.面层材料品种、规格、颜色:灰色花岗岩 | ㎡ | 56.20 | 226.58 | 86.64 | 92.95 | 0.03 | 21.06 | 7.19
| A-11-104换 | 零星块料面层 粘贴石材 预拌砂浆{换:素水泥浆 换:水泥砂浆 1∶3} | 100㎡ | 0.5620 | 22659.32 | 8663.99 | 9295.49 | 3.34 | 2106.16 | 719.39
| 14. | A.14 其他装饰工程
表－09
工程量清单综合单价分析表
工程名称:靖西市检察院办公区和院内居民住宅区分区管理改造工程 | [9 empty] | 第15页 共22页
序号 | 项目编码 | 项目名称及项目 特征描述 | 单位 | 工程量 | 综合单价 (元) | 综合单价
[6 empty] | 人工费 | 材料费 | 机械费 | 管理费 | 利润 | 其中： 暂估价
80 | 011503001001 | 尖头铁艺栏杆 具体样式由甲方定 | m | 92.20 | 202.72 | 42.73 | 129.32 |  | 10.38 | 3.55
| B- | 尖头铁艺栏杆 | m | 92.20 | 130.8 |  | 120
| A-15-139换 | 铸铁花件围墙栏杆 | 10m | 9.220 | 719.25 | 427.33 | 93.22 |  | 103.84 | 35.47
单价措施项目
| 011701 | 脚手架工程
81 | 桂011701002002 | 扣件式钢管里脚手架3.6m以内 | ㎡ | 399.36 | 8.56 | 4.87 | 0.61 | 0.3 | 1.54 | 0.53
| A-16-14 | 扣件式钢管里脚手架3.6m以内 | 100㎡ | 3.9936 | 855.31 | 486.84 | 61.38 | 29.81 | 153.96 | 52.7
| 011702 | 混凝土模板及支架(撑)
82 | 011702001003 | 基础 基础类型:垫层 模板、支撑材质:胶合板模板 木支撑 | ㎡ | 12.29 | 34.39 | 13.61 | 12.48 | 0.01 | 4.06 | 1.39
| A-5-169 | 混凝土基础垫层 胶合板模板 木支撑 | 100㎡ | 0.1229 | 3438.61 | 1360.69 | 1248.26 | 1.04 | 405.8 | 138.9
83 | 011702001004 | 基础 基础类型:条形基础 模板、支撑材质:胶合板模板钢支撑 | ㎡ | 22.13 | 59.73 | 32.24 | 8.82 | 0.6 | 9.79 | 3.35
| A-5-170 | 带形基础 胶合板模板钢支撑 | 100㎡ | 0.2213 | 5971.78 | 3223.94 | 881.54 | 59.74 | 978.54 | 334.94
84 | 011702028002 | 扶手、压顶 部位：围墙 模板、支撑材质:木模板木支撑 | m | 92.20 | 49.75 | 26.74 | 7.39 | 0.58 | 8.14 | 2.79
| A-5-239 | 压顶、扶手 木模板木支撑 | 100延长米 | 0.92 | 4985.68 | 2679.88 | 740.73 | 58.19 | 815.94 | 279.28
85 | 011702008002 | 压顶 部位：柱子 模板、支撑材质:木模板木支撑 | ㎡ | 24.96 | 104.59 | 51.07 | 20.57 | 2.77 | 16.05 | 5.49
| A-5-241 | 小型构件 胶合板木支撑 | 100㎡ | 0.2496 | 10458.87 | 5107.37 | 2056.56 | 277.44 | 1604.67 | 549.25
表－09
工程量清单综合单价分析表
工程名称:靖西市检察院办公区和院内居民住宅区分区管理改造工程 | [9 empty] | 第16页 共22页
序号 | 项目编码 | 项目名称及项目 特征描述 | 单位 | 工程量 | 综合单价 (元) | 综合单价
[6 empty] | 人工费 | 材料费 | 机械费 | 管理费 | 利润 | 其中： 暂估价
铁艺大门工程
分部分项工程
| 1. | A.1 土（石）方工程
86 | 010101004001 | 挖基坑土方 土壤类别:三类土 挖土深度:2m以内 |  | 20.80 | 13.08 | 6.74 |  | 3.67 | 1.18 | 0.41
| A-1-10 | 人工挖沟槽（基坑） 三类土 深2m以内 | 100 | 0.0208 | 7709.79 | 6135.44 |  | 4.49 | 693.81 | 239.46
| A-1-26 | 液压挖掘机挖沟槽（基坑）土方 斗容量（1.0） | 1000 | 0.01872 | 5953.96 | 673.06 |  | 4068.57 | 535.8 | 184.92
87 | 010103001003 | 回填方 密实度:满足设计要求 填方材料品种:原土 |  | 17.30 | 5.36 | 0.67 | 0.58 | 3.09 | 0.43 | 0.15
| A-1-94 | 挖掘机回填 土 | 100 | 0.1730 | 535.35 | 67.31 | 57.6 | 309.03 | 42.53 | 14.68
88 | 010103002004 | 余土弃置 1.运距1km:5km，此清单只计算起步第一km |  | 3.51 | 9.92 | 0.67 |  | 7.23 | 0.89 | 0.31
| A-1-127 | 装载机装土斗容量（1）自卸汽车运土（运距1km以内）10t | 1000 | 0.00351 | 9919.29 | 673.06 |  | 7226.48 | 892.65 | 308.08
89 | 桂010103003004 | 土（石）方运输增（减）m3·km 1.增运运距:增运4KM | ·km | 14.00 | 2.29 |  |  | 1.82 | 0.21 | 0.07
| A-1-142 | 自卸汽车运土方（每增加1km运距） 10t | 1000 | 0.01400 | 2287.35 |  |  | 1821.61 | 205.84 | 71.04
| 4. | A.4 混凝土及钢筋混凝土工程
90 | 010501001003 | 垫层 混凝土种类:商品混凝土 混凝土强度等级:C15 |  | 0.48 | 500.25 | 115.71 | 306.23 | 0.83 | 26.94 | 9.23
| A-5-3换 | 混凝土垫层{换:预拌普通混凝土 C15[商品砼]} | 10 | 0.048 | 4472.61 | 735.2 | 3062.39 | 8.31 | 221.57 | 75.84
| A-18-13 | 非泵送混凝土浇捣增加费 | 100 | 0.0049 | 5189.48 | 4132.8 |  |  | 467.01 | 161.18
91 | 010501003001 | 独立基础 混凝土种类:商品混凝土 |  | 1.73 | 478.91 | 82.68 | 332.92 | 0.8 | 17.1 | 5.87
表－09
工程量清单综合单价分析表
工程名称:靖西市检察院办公区和院内居民住宅区分区管理改造工程 | [9 empty] | 第17页 共22页
序号 | 项目编码 | 项目名称及项目 特征描述 | 单位 | 工程量 | 综合单价 (元) | 综合单价
[6 empty] | 人工费 | 材料费 | 机械费 | 管理费 | 利润 | 其中： 暂估价
混凝土强度等级:C25
| A-5-7换 | 独立基础 混凝土{换:预拌普通混凝土 C25[商品砼]} | 10 | 0.173 | 4261.01 | 406.32 | 3329.18 | 7.96 | 123.46 | 42.26
| A-18-13 | 非泵送混凝土浇捣增加费 | 100 | 0.0176 | 5189.48 | 4132.8 |  |  | 467.01 | 161.18
92 | 010502001001 | 矩形柱 混凝土种类:商品混凝土 混凝土强度等级:C25 |  | 5.76 | 533.78 | 118.14 | 332.93 | 1.28 | 27.82 | 9.54
| A-5-18换 | 混凝土柱 矩形{换:预拌普通混凝土 C25[商品砼]} | 10 | 0.576 | 4810.86 | 761.68 | 3329.33 | 12.82 | 230.8 | 79
| A-18-13 | 非泵送混凝土浇捣增加费 | 100 | 0.0585 | 5189.48 | 4132.8 |  |  | 467.01 | 161.18
93 | 010515001004 | 现浇构件圆钢筋制作安装 HPB300 10以内 | t | 0.216 | 5447.13 | 1012.27 | 3555.32 | 17.78 | 306.94 | 105.05
| A-5-289 | 现浇构件圆钢筋制作安装 HPB300 10以内 | t | 0.216 | 5447.12 | 1012.27 | 3555.32 | 17.76 | 306.95 | 105.06
94 | 010515001005 | 现浇构件带肋钢筋制作安装 HRB400 10以上 | t | 0.388 | 5066.62 | 807.32 | 3439.02 | 56.44 | 257.4 | 88.09
| A-5-292 | 现浇构件带肋钢筋制作安装 HRB400 10以上 | t | 0.388 | 5066.63 | 807.33 | 3439.01 | 56.44 | 257.4 | 88.1
| 10. | A.10 墙、柱面工程
95 | 桂011204007002 | 块料墙面 面层材料品种、规格、颜色:灰色外墙面砖 | ㎡ | 30.72 | 111.98 | 58.38 | 25.27 | 0.04 | 14.19 | 4.85
| A-11-60换 | 墙面块料面层 面砖每块面积0.02㎡以内 预拌砂浆 面砖灰缝（5mm以内）{换:素水泥浆 换:水泥砂浆 1∶3} | 100㎡ | 0.3072 | 11196.88 | 5837.6 | 2526.74 | 3.75 | 1419.45 | 484.83
| 14. | A.14 其他装饰工程
96 | 011503001002 | 铁艺成品大门(镀锌钢大门) 长度6.6m 样式由业主自定 | ㎡ | 35.64 | 414.2 |  | 380
| B- | 铁艺成品大门 | ㎡ | 35.64 | 414.2 |  | 380
97 | 030101001001 | KT-R60-01人脸机【4.5寸】 识别方式：刷卡/密码/人脸 | 台 | 2 | 1962 |  | 1800
表－09
工程量清单综合单价分析表
工程名称:靖西市检察院办公区和院内居民住宅区分区管理改造工程 | [9 empty] | 第18页 共22页
序号 | 项目编码 | 项目名称及项目 特征描述 | 单位 | 工程量 | 综合单价 (元) | 综合单价
[6 empty] | 人工费 | 材料费 | 机械费 | 管理费 | 利润 | 其中： 暂估价
存储容量：1000组容量信息、20个管理员容量、1000张IC卡容量、1000张人脸容量、200000条考勤记录
| B-换 | KT-R60-01人脸机【4.5寸】 | 台 | 2 | 1962 |  | 1800
单价措施项目
| 011701 | 脚手架工程
98 | 桂011701002003 | 扣件式钢管里脚手架3.6m以内 | ㎡ | 18.00 | 8.56 | 4.87 | 0.61 | 0.3 | 1.54 | 0.53
| A-16-14 | 扣件式钢管里脚手架3.6m以内 | 100㎡ | 0.1800 | 855.31 | 486.84 | 61.38 | 29.81 | 153.96 | 52.7
| 011702 | 混凝土模板及支架(撑)
99 | 011702001005 | 基础 基础类型:垫层 模板、支撑材质:胶合板模板 木支撑 | ㎡ | 2.24 | 34.39 | 13.61 | 12.48 | 0.01 | 4.06 | 1.39
| A-5-169 | 混凝土基础垫层 胶合板模板 木支撑 | 100㎡ | 0.0224 | 3438.61 | 1360.69 | 1248.26 | 1.04 | 405.8 | 138.9
100 | 011702001006 | 基础 基础类型:独立基础 模板、支撑材质:胶合板模板 木支撑 | ㎡ | 5.76 | 60.42 | 32.46 | 9.13 | 0.61 | 9.86 | 3.37
| A-5-174 | 独立基础 胶合板模板 木支撑 | 100㎡ | 0.0576 | 6041.98 | 3246.37 | 912.44 | 61.24 | 985.67 | 337.38
101 | 011702002001 | 矩形柱 模板、支撑材质:胶合板模板 钢支撑 | ㎡ | 37.44 | 70.52 | 38.75 | 9.13 | 0.94 | 11.83 | 4.05
| A-5-186 | 矩形柱 胶合板模板 钢支撑 | 100㎡ | 0.3744 | 7051.22 | 3875 | 912.98 | 93.59 | 1182.64 | 404.8
新建排水沟工程
分部分项工程
| 1. | A.1 土（石）方工程
102 | 010101003003 | 挖沟槽土方 土壤类别:三类土 挖土深度:2m以内 |  | 16.20 | 13.08 | 6.74 |  | 3.67 | 1.18 | 0.41
表－09
工程量清单综合单价分析表
工程名称:靖西市检察院办公区和院内居民住宅区分区管理改造工程 | [9 empty] | 第19页 共22页
序号 | 项目编码 | 项目名称及项目 特征描述 | 单位 | 工程量 | 综合单价 (元) | 综合单价
[6 empty] | 人工费 | 材料费 | 机械费 | 管理费 | 利润 | 其中： 暂估价
| A-1-10 | 人工挖沟槽（基坑） 三类土 深2m以内 | 100 | 0.0162 | 7709.79 | 6135.44 |  | 4.49 | 693.81 | 239.46
| A-1-26 | 液压挖掘机挖沟槽（基坑）土方 斗容量（1.0） | 1000 | 0.01458 | 5953.96 | 673.06 |  | 4068.57 | 535.8 | 184.92
103 | 010103001004 | 回填方 密实度:满足设计要求 填方材料品种:原土回填 |  | 11.47 | 5.36 | 0.67 | 0.58 | 3.09 | 0.43 | 0.15
| A-1-94 | 挖掘机回填 土 | 100 | 0.1147 | 535.35 | 67.31 | 57.6 | 309.03 | 42.53 | 14.68
104 | 010103002005 | 余土弃置 1.运距1km:5km，此清单只计算起步第一km |  | 4.73 | 9.92 | 0.67 |  | 7.23 | 0.89 | 0.31
| A-1-127 | 装载机装土斗容量（1）自卸汽车运土（运距1km以内）10t | 1000 | 0.00473 | 9919.29 | 673.06 |  | 7226.48 | 892.65 | 308.08
105 | 桂010103003005 | 土（石）方运输增（减）m3·km 1.增运运距:增运4KM | ·km | 18.92 | 2.29 |  |  | 1.82 | 0.21 | 0.07
| A-1-142 | 自卸汽车运土方（每增加1km运距） 10t | 1000 | 0.01892 | 2287.35 |  |  | 1821.61 | 205.84 | 71.04
| 3. | A.3 砌筑工程
106 | 010401012001 | 零星砌砖 1.砖品种、规格、强度等级:多孔页岩砖 240×115×90 2.砂浆种类、强度等级:M10水泥砂浆 |  | 1.44 | 802.65 | 307.25 | 305.81 | 0.3 | 91.65 | 31.37
| A-4-36换 | 零星砌体 多孔砖 240×115×90{换:水泥砂浆中砂M10} | 10 | 0.144 | 8026.42 | 3072.47 | 3058.09 | 2.96 | 916.48 | 313.69
107 | 010404001001 | 50厚碎石垫层 1.垫层材料种类、配合比、厚度:50mm厚碎石垫层 |  | 0.45 | 233.27 | 75.38 | 113.2 | 0.64 | 18.47 | 6.31
| A-10-10 | 垫层 碎石 干铺 | 10 | 0.045 | 2332.92 | 753.82 | 1132.11 | 6.49 | 184.76 | 63.11
| 4. | A.4 混凝土及钢筋混凝土工程
108 | 010501001004 | 垫层 混凝土种类:商品混凝土 混凝土强度等级:C20 |  | 0.90 | 519.23 | 115.31 | 324.11 | 0.83 | 26.88 | 9.22
| A-5-3换 | 混凝土垫层{换:预拌普通混凝土 C20[商品砼]} | 10 | 0.090 | 4667.47 | 735.2 | 3241.16 | 8.31 | 221.57 | 75.84
表－09
工程量清单综合单价分析表
工程名称:靖西市检察院办公区和院内居民住宅区分区管理改造工程 | [9 empty] | 第20页 共22页
序号 | 项目编码 | 项目名称及项目 特征描述 | 单位 | 工程量 | 综合单价 (元) | 综合单价
[6 empty] | 人工费 | 材料费 | 机械费 | 管理费 | 利润 | 其中： 暂估价
| A-18-13 | 非泵送混凝土浇捣增加费 | 100 | 0.0091 | 5189.48 | 4132.8 |  |  | 467.01 | 161.18
109 | 010507005004 | C25混凝土压顶 混凝土种类:商品混凝土 混凝土强度等级:C25 | m | 0.15 | 518.6 | 114.87 | 324.13 | 0.8 | 26.8 | 9.2
| A-5-3换 | 混凝土垫层{换:预拌普通混凝土 C20[商品砼]} | 10 | 0.015 | 4667.47 | 735.2 | 3241.16 | 8.31 | 221.57 | 75.84
| A-18-13 | 非泵送混凝土浇捣增加费 | 100 | 0.0015 | 5189.48 | 4132.8 |  |  | 467.01 | 161.18
110 | 010512008001 | 预制成品地沟盖板500*300*5 混凝土种类:预制混凝土 混凝土强度等级:C25 |  | 0.23 | 4523.91 | 98.61 | 3985.3 | 0.13 | 45.61 | 20.74
| A-5-429换 | 装配式预制混凝土构件安装 地沟盖板 安装{换:水泥砂浆 1∶3} | 10 | 0.023 | 9695.66 | 985.94 | 7244.38 | 1.33 | 456.12 | 207.33
| B- | 预制成品地沟盖板500*300*5 | 块 | 30 | 27.25 |  | 25
| 10. | A.10 墙、柱面工程
111 | 011201001002 | 墙面一般抹灰 30mm厚1:3水泥砂浆结合层 | ㎡ | 15.00 | 44.21 | 23.58 | 9.22 | 0.06 | 5.74 | 1.96
| A-11-11换 | 一般抹灰 内墙 （15+5）mm[实际厚度=25]{换:水泥砂浆 1∶3} | 100㎡ | 0.1500 | 4421.02 | 2357.72 | 922.14 | 5.66 | 574.3 | 196.16
单价措施项目
| 011702 | 混凝土模板及支架(撑)
112 | 011702001007 | 基础 基础类型:C20混凝土垫层 模板、支撑材质:胶合板模板 木支撑 | ㎡ | 3.12 | 34.39 | 13.61 | 12.48 | 0.01 | 4.06 | 1.39
| A-5-169 | 混凝土基础垫层 胶合板模板 木支撑 | 100㎡ | 0.0312 | 3438.61 | 1360.69 | 1248.26 | 1.04 | 405.8 | 138.9
113 | 011702001008 | 基础 基础类型:C25混凝土垫层 模板、支撑材质:胶合板模板 木支撑 | ㎡ | 3.02 | 34.39 | 13.61 | 12.48 | 0.01 | 4.06 | 1.39
| A-5-169 | 混凝土基础垫层 胶合板模板 木支撑 | 100㎡ | 0.0302 | 3438.61 | 1360.69 | 1248.26 | 1.04 | 405.8 | 138.9
表－09
工程量清单综合单价分析表
工程名称:靖西市检察院办公区和院内居民住宅区分区管理改造工程 | [9 empty] | 第21页 共22页
序号 | 项目编码 | 项目名称及项目 特征描述 | 单位 | 工程量 | 综合单价 (元) | 综合单价
[6 empty] | 人工费 | 材料费 | 机械费 | 管理费 | 利润 | 其中： 暂估价
路灯工程
分部分项工程
114 | 030412007001 | 6m高立杆式太阳能路灯 60W LED金豆路灯头 杆高6米 120W多晶硅太阳能板，配12V60AH磷酸铁铝电池，含10A太阳能智能控制器，电池发电效率20%以上。 蓄电池A级动力型锂电池，循环次数1200次以上，520WH。质保期8年，电池防水性能IP65。 太阳能路灯按‘品字’形布置，每杆灯之间间距25米 灯杆带定制中国结造型,整体尺寸：宽600mm,高1200mm（镀锌管固定支架） 含立杆底法兰，成品预埋件，安装完成后涂防锈漆 | 套 | 6 | 2378.64 | 93.35 | 1920.88 | 86.9 | 57.68 | 23.43
| B4-1839 | 一般路灯安装 单臂悬挑灯 臂长（≤1.5m） | 10套 | 0.6 | 23786.5 | 933.53 | 19208.8 | 869.01 | 576.81 | 234.33
115 | 010101002001 | 路灯基础挖土方 1.土壤类别:三类土 2.挖土深度:1m以内 |  | 1.62 | 85.5 | 54.1 |  |  | 17.31 | 7.03
| B4-2079 | 人工、小型机械挖填沟槽、开挖路面 人工挖填沟槽 人工挖沟槽 一般土 | 10 | 0.162 | 854.99 | 540.96 |  |  | 173.11 | 70.32
116 | 010103002006 | 路灯基础余土弃置 1.弃土运距:5km，此清单只计算起步第一km |  | 1.62 | 54.01 | 9.15 |  | 25.02 | 10.94 | 4.44
| B4-2090 | 人工、小型机械挖填沟槽、开挖路面 土方运输 人工装、自卸汽车运土方 运距≤1km | 100 | 0.0162 | 5400.96 | 915.36 |  | 2501.89 | 1093.52 | 444.24
117 | 桂010103003006 | 土（石）方运输增（减）m3·km 1.增运运距:增运4KM | ·km | 6.48 | 6.99 |  |  | 4.42 | 1.42 | 0.57
| B4-2092 | 人工、小型机械挖填沟槽、开挖路面 土方运输 自卸汽车运土方 每增加1km运距 | 1000 | 0.00648 | 6986.37 |  |  | 4420.35 | 1414.51 | 574.65
118 | 010501003002 | 路灯C25混凝土基础 1.混凝土种类:现场拌制混凝土 2.混凝土强度等级:C25 |  | 1.40 | 638.91 | 126.23 | 310.4 | 63.95 | 60.86 | 24.72
| B4-2107 | 路灯基础、接线手井 现浇式 C20混凝土基础 |  | 1.40 | 638.91 | 126.23 | 310.4 | 63.95 | 60.86 | 24.72
表－09
工程量清单综合单价分析表
工程名称:靖西市检察院办公区和院内居民住宅区分区管理改造工程 | [9 empty] | 第22页 共22页
序号 | 项目编码 | 项目名称及项目 特征描述 | 单位 | 工程量 | 综合单价 (元) | 综合单价
[6 empty] | 人工费 | 材料费 | 机械费 | 管理费 | 利润 | 其中： 暂估价
119 | 010501001005 | 路灯基础碎石垫层 |  | 0.22 | 243.5 | 75.36 | 113.23 | 0.64 | 24.32 | 9.86
| A-10-10 | 垫层 碎石 干铺 | 10 | 0.022 | 2435.67 | 753.82 | 1132.11 | 6.49 | 243.3 | 98.84
120 | 011602001003 | 原混凝土路面拆除 |  | 0.43 | 519.41 | 307.28 |  | 21.37 | 105.16 | 42.72
| AC-1-28 | 拆除混凝土 | 10 | 0.043 | 4631.5 | 2930.4 |  |  | 937.73 | 380.95
| AC-4-6 | 自卸汽车运渣土 人工装渣土1km以内 | 100 | 0.0043 | 5626.92 | 1423.76 |  | 2136.45 | 1139.27 | 462.83
表－09

## 表-11总价措施项目清单与计价表
总价措施项目清单与计价表
工程名称:靖西市检察院办公区和院内居民住宅区分区管理改造工程 |  |  |  |  | 第1页 共4页
序 号 | 项目编码 | 项 目 名 称 | 计 算 基 础 | 费 率(%) 或标准 | 金 额(元) | 备注
|  | 场地平整工程 |  |  | 315.9
一 |  | 2022市政综合工程一般计税法 |  |  | 315.9
1 | 桂041201001001 | 安全文明施工费 | ∑分部分项及单价措施费定额（人工费＋机械费） (40.00+290.00+200.00+1327.84)*12% | 12 | 243
2 | 桂041201002001 | 检验试验配合费 | ∑分部分项及单价措施费定额（人工费＋机械费） (40.00+290.00+200.00+1327.84)*0.30% | 0.3 | 6.07
3 | 桂041201003001 | 雨季施工增加费 | ∑分部分项及单价措施费定额（人工费＋机械费） (40.00+290.00+200.00+1327.84)*3.00% | 3 | 60.76
4 | 桂041201004001 | 工程定位复测费 | ∑分部分项及单价措施费定额（人工费＋机械费） (40.00+290.00+200.00+1327.84)*0.30% | 0.3 | 6.07
|  | 拆除工程 |  |  | 141.62
一 |  | 2024拆除工程一般计税法 |  |  | 141.62
1 | 桂011801001001 | 安全文明施工费 | ∑(分部分项人机+单价措施人机) (1688.97+726.10)*4.00% | 4 | 105.29
3 | 桂011801003001 | 雨季施工增加费 | ∑(分部分项人机+单价措施人机) (1688.97+726.10)*1.25% | 1.25 | 32.91
4 | 桂011801004001 | 工程定位复测费 | ∑(分部分项人机+单价措施人机) (1688.97+726.10)*0.13% | 0.13 | 3.42
|  | 园路工程 |  |  | 1626.6
一 |  | 2021绿化工程一般计税法 |  |  | 1626.6
1 | 桂050501001001 | 安全文明施工费 | ∑分部分项及单价措施费定额（人工费＋机械费） (22536.57+2334.90)*4.00% | 4 | 1084.4
3 | 桂050501003001 | 雨季施工增加费 | ∑分部分项及单价措施费定额（人工费＋机械费） (22536.57+2334.90)*2.00% | 2 | 542.2
|  | 绿化工程 |  |  | 1590.28
一 |  | 2021绿化工程一般计税法 |  |  | 1590.28
1 | 桂050501001002 | 安全文明施工费 | ∑分部分项及单价措施费定额（人工费＋机械费） (18801.11+5515.10)*4.00% | 4 | 1060.19
3 | 桂050501003002 | 雨季施工增加费 | ∑分部分项及单价措施费定额（人工费＋机械费） (18801.11+5515.10)*2.00% | 2 | 530.09
|  | 道路工程 |  |  | 15606.59
注：以项计算的总价措施，无“计算基础”和“费率”的数值，可只填“金额”数值， 但应在备注栏说明施工方案出处或计算方式。
表-11
总价措施项目清单与计价表
工程名称:靖西市检察院办公区和院内居民住宅区分区管理改造工程 |  |  |  |  | 第2页 共4页
序 号 | 项目编码 | 项 目 名 称 | 计 算 基 础 | 费 率(%) 或标准 | 金 额(元) | 备注
一 |  | 2022市政综合工程一般计税法 |  |  | 15606.59
1 | 桂041201001002 | 安全文明施工费 | ∑分部分项及单价措施费定额（人工费＋机械费） (24723.84+63008.32+500.00+3549.71)*12% | 12 | 12005.06
2 | 桂041201002002 | 检验试验配合费 | ∑分部分项及单价措施费定额（人工费＋机械费） (24723.84+63008.32+500.00+3549.71)*0.30% | 0.3 | 300.13
3 | 桂041201003002 | 雨季施工增加费 | ∑分部分项及单价措施费定额（人工费＋机械费） (24723.84+63008.32+500.00+3549.71)*3.00% | 3 | 3001.27
4 | 桂041201004002 | 工程定位复测费 | ∑分部分项及单价措施费定额（人工费＋机械费） (24723.84+63008.32+500.00+3549.71)*0.30% | 0.3 | 300.13
|  | 封闭式围墙工程 |  |  | 1479.62
一 |  | 2024建筑装饰装修工程一般计税法 |  |  | 1479.62
1 | 桂011801001002 | 安全文明施工费 | ∑(分部分项人机+单价措施人机) (6759.38+272.44+1946.80+47.06)*13.41% | 13.41 | 1319.27
2 | 桂011801002002 | 检验试验配合费 | ∑(分部分项人机+单价措施人机) (6759.38+272.44+1946.80+47.06)*0.25% | 0.25 | 24.59
3 | 桂011801003002 | 雨季施工增加费 | ∑(分部分项人机+单价措施人机) (6759.38+272.44+1946.80+47.06)*1.25% | 1.25 | 122.97
4 | 桂011801004002 | 工程定位复测费 | ∑(分部分项人机+单价措施人机) (6759.38+272.44+1946.80+47.06)*0.13% | 0.13 | 12.79
|  | 通透式围墙工程 |  |  | 7284.01
一 |  | 2024建筑装饰装修工程一般计税法 |  |  | 7284.01
1 | 桂011801001003 | 安全文明施工费 | ∑(分部分项人机+单价措施人机) (36758.31+852.12+6565.76+255.83)*13.41% | 13.41 | 6494.58
2 | 桂011801002003 | 检验试验配合费 | ∑(分部分项人机+单价措施人机) (36758.31+852.12+6565.76+255.83)*0.25% | 0.25 | 121.08
3 | 桂011801003003 | 雨季施工增加费 | ∑(分部分项人机+单价措施人机) (36758.31+852.12+6565.76+255.83)*1.25% | 1.25 | 605.39
注：以项计算的总价措施，无“计算基础”和“费率”的数值，可只填“金额”数值， 但应在备注栏说明施工方案出处或计算方式。
表-11
总价措施项目清单与计价表
工程名称:靖西市检察院办公区和院内居民住宅区分区管理改造工程 |  |  |  |  | 第3页 共4页
序 号 | 项目编码 | 项 目 名 称 | 计 算 基 础 | 费 率(%) 或标准 | 金 额(元) | 备注
4 | 桂011801004003 | 工程定位复测费 | ∑(分部分项人机+单价措施人机) (36758.31+852.12+6565.76+255.83)*0.13% | 0.13 | 62.96
|  | 铁艺大门工程 |  |  | 881.21
一 |  | 2024建筑装饰装修工程一般计税法 |  |  | 881.21
1 | 桂011801001004 | 安全文明施工费 | ∑(分部分项人机+单价措施人机) (3358.52+216.78+1755.92+44.12)*13.41% | 13.41 | 785.7
2 | 桂011801002004 | 检验试验配合费 | ∑(分部分项人机+单价措施人机) (3358.52+216.78+1755.92+44.12)*0.25% | 0.25 | 14.65
3 | 桂011801003004 | 雨季施工增加费 | ∑(分部分项人机+单价措施人机) (3358.52+216.78+1755.92+44.12)*1.25% | 1.25 | 73.24
4 | 桂011801004004 | 工程定位复测费 | ∑(分部分项人机+单价措施人机) (3358.52+216.78+1755.92+44.12)*0.13% | 0.13 | 7.62
|  | 新建排水沟工程 |  |  | 220.24
一 |  | 2024建筑装饰装修工程一般计税法 |  |  | 220.24
1 | 桂011801001005 | 安全文明施工费 | ∑(分部分项人机+单价措施人机) (1093.79+166.04+83.56+0.06)*13.41% | 13.41 | 196.37
2 | 桂011801002005 | 检验试验配合费 | ∑(分部分项人机+单价措施人机) (1093.79+166.04+83.56+0.06)*0.25% | 0.25 | 3.66
3 | 桂011801003005 | 雨季施工增加费 | ∑(分部分项人机+单价措施人机) (1093.79+166.04+83.56+0.06)*1.25% | 1.25 | 18.3
4 | 桂011801004005 | 工程定位复测费 | ∑(分部分项人机+单价措施人机) (1093.79+166.04+83.56+0.06)*0.13% | 0.13 | 1.91
|  | 路灯工程 |  |  | 283.42
一 |  | 2023给排水、燃气、电气、通风空调、消防、建筑智能、通信、自控仪表工程一般计税法 |  |  | 283.42
1 | 桂031401001001 | 安全文明施工费 | ∑分部分项及单价措施费定额(人工费+机械费) (987.99+689.43)*11% | 11 | 201.13
注：以项计算的总价措施，无“计算基础”和“费率”的数值，可只填“金额”数值， 但应在备注栏说明施工方案出处或计算方式。
表-11
总价措施项目清单与计价表
工程名称:靖西市检察院办公区和院内居民住宅区分区管理改造工程 |  |  |  |  | 第4页 共4页
序 号 | 项目编码 | 项 目 名 称 | 计 算 基 础 | 费 率(%) 或标准 | 金 额(元) | 备注
2 | 桂031401002001 | 检验试验配合费 | ∑分部分项及单价措施费定额(人工费+机械费) (987.99+689.43)*0.5% | 0.5 | 9.15
3 | 桂031401003001 | 雨季施工增加费 | ∑分部分项及单价措施费定额(人工费+机械费) (987.99+689.43)*4% | 4 | 73.14
|  | 合 计 |  |  | 29429.49
注：以项计算的总价措施，无“计算基础”和“费率”的数值，可只填“金额”数值， 但应在备注栏说明施工方案出处或计算方式。
表-11

## 主要材料及价格表全部工料机
主要材料及价格表
工程名称:靖西市检察院办公区和院内居民住宅区分区管理改造工程 |  |  |  | 第1页 共7页
序号 | 材料编码 | 项目名称及规格、型号等特殊要求 | 单位 | 数量 | 单价（元）
1 | 1 | 人工合计
2 | 000502000 | 2023安装人工费 | 元 | 839.305 | 1
3 | 000701001 | 市政人工 | 元 | 25477.587 | 1
4 | 000901001 | 园林绿化人工 | 元 | 41339.56 | 1
5 | 002401000 | 建筑装饰人工 | 元 | 60142.782 | 1
6 | 2 | 材料合计
7 | 010103001 | 热轧带肋钢筋HRB400 10以内（综合） | t | 0.123 | 3424.89
8 | 010103002 | 热轧带肋钢筋HRB400 10以上（综合） | t | 0.63 | 3292.15
9 | 010310001 | 镀锌铁丝(综合) | kg | 33 | 4.65
10 | 010310001 | 镀锌铁丝（综合） | kg | 22 | 4.6
11 | 010310002 | 镀锌铁丝φ4 | kg | 14.526 | 4.42
12 | 010310006 | 镀锌铁丝φ2.1 | kg | 4.333 | 4.6
13 | 010310013 | 镀锌铁丝φ0.7 | kg | 5.006 | 4.87
14 | 010902001 | 圆钢HPB300φ10以内（综合） | t | 0.336 | 3442.59
15 | 020101002 | 橡胶板 2mm | ㎡ | 0.78 | 11.15
16 | 020901006 | 塑料薄膜 | ㎡ | 231 | 2.56
17 | 020901009 | 塑料薄膜（养护） | ㎡ | 118.181 | 0.09
18 | 022705004 | 棉纱头 | kg | 2.336 | 7.02
19 | 023301002 | 草袋 | 条 | 50 | 1.06
20 | 023303001 | 草绳 | kg | 85.688 | 0.53
21 | 030143001 | 对拉螺栓 | kg | 17.404 | 5.58
22 | 030183001 | 铁钉(综合) | kg | 0.154 | 5.49
23 | 031311001 | 电焊条（综合） | kg | 5.073 | 6.46
24 | 031345004 | 石料切割锯片 | 片 | 1.9 | 35.4
25 | 031347001 | 砂纸 | 张 | 3.091 | 0.44
26 | 031350001 | 铣刨机齿 | 个 | 126.25 | 44.25
27 | 032116001 | 铁件（综合） | kg | 111.441 | 5.4
28 | 040101002 | 水泥(综合) | kg | 462 | 0.47
29 | 040102001 | 普通硅酸盐水泥 32.5MPa | t | 0.158 | 292.04
30 | 040102001 | 普通硅酸盐水泥 32.5MPa | t | 3.991 | 292.04
31 | 040102001 | 砌筑水泥 M32.5 | t | 8.251 | 292.04
32 | 040301001 | 砂(综合) |  | 10 | 111.65
33 | 040301001 | 砂（综合） |  | 12.624 | 111.65
34 | 040301001 | 砂(综合) |  | 0.477 | 111.65
35 | 040301002 | 砂(综合) | kg | 869.4 | 0.11
36 | 040301004 | 中砂 |  | 16.778 | 92.23
37 | 040301005 | 粗砂 |  | 1.07 | 77.67
主要材料及价格表
工程名称:靖西市检察院办公区和院内居民住宅区分区管理改造工程 |  |  |  | 第2页 共7页
序号 | 材料编码 | 项目名称及规格、型号等特殊要求 | 单位 | 数量 | 单价（元）
38 | 040502001 | 碎石（综合） |  | 0.738 | 82.52
39 | 040502001 | 碎石(综合) |  | 1.176 | 82.52
40 | 040502003 | 碎石 5～20mm |  | 9.744 | 82.52
41 | 040502004 | 碎石 5～40mm |  | 8.117 | 82.52
42 | 040502004 | 碎石（5~40）mm |  | 11.254 | 82.52
43 | 040701006 | 石屑 |  | 27.711 | 82.52
44 | 040902004 | 石灰膏 |  | 0.067 | 520.39
45 | 041101001 | 毛石（块石） |  | 2.091 | 67.96
46 | 041104010.1 | 大理石碎拼 | ㎡ | 192.4 | 120
47 | 041302001 | 多孔页岩砖 240×115×90 | 千块 | 8.248 | 776.7
48 | 041302002 | 多孔页岩砖 240×180×90 | 千块 | 3.768 | 873.79
49 | 041507003 | 砼空心砌块 90×190×190 | 块 | 74.592 | 1.15
50 | 041507007 | 砼空心砌块 190×190×190 | 块 | 96.835 | 1.42
51 | 041507011 | 砼空心砌块 390×190×190 | 块 | 348.835 | 2.04
52 | 041507013 | 砼空心砌块配块 |  | 0.517 | 261.06
53 | 042702005.1 | 60厚混凝土透水砖 | ㎡ | 15.3 | 38.05
54 | 042704001.1 | 600*350*100mm厚混凝土路缘石 | m | 406 | 26.55
55 | 042903009.1 | 预制混凝土盖板(材料费按成品另计) |  | 0.231 | 707.96
56 | 050102005 | 周转圆木 |  | 0.267 | 796.46
57 | 050306001 | 周转板枋材 |  | 0.502 | 1000
58 | 050306002 | 周转枋材 |  | 1.081 | 1044.25
59 | 050306003 | 周转板材 |  | 0.332 | 955.75
60 | 053501002 | 竹篾 | 百根 | 13.352 | 3.03
61 | 070103003.1 | 陶瓷墙面砖 240×60 | ㎡ | 28.604 | 19.2
62 | 080301002 | 花岗岩板（墙面用） | ㎡ | 59.572 | 79.65
63 | 080701001.1 | 蘑菇石 | ㎡ | 241.776 | 79.65
64 | 081703014.1 | 石桌（利用旧的，仅计算安装费） | 套 | 2
65 | 130307021 | 水性封底漆（普通） | kg | 9.2 | 10.62
66 | 130309007 | 多彩底涂料 | kg | 7.654 | 9.73
67 | 130309008 | 多彩中涂料 | kg | 15.309 | 12.39
68 | 130309009 | 多彩面涂料 | kg | 25.392 | 17.7
69 | 130311003 | 成品腻子粉（一般型） | kg | 146.059 | 0.71
70 | 133102001 | 普通乳化沥青（水乳型） | kg | 3666.39 | 2.69
71 | 134101001 | 嵌缝料 | kg | 16.341 | 2.48
72 | 143520001 | 隔离剂 | kg | 18.744 | 1.33
73 | 143534001 | 石材保护液 | kg | 55.5 | 1.77
74 | 143537001 | 聚合物胶浆 | kg | 29.734 | 3.1
主要材料及价格表
工程名称:靖西市检察院办公区和院内居民住宅区分区管理改造工程 |  |  |  | 第3页 共7页
序号 | 材料编码 | 项目名称及规格、型号等特殊要求 | 单位 | 数量 | 单价（元）
75 | 144101005 | 建筑胶 | kg | 102.967 | 1.06
76 | 172508021 | 塑料管 Φ160 | m | 48 | 14.2
77 | 172701000 | 普通胶管 | m | 8.25 | 14.34
78 | 310313002 | 琉璃瓦片225×215 | 块 | 246.4 | 1.3
79 | 310313003 | 琉璃光筒192×108 | 块 | 198 | 1.86
80 | 322701002 | 化肥【复合肥、尿素等】 | kg | 75.475 | 3.85
81 | 322703001 | 农药 | kg | 10.442 | 28.9
82 | 322704001 | 营养液 | 袋 | 72 | 7.43
83 | 322704002 | 生根剂 | 袋 | 10.5 | 7.43
84 | 322901001 | 种植土 |  | 13.65 | 26.55
85 | 341101001 | 水 |  | 283.263 | 3.84
86 | 341101001 | 水 |  | 0.116 | 3.84
87 | 341101001.1 | 水 |  | 1.808 | 3.84
88 | 341104001 | 煤 | t | 0.924 | 541.59
89 | 341508001 | 其他材料费 | 元 | 324.326 | 0.9
90 | 341508003 | 其他材料费 | 元 | 294.62 | 0.88
91 | 341508006 | 其他材料费 | 元 | 2.22 | 0.9
92 | 350102003 | 组合钢模板 | kg | 1.456 | 4.69
93 | 350103001 | 胶合板模板1830×915×18 | ㎡ | 28.12 | 26.55
94 | 350201001 | 模板钢支撑 | kg | 1.274 | 5.75
95 | 350202001 | 模板支撑钢管及扣件 | kg | 19.407 | 4.87
96 | 350203001 | 零星卡具 | kg | 0.35 | 4.07
97 | 350302001 | 回转扣件 | 个 | 0.273 | 5.75
98 | 350302003 | 直角扣件 | 个 | 4.904 | 6.02
99 | 350303001 | 脚手架焊接钢管48.3×3.6 | t | 0.027 | 3938.05
100 | 350307002 | 竹脚手板 | ㎡ | 4.86 | 18.58
101 | 370501003 | 枕木 |  | 0.32 | 927.43
102 | 370905008 | 钢垫板 2.5～5mm | kg | 3 | 3.22
103 | B-C.1 | 尖头铁艺栏杆 材料费 | m | 92.2 | 120
104 | B-C.1 | 铁艺成品大门 材料费 | ㎡ | 35.64 | 380
105 | B-C.2 | KT-R60-01人脸机【4.5寸】 材料费 | 台 | 2 | 1800
106 | 3 | 商品砼合计
107 | 043103003 | 碎石 GD20 商品普通砼 C20 |  | 0.696 | 318.58
108 | 043104002.1 | 预拌普通混凝土 C15[商品砼] |  | 20.661 | 300.88
109 | 043104003 | 预拌普通混凝土 C20 |  | 15.53 | 318.58
110 | 043104003.1 | 预拌普通混凝土 C20[商品砼] |  | 22.326 | 318.58
111 | 043104004.1 | 预拌普通混凝土 C25[商品砼] |  | 57.124 | 327.43
主要材料及价格表
工程名称:靖西市检察院办公区和院内居民住宅区分区管理改造工程 |  |  |  | 第4页 共7页
序号 | 材料编码 | 项目名称及规格、型号等特殊要求 | 单位 | 数量 | 单价（元）
112 | 4 | 配合比合计
113 | 800101006 | 水泥砂浆中砂M7.5 |  | 12.058 | 186.75
114 | 800101007 | 水泥砂浆中砂M10 |  | 0.252 | 201.39
115 | 800102003 | 水泥砂浆 1∶2 |  | 2.841 | 289.2
116 | 800102004 | 水泥砂浆 1∶2.5 |  | 0.45 | 281.58
117 | 800102005 | 水泥砂浆 1∶3 |  | 15.352 | 257.63
118 | 800102005 | 水泥砂浆 1∶3 |  | 0.388 | 257.63
119 | 800301005 | 水泥石灰砂浆中砂M7.5 |  | 0.638 | 236.04
120 | 801101001 | 素水泥浆 |  | 0.506 | 445.02
121 | 5 | 主材合计
122 | 022901003 | 麻袋布 | ㎡ | 50.4
123 | 043117003Z.1 | 5cm厚细粒式（AF-10F）沥青混凝土 |  | 260.345 | 1374.2
124 | 253301001.1 | 60W立杆式太阳能路灯 | 套 | 6.06 | 1900
125 | 320101000.1 | 乔木（移植旧树，材料费不计） | 株 | 15.45
126 | 320301000.1 | 灌木（移植旧树，材料费不计） | 株 | 15.45
127 | 320701000.1 | 马尼拉草 | ㎡ | 304.5 | 9
128 | 321101002.1 | 刚竹 | 丛 | 118.56 | 45
129 | 322301003.1 | 湖石（利用旧的，仅计算安装费） | t | 9
130 | B-Z.1 | 预制成品地沟盖板500*300*5 主材费 | 块 | 30 | 25
131 | 6 | 机械台班组成合计
132 | 000301001 | 机械台班人工费 | 元 | 2.727 | 1.5
133 | 000502002 | 2023安装机械第一类费用 | 元 | 49.145 | 1
134 | 000701002 | 市政机械台班人工费 | 元 | 4195.188 | 1
135 | 000701003 | 市政机械第一类费用 | 元 | 19520.808 | 1
136 | 000903001 | 机械台班人工费 | 元 | 1377.65 | 1
137 | 000903002 | 机械第一类费用 | 元 | 3441.766 | 1
138 | 002401001 | 机械台班人工费 | 元 | 15060.341 | 1
139 | 140301004 | 汽油 92# | kg | 1431.7 | 10.55
140 | 140301004 | 国V汽油 92# | kg | 181.133 | 10.55
141 | 140301004 | 汽油92# | kg | 6.854 | 10.55
142 | 140304001 | 轻柴油 0# | kg | 1419.897 | 8.47
143 | 140304001 | 轻柴油0# | kg | 162.045 | 8.47
144 | 140304001 | 轻柴油 0# | kg | 13.207 | 8.47
145 | 140304001 | 轻柴油0# | kg | 9.657 | 8.47
146 | 341103001 | 电 | kW·h | 184.715 | 0.73
147 | 341103001 | 电 | kW.h | 704.188 | 0.73
148 | 341103001 | 电 | kW.h | 0.33 | 0.73
主要材料及价格表
工程名称:靖西市检察院办公区和院内居民住宅区分区管理改造工程 |  |  |  | 第5页 共7页
序号 | 材料编码 | 项目名称及规格、型号等特殊要求 | 单位 | 数量 | 单价（元）
149 | 994701003 | 停滞费 | 元 | 2.84
150 | 994701004 | 折旧费 | 元 | 0.113 | 0.85
151 | 994701004 | 折旧费 | 元 | 3362.932 | 1
152 | 994701005 | 大修理费 | 元 | 0.024 | 0.85
153 | 994701005 | 检修费 | 元 | 642.898 | 1
154 | 994701006 | 经常修理费 | 元 | 0.096 | 0.9
155 | 994701006 | 维护费 | 元 | 2643.414 | 1
156 | 994701007 | 安拆及场外运输费 | 元 | 41.077 | 1
157 | 994701008 | 其他费 | 元 | 681.671 | 1
158 | 7 | 机械合计
159 | 990101005 | 履带式单斗液压挖掘机 斗容量1 | 台班 | 0.488 | 1526.89
160 | 990504001 | 单卧轴式混凝土搅拌机 出料容量250L | 台班 | 0.055 | 319.42
161 | 990506001 | 混凝土振捣器 平板式 | 台班 | 0.455 | 10.52
162 | 990506002 | 混凝土振捣器 插入式 | 台班 | 3.17 | 10.34
163 | 990509001 | 灰浆搅拌机[拌筒容量200L] | 台班 | 0.038 | 123.97
164 | 990509001 | 灰浆搅拌机 拌筒容量200L | 台班 | 1.144 | 16.08
165 | 990509001 | 灰浆搅拌机 拌筒容量200L | 台班 | 1.892 | 16.08
166 | 990701004 | 履带式推土机 功率75kW | 台班 | 0.332 | 995.84
167 | 990701005 | 履带式推土机 功率90kW | 台班 | 0.043 | 1096.6
168 | 990701005 | 履带式推土机功率 90kW | 台班 | 0.105 | 1096.6
169 | 990701006 | 履带式推土机功率 105kW | 台班 | 0.074 | 1154.39
170 | 990703002 | 轮胎式装载机 斗容量1 | 台班 | 0.086 | 777.86
171 | 990703002 | 轮胎式装载机斗容量 1m3 | 台班 | 0.041 | 777.86
172 | 990704004 | 载重汽车 装载质量4t | 台班 | 0.418 | 596.12
173 | 990704005 | 载重汽车 装载质量5t | 台班 | 0.331 | 603.98
174 | 990704006 | 载重汽车 装载质量6t | 台班 | 0.236 | 622.42
175 | 990704010 | 载重汽车装载质量15t | 台班 | 0.63 | 1005.03
176 | 990704012 | 载重汽车装载质量20t | 台班 | 0.63 | 1101.02
177 | 990705002 | 自卸汽车 装载质量3.5t | 台班 | 0.015 | 605.57
178 | 990705003 | 自卸汽车 装载质量4.5t | 台班 | 7.336 | 686.39
179 | 990705003 | 自卸汽车装载质量4.5t | 台班 | 0.203 | 686.39
180 | 990705004 | 自卸汽车 装载质量5t | 台班 | 37.875 | 712.62
181 | 990705006 | 自卸汽车 装载质量10t | 台班 | 0.59 | 839.45
182 | 990705006 | 自卸汽车 装载质量10t | 台班 | 0.224 | 862.64
183 | 990705007 | 自卸汽车 装载质量12t | 台班 | 0.196 | 911.71
184 | 990706001 | 机动翻斗车 装载质量1t | 台班 | 0.181 | 331.12
185 | 990707004 | 平板拖车组 装载质量20t | 台班 | 0.63 | 1006.67
主要材料及价格表
工程名称:靖西市检察院办公区和院内居民住宅区分区管理改造工程 |  |  |  | 第6页 共7页
序号 | 材料编码 | 项目名称及规格、型号等特殊要求 | 单位 | 数量 | 单价（元）
186 | 990707007 | 平板拖车组装载质量40t | 台班 | 2.1 | 1388.83
187 | 990712002 | 平地机功率 120kW | 台班 | 0.499 | 1118.49
188 | 990903001 | 汽车式起重机 提升质量5t | 台班 | 0.03 | 614.03
189 | 990903002 | 汽车式起重机 提升质量8t | 台班 | 0.307 | 802.12
190 | 990903004 | 汽车式起重机 提升质量12t | 台班 | 1.005 | 935.41
191 | 990903005 | 汽车式起重机 提升质量16t | 台班 | 0.813 | 1058.48
192 | 990903005 | 汽车式起重机 提升质量16t | 台班 | 2.16 | 1058.48
193 | 991301002 | 钢轮内燃压路机工作质量8t | 台班 | 0.699 | 547.28
194 | 991302002 | 钢轮振动压路机工作质量8t | 台班 | 0.099 | 712.04
195 | 991302005 | 钢轮振动压路机工作质量15t | 台班 | 0.773 | 1317.16
196 | 991303001 | 双钢轮振动压路机工作质量12t | 台班 | 2.876 | 1221.73
197 | 991303002 | 双钢轮振动压路机工作质量15t | 台班 | 2.157 | 1534.9
198 | 991304010 | 轮胎压路机工作质量26t | 台班 | 1.13 | 1155.55
199 | 991305001 | 电动夯实机 夯击能量 250N.m | 台班 | 0.042 | 24.96
200 | 991311001 | 汽车式沥青喷洒机箱容量 4000L | 台班 | 0.406 | 813.08
201 | 991312001 | 沥青混凝土摊铺机摊铺宽度 9m 以内 | 台班 | 1.438 | 3029.25
202 | 991319001 | 轮胎式路面铣刨机 | 台班 | 7.575 | 1861.64
203 | 991701001 | 钢筋调直机 直径14mm | 台班 | 0.13 | 31.74
204 | 991702001 | 钢筋切断机 直径40mm | 台班 | 0.12 | 39.25
205 | 991703001 | 钢筋弯曲机 直径40mm | 台班 | 0.234 | 22.76
206 | 992101001 | 木工圆锯机 直径500mm | 台班 | 1.793 | 26.04
207 | 992302001 | 石料切割机 5.5KW以内 | 台班 | 0.704 | 26.84
208 | 992302001 | 石料切割机5.5KW以内 | 台班 | 2.71 | 28.28
209 | 992501002 | 交流电弧焊机 容量30kV·A | 台班 | 0.307 | 74.79
210 | 992509003 | 对焊机 容量75kV·A | 台班 | 0.055 | 110.41
211 | 993101003 | 洒水车罐容量 10000L | 台班 | 0.148 | 767.06
212 | 993101003 | 洒水车 罐容量 10000L | 台班 | 3.702 | 630.47
213 | 993301001 | 履带式液压岩石破碎机 | 台班 | 0.628 | 1777.17
214 | 993701001 | 高架车 9m | 台班 | 0.3 | 578.22
215 | 993701010 | 汽车式高空作业车 提升高度18m | 台班 | 0.407 | 745.3
216 | 993704001 | 油锯机 | 台班 | 0.938 | 36.78
217 | 993705001 | 打药车（汽车式） 2t | 台班 | 1.393 | 464.13
218 | 993707001 | 背式打草机 | 台班 | 0.487 | 48.73
219 | 993708001 | 推式打草机 | 台班 | 2.03 | 86.61
220 | S990101006 | 履带式单斗液压挖掘机斗容量 1.25m3 | 台班 | 0.052 | 1889.76
221 | S990101006 | 履带式单斗液压挖掘机斗容量 1.25m3 | 台班 | 0.364 | 1794.65
222 | S990506001 | 混凝土振捣器平板式 | 台班 | 2.126 | 10.51
主要材料及价格表
工程名称:靖西市检察院办公区和院内居民住宅区分区管理改造工程 |  |  |  | 第7页 共7页
序号 | 材料编码 | 项目名称及规格、型号等特殊要求 | 单位 | 数量 | 单价（元）
223 |  | 合 计