## 封-2招标控制价
隆林县者保乡南光村新能源充电设施项目
工程
招 标 控 制 价
隆林各族自治县者保乡人民政府
招 标 人:
(单位盖章)
造价咨询人:
(单位盖章)
软件名称及版本号:博奥云计价软件
| 工程计价软件测评合格编号:2019J02 |  |  | 封-1

## 扉-2招标控制价
隆林县者保乡南光村新能源充电设施项目
工程
招 标 控 制 价
招标控制价 |  | (小写): |  | 768452.04元
|  | (大写): |  | 柒拾陆万捌仟肆佰伍拾贰元零肆分
隆林各族自治县者保乡人民政府
招标人: |  |  |  |  | 造价咨询人:
|  |  | (单位盖章) |  |  | (单位资质专用章)
法定代表人 |  |  |  |  | 法定代表人
或其授权人: |  |  | (签字或盖章) |  | 或其授权人: | (签字或盖章)
编制人: |  |  |  |  | 复核人:
|  |  | (造价人员签字) |  |  | (造价工程师签字盖专用章)
编制时间: |  |  |  |  | 复核时间:
扉-2

## 表-02建设项目招标控制价汇总表
建设项目招标控制价汇总表
工程名称:隆林县者保乡南光村新能源充电设施项目 |  |  | 第1页 共1页
序号 | 单项工程名称 | 金额(元) | 其中:(元)
|  |  | 暂估价 | 安全文明 施工费
1.1 | 者保乡南光村新能源充电设施项目 | 768452.04 | 1533.84 | 20348.47
| 招标控制价合计 | 768452.04 | 1533.84 | 20348.47
表-02

## 表-03单项工程招标控制价汇总表
单项工程招标控制价汇总表
工程名称:隆林县者保乡南光村新能源充电设施项目 |  |  | 第1页 共1页
序号 | 单位工程名称 | 金额(元) | 其中:(元)
|  |  | 暂估价 | 安全文明 施工费
1.1.1 | 场平工程 | 380760.61 | 760 | 13351.97
1.1.2 | 总平-安装工程 | 234055.88 | 467.18 | 2106.22
1.1.3 | 车棚 | 40715.89 | 81.27 | 843.03
1.1.4 | 厕所-建筑工程 | 87774.34 | 175.2 | 3083.18
1.1.5 | 厕所-安装工程 | 25145.32 | 50.19 | 964.07
| 招标控制价合计 | 768452.04 | 1533.84 | 20348.47
表-03

## 表-04单位工程招标控制价汇总表
单位工程招标控制价汇总表
工程名称:隆林县者保乡南光村新能源充电设施项目 |  | 第1页 共2页
序号 | 汇总内容 | 金额(元) | 备注
场平工程
1 | 分部分项工程和单价措施项目费用合计 | 362643.05
1.1 | 其中:暂估价
2 | 总价措施项目费用合计 | 17357.56
2.1 | 其中:安全文明施工费 | 13351.97
3 | 其他项目费用合计 | 760
4 | 建筑安装工程费=1+2+3 | 380760.61
总平-安装工程
1 | 分部分项工程和单价措施项目费用合计 | 230620.85
1.1 | 其中:材料暂估价
2 | 总价措施项目费用合计 | 2967.85
2.1 | 其中:安全文明施工费 | 2106.22
3 | 其他项目费用合计 | 467.18
4 | 建筑安装工程费=1+2+3 | 234055.88
车棚
1 | 分部分项工程和单价措施项目费用合计 | 39538.68
1.1 | 其中:暂估价
2 | 总价措施项目费用合计 | 1095.94
2.1 | 其中:安全文明施工费 | 843.03
3 | 其他项目费用合计 | 81.27
4 | 建筑安装工程费=1+2+3 | 40715.89
厕所-建筑工程
1 | 分部分项工程和单价措施项目费用合计 | 84202.04
1.1 | 其中:材料暂估价
2 | 总价措施项目费用合计 | 3397.1
2.1 | 其中:安全文明施工费 | 3083.18
3 | 其他项目费用合计 | 175.2
4 | 建筑安装工程费=1+2+3 | 87774.34
厕所-安装工程
1 | 分部分项工程和单价措施项目费用合计 | 23435.13
1.1 | 其中:材料暂估价
2 | 总价措施项目费用合计 | 1660
2.1 | 其中:安全文明施工费 | 964.07
3 | 其他项目费用合计 | 50.19
4 | 建筑安装工程费=1+2+3 | 25145.32
工程项目汇总
表-04
单位工程招标控制价汇总表
工程名称:隆林县者保乡南光村新能源充电设施项目 |  | 第2页 共2页
序号 | 汇总内容 | 金额(元) | 备注
1 | 分部分项工程和单价措施项目费用合计 | 740439.75
1.1 | 其中:暂估价
2 | 总价措施项目费用合计 | 26478.45
2.1 | 其中:安全文明施工费 | 20348.47
3 | 其他项目费用合计 | 1533.84
4 | 建筑安装工程费=1+2+3 | 768452.04
表-04

## 表-08分部分项工程和单价措施项目清单与计价表
分部分项工程和单价措施项目清单与计价表
工程名称:隆林县者保乡南光村新能源充电设施项目 | [5 empty] | 第1页 共12页
序号 | 项目编码 | 项目名称及 项目特征描述 | 计量 单位 | 工程量 | 金额(元)
[5 empty] | 综合单价 | 合 价 | 其中： 暂估价
|  | 场平工程 |  |  |  | 362643.05
|  | 分部分项工程 |  |  |  | 360099.2
| 1. | 土石方工程 |  |  |  | 13086.09
1 | 040101001001 | 挖一般土方(不装车) 1.土壤类别：三类土 |  | 685.11 | 2.89 | 1979.97
2 | 040103001001 | 回填方 1.密实度:满足设计要求 2.填方材料品种:符合设计要求 |  | 1537.12 | 4.67 | 7178.35
3 | 040103001 | 外借土回填 1.填方材料品种:满足设计要求 2.填方来源:投标人自行考虑 3.借方运距:起步1km |  | 852.01 | 4.61 | 3927.77
|  | 场地硬化 |  |  |  | 197931.34
4 | 040202001001 | 路床(槽)整形 | ㎡ | 2020.00 | 2.41 | 4868.2
5 | 040202011 | 级配碎石层 1.石料规格:碎石5～40mm 2.厚度:150mm | ㎡ | 2020.00 | 35.46 | 71629.2
6 | 040203007001 | 水泥混凝土面层 1.混凝土强度等级:C30混凝土（强拉强度≥4.0MPa） 2.厚度:200mm | ㎡ | 2020.00 | 60.02 | 121240.4
7 | 040303003001 | 柜式配电箱承台 1.混凝土种类、强度等级:C30混凝土 2.含模板制作、安装及拆除等 |  | 0.22 | 879.73 | 193.54
|  | 混凝土栏杆 |  |  |  | 73734.09
8 | 040303002001 | 混凝土基础 1.混凝土种类、强度等级:C25混凝土 2.含模板制作、安装及拆除等 |  | 20.57 | 946.48 | 19469.09
9 | 040309003001 | 混凝土栏杆 C25砼立柱150*150mm,纵筋410，箍筋6@200 C25砼横杠100*100mm,通过布设钢筋28 所有栏杆杆件全部为定制，搬运至现场安装，表面刮腻子两遍再喷灰色水泡沙真石漆 | m | 125.00 | 434.12 | 54265
|  | 排水沟 |  |  |  | 22217
10 | 040201022001 | 砖砌排水沟 含：1、沟内净空尺寸：300*300mm 2、素土夯实，密实度＞93% 3、100厚C25混凝土底板 4、M10水泥砂浆砌筑MU10页岩标准砖 沟壁 5、20厚1:2水泥砂浆抹面 6、490*400*70mm C30预制钢筋混凝土盖板，钢筋双向48 7、模板制作、安装及拆除等 8、具体做法及要求详见图纸 | m | 130.00 | 170.9 | 22217
|  | 挡土墙 |  |  |  | 53130.68
11 | 010403004 | 石挡土墙 |  | 118.00 | 450.26 | 53130.68
表-08
分部分项工程和单价措施项目清单与计价表
工程名称:隆林县者保乡南光村新能源充电设施项目 | [5 empty] | 第2页 共12页
序号 | 项目编码 | 项目名称及 项目特征描述 | 计量 单位 | 工程量 | 金额(元)
[5 empty] | 综合单价 | 合 价 | 其中： 暂估价
1.石料种类、规格:毛石 2.φ50PVC泄水孔(水平间距2m) 3.砂浆种类强度等级、配合比:M10浆
|  | 小 计 |  |  |  | 360099.2
|  | ∑人工费 |  |  |  | 70722.61
|  | ∑材料费 |  |  |  | 189154.95
|  | ∑机械费 |  |  |  | 29885.46
|  | ∑管理费 |  |  |  | 27683.97
|  | ∑利 润 |  |  |  | 13266.39
|  | 单价措施项目 |  |  |  | 2543.85
| 041106 | 大型机械、设备进出场及安拆、使用 |  |  |  | 2543.85
12 | 041106001001 | 大型机械场外运输费 履带式挖掘机 1m3以外 | 台·次 | 1 | 1394.99 | 1394.99
13 | 041106001003 | 大型机械场外运输费 压路机 | 台·次 | 1 | 1148.86 | 1148.86
|  | 小 计 |  |  |  | 2543.85
|  | ∑人工费 |  |  |  | 200
|  | ∑材料费 |  |  |  | 230.08
|  | ∑机械费 |  |  |  | 1271.14
|  | ∑管理费 |  |  |  | 426.63
|  | ∑利 润 |  |  |  | 205.96
|  | 合 计 |  |  |  | 362643.05
|  | ∑人工费 |  |  |  | 70922.61
|  | ∑材料费 |  |  |  | 189385.03
|  | ∑机械费 |  |  |  | 31156.6
|  | ∑管理费 |  |  |  | 28110.6
|  | ∑利 润 |  |  |  | 13472.35
|  | 总平-安装工程 |  |  |  | 230620.85
|  | 分部分项工程 |  |  |  | 230620.85
| 4. | B4 电气设备安装工程 |  |  |  | 212060.46
14 | 030401002001 | 干式变压器 S11-M-1000/10 1.容量(kV·A):1000kVA 2.电压(kV):高压侧:10kV/低压侧:0.4kV(400V) | 台 | 1 | 84242.88 | 84242.88
15 | 030404017001 | 柜式配电箱 1.含电车充电装置 2.安装方式：落地安装 | 台 | 1 | 4534.17 | 4534.17
16 | 081103004001 | 汽车充电桩（双枪） 1.规格：一体式，160KW（双枪） IP65 2.安装方式：立柱1.2米安装 | 台 | 2 | 31424 | 62848
表-08
分部分项工程和单价措施项目清单与计价表
工程名称:隆林县者保乡南光村新能源充电设施项目 | [5 empty] | 第3页 共12页
序号 | 项目编码 | 项目名称及 项目特征描述 | 计量 单位 | 工程量 | 金额(元)
[5 empty] | 综合单价 | 合 价 | 其中： 暂估价
17 | 081103004002 | 汽车充电桩（单枪） 1.规格：一体式，160KW（单枪） IP65 2.安装方式：立柱1.2米安装 | 台 | 1 | 26924.96 | 26924.96
18 | 030408003001 | 阻燃电线套管 PC32 1.材质:聚氯乙烯（PVC）阻燃电线套管 2.规格:DN32 3.敷设方式:埋地敷设 | m | 90.00 | 14.23 | 1280.7
19 | 030408003002 | 电缆保护管 SC50 1.材质:镀锌钢管 2.规格:DN50 3.敷设方式:埋地敷设 | m | 30.00 | 42.59 | 1277.7
20 | 030408001001 | 铜芯交联电力电缆 1.规格型号：YJV-0.6/1kV-4*10mm2 2.材质:铜芯 | m | 300.00 | 54.84 | 16452
21 | 030408006001 | 电力电缆头 | 个 | 2 | 85.71 | 171.42
22 | 030408001002 | 铜芯全塑电线 1.规格型号：BV-750V-3*10mm2 2.材质:铜芯 | m | 360.00 | 12.71 | 4575.6
23 | 030410001001 | 电杆组立 | 根 | 2 | 1016.71 | 2033.42
24 | 040205004001 | 指示牌 1.材质、规格尺寸:□50cm×80cm 不锈钢，板厚1.5mm 2.Ⅳ类超强级棱镜式反光膜，文字.图案制作加工 3.安装方式：悬挂于电线杆上 | 块 | 1 | 708.5 | 708.5
25 | 030409002001 | 接地母线 热镀锌扁钢50×4mm 埋深1m | m | 70.00 | 24.53 | 1717.1
26 | 030409008001 | 接地端子板 1.规格:详设计图纸要求 | 块 | 2 | 63.8 | 127.6
27 | 030414011001 | 接地装置 1.类别:接地装置调试 接地网 | 系统 | 1 | 1206.13 | 1206.13
28 | 030414001001 | 电力变压器系统 | 系统 | 1 | 3960.28 | 3960.28
|  | 路灯照明设备安装 |  |  |  | 14876.26
29 | 桂030413011001 | 600*600*600路灯现浇基础 1.混凝土强度等级:C25混凝土 2.钢筋种类、规格:圆钢HPB300 10以内 3.预埋M14*550mm地脚螺栓 4.含钢筋、地脚螺栓、模板、预埋铁件等制作安装 | 座 | 9 | 340.89 | 3068.01
30 | 030412007001 | 单臂太阳能路灯 H=6m，LED灯≥60W 1.型号规格:LED-60W 防护等级IP65 H=6m L=0.75m 2.灯杆材质、规格:Q235钢板经模压成型,灯杆热镀锌喷塑防腐处理(含支架、灯臂)，灯杆颜色下蓝(1.2m)上白，一次成型锥形杆，上口径60mm，下口径130mm；杆高6米,灯杆壁厚2mm 3.灯架形式及臂长:单臂悬挑，臂长度L=0.75m | 套 | 9 | 1023.63 | 9212.67
表-08
分部分项工程和单价措施项目清单与计价表
工程名称:隆林县者保乡南光村新能源充电设施项目 | [5 empty] | 第4页 共12页
序号 | 项目编码 | 项目名称及 项目特征描述 | 计量 单位 | 工程量 | 金额(元)
[5 empty] | 综合单价 | 合 价 | 其中： 暂估价
4.多晶硅太阳能电路板100W、18V光伏发电；太阳能专用动力锂电池容量≥480WH、电池电压≥14.8V，深循环免维护
31 | 030409003001 | 避雷引下线 金属灯珠兼做接闪器和引下线 | m | 65.50 | 3.56 | 233.18
32 | 030409001001 | 接地极 热镀锌角钢L50×50×5mm L=2500mm | 根 | 10 | 122.8 | 1228
33 | 030414011002 | 接地装置调试 一柱一接地极 | 根 | 10 | 113.44 | 1134.4
|  | 土石方工程 |  |  |  | 3684.13
34 | 桂030413013001 | 土方开挖 1.土壤类别：三类土 |  | 63.62 | 13.72 | 872.87
35 | 桂030413014001 | 管沟黄砂垫层 1.密实度:满足设计要求 2.填方材料品种:黄砂 |  | 5.24 | 170.33 | 892.53
36 | 桂030413014002 | 砂回填 1.密实度:满足设计要求 2.填方材料品种:利用方符合设计要求 |  | 11.52 | 137.26 | 1581.24
37 | 桂030413014003 | 土方回填 1.密实度:满足设计要求 2.填方材料品种:利用方符合设计要求 |  | 44.70 | 7.55 | 337.49
|  | 小 计 |  |  |  | 230620.85
|  | ∑人工费 |  |  |  | 12228.4
|  | ∑材料费 |  |  |  | 186107.99
|  | ∑机械费 |  |  |  | 5338.03
|  | ∑管理费 |  |  |  | 5621.89
|  | ∑利 润 |  |  |  | 2281.38
单价措施项目
小 计
∑人工费
∑材料费
∑机械费
∑管理费
∑利 润
|  | 合 计 |  |  |  | 230620.85
|  | ∑人工费 |  |  |  | 12228.4
|  | ∑材料费 |  |  |  | 186107.99
|  | ∑机械费 |  |  |  | 5338.03
|  | ∑管理费 |  |  |  | 5621.89
|  | ∑利 润 |  |  |  | 2281.38
|  | 车棚 |  |  |  | 39538.68
表-08
分部分项工程和单价措施项目清单与计价表
工程名称:隆林县者保乡南光村新能源充电设施项目 | [5 empty] | 第5页 共12页
序号 | 项目编码 | 项目名称及 项目特征描述 | 计量 单位 | 工程量 | 金额(元)
[5 empty] | 综合单价 | 合 价 | 其中： 暂估价
|  | 分部分项工程 |  |  |  | 39538.68
| 1. | 土石方工程 |  |  |  | 195.17
38 | 040101003001 | 挖基坑土方(不装车) 1.土壤类别：三类土 |  | 19.75 | 3.72 | 73.47
39 | 040101003002 | 挖基坑土方(装车) 1.土壤类别：三类土 |  | 3.25 | 4.02 | 13.07
40 | 040103001002 | 回填方 1.密实度:满足设计要求 2.填方材料品种:符合设计要求 |  | 17.17 | 4.75 | 81.56
41 | 040103002003 | 余方弃置 1.废弃料品种:三类土 2.弃土运距：起步第1km |  | 3.25 | 6.32 | 20.54
42 | 桂040103003002 | 土方运输每增1km 1.土类别:三类土 2.弃土运距：增运暂定1km列计，结算按实际运距作调整 | ·km | 3.25 | 2.01 | 6.53
|  | 车棚 |  |  |  | 39343.51
43 | 040303001001 | 混凝土垫层 1.混凝土种类、强度等级:C20混凝土 2.含模板制作、安装及拆除等 |  | 0.98 | 624.84 | 612.34
44 | 040303002002 | 混凝土基础 1.混凝土种类、强度等级:C30混凝土 2.含模板制作、安装及拆除等 |  | 4.85 | 797.15 | 3866.18
45 | 040303003001 | 混凝土充电桩承台 1.混凝土种类、强度等级:C30混凝土 2.含模板制作、安装及拆除等 |  | 0.65 | 886.79 | 576.41
46 | 040901001001 | 现浇构件钢筋 10以上 1.钢筋种类:热轧带肋钢筋HRB400 10以上 | t | 0.221 | 5201.22 | 1149.47
47 | 040901001002 | 现浇构件钢筋 10以内 1.钢筋种类:热轧带肋钢筋HRB400 10以内 | t | 0.020 | 5397 | 107.94
48 | 040901009001 | 预埋铁件 1.材料种类:钢板 2.材料规格:400*400*15mm | t | 0.188 | 9511.01 | 1788.07
49 | 030408003003 | 预埋阻燃电线套管 PVC75 1.材质:聚氯乙烯（PVC）阻燃电线套管 2.规格:75 3.敷设方式:埋地敷设 | m | 80.00 | 29 | 2320
50 | 010603003001 | 钢柱 1.材质：Q335B 2.400*146*14.5、160*88*6.0mm定制工字钢 | t | 1.366 | 5001.11 | 6831.52
51 | 010604001001 | 钢梁 1.材质：Q335B 2.160*88*6.0mm定制工字钢 | t | 0.513 | 5025.4 | 2578.03
52 | 010602001001 | 钢屋架 1.材质：Q355B 2.φ89*6mm（厚4.0）镀锌钢管 | t | 1.150 | 6157.92 | 7081.61
53 | 011405001001 | 金属面油漆 手工除锈、刷红丹防锈漆二遍 | ㎡ | 80.83 | 23.24 | 1878.49
表-08
分部分项工程和单价措施项目清单与计价表
工程名称:隆林县者保乡南光村新能源充电设施项目 | [5 empty] | 第6页 共12页
序号 | 项目编码 | 项目名称及 项目特征描述 | 计量 单位 | 工程量 | 金额(元)
[5 empty] | 综合单价 | 合 价 | 其中： 暂估价
54 | 010901005001 | 膜结构屋面 1.膜布品种、规格:PVDF张拉膜布 2.压布铝片宽30mm，厚3mm | ㎡ | 110.00 | 87.2 | 9592
55 | 桂011509002001 | U型不锈钢挡车器 1.不锈钢管φ75*3mm，黄黑间色 2.高200mm，长1000mm | 个 | 6 | 107.01 | 642.06
56 | 040205006001 | 白色热熔反光漆标线 1、涂料品种：白色热熔型涂料 2、线宽100mm，1.5mm厚 3、具体做法及要求详见施工图设计 | ㎡ | 6.70 | 47.67 | 319.39
|  | 小 计 |  |  |  | 39538.68
|  | ∑人工费 |  |  |  | 4989.09
|  | ∑材料费 |  |  |  | 26710.12
|  | ∑机械费 |  |  |  | 1456.05
|  | ∑管理费 |  |  |  | 2161.16
|  | ∑利 润 |  |  |  | 957.83
单价措施项目
小 计
∑人工费
∑材料费
∑机械费
∑管理费
∑利 润
|  | 合 计 |  |  |  | 39538.68
|  | ∑人工费 |  |  |  | 4989.09
|  | ∑材料费 |  |  |  | 26710.12
|  | ∑机械费 |  |  |  | 1456.05
|  | ∑管理费 |  |  |  | 2161.16
|  | ∑利 润 |  |  |  | 957.83
|  | 厕所-建筑工程 |  |  |  | 84202.04
|  | 分部分项工程 |  |  |  | 82886.36
| 1. | A.1 土（石）方工程 |  |  |  | 465.41
57 | 010101004001 | 挖基坑土方 1.土壤类别：三类土 2.挖土深度:2m以内 |  | 14.11 | 8.85 | 124.87
58 | 010103001001 | 回填方 1.土壤类别：三类土 |  | 11.95 | 27.02 | 322.89
59 | 010103002001 | 余土弃置 1.废弃料品种:三类土 2.弃土运距：起步第1km |  | 2.16 | 6.32 | 13.65
60 | 桂010103003001 | 土（石）方运输增（减）m3·km | ·km | 2.16 | 1.85 | 4
表-08
分部分项工程和单价措施项目清单与计价表
工程名称:隆林县者保乡南光村新能源充电设施项目 | [5 empty] | 第7页 共12页
序号 | 项目编码 | 项目名称及 项目特征描述 | 计量 单位 | 工程量 | 金额(元)
[5 empty] | 综合单价 | 合 价 | 其中： 暂估价
1.土类别:三类土 2.弃土运距：工程量暂按增运1km列计，结算按实际运距作调整
| 4. | A.4 混凝土及钢筋混凝土工程 |  |  |  | 6439.5
61 | 010501001001 | 地面垫层 部位：室内地面、走廊、坡道 1.100厚C25混凝土随打随抹光 |  | 6.30 | 519.01 | 3269.76
62 | 010501003001 | 独立基础 1.混凝土强度等级:C25混凝土 |  | 2.16 | 469.14 | 1013.34
63 | 010507001001 | 散水、坡道 1.60厚C20混凝土，面上加5厚1:1水泥砂浆随打随抹光 2.150厚3:7灰土（另列） 3.素土夯实，向外坡4% | ㎡ | 12.72 | 71.51 | 909.61
64 | 010501001003 | 3 ：7灰土垫层 1.散水厚度150mm |  | 1.91 | 332.97 | 635.97
65 | 010515001001 | 现浇构件圆钢制安 10以内 1.钢筋种类:圆钢筋 HPB300 10以内 | t | 0.016 | 5460.01 | 87.36
66 | 010515001002 | 现浇构件螺纹钢制安 10以上 1.钢筋种类:热轧带肋钢筋HRB400 10以上 | t | 0.057 | 5213.69 | 297.18
67 | 010516002001 | 预埋铁件 1.部位：柱脚钢板 2.规格：250*250*10mm钢板 | t | 0.029 | 7802.75 | 226.28
| 6. | A.6 金属结构工程 |  |  |  | 13981.09
68 | 010603003002 | 钢柱 1.材质：Q355B 2.镀锌钢管DN110,厚4mm | t | 0.543 | 5986.93 | 3250.9
69 | 010602001002 | 钢屋架 1.材质：Q355B 2.镀锌钢管DN50,厚3.5mm；镀锌钢管DN32,厚2.5mm | t | 0.254 | 6114.32 | 1553.04
70 | 010606002001 | 钢檩条 1.材质：Q355B 2.镀锌方管40*60mm，厚2.5mm，间距600mm | t | 0.474 | 6640.38 | 3147.54
71 | 010606005001 | 钢墙架 1.材质：Q355B 2.镀锌方管40*60mm，厚2.5mm | t | 0.480 | 6583.69 | 3160.17
72 | 011405001002 | 金属面油漆 手工除锈、刷红丹防锈漆二遍 | ㎡ | 123.47 | 23.24 | 2869.44
| 7. | A.7 屋面及防水工程 |  |  |  | 11684.02
73 | 010901002001 | 彩钢夹芯板屋面 1.0.426mm象牙白彩钢板+100mm阻燃泡沫夹心板+0.426mm天蓝色彩钢板，插入式(C120*50*15*1.8mm镀锌C型钢为支撑龙骨@2000) 2.檩条（此项不含） 3.详见图纸JS-03 | ㎡ | 69.96 | 167.01 | 11684.02
| 11. | 墙与隔断工程 |  |  |  | 30796.54
表-08
分部分项工程和单价措施项目清单与计价表
工程名称:隆林县者保乡南光村新能源充电设施项目 | [5 empty] | 第8页 共12页
序号 | 项目编码 | 项目名称及 项目特征描述 | 计量 单位 | 工程量 | 金额(元)
[5 empty] | 综合单价 | 合 价 | 其中： 暂估价
74 | 010605002001 | 彩钢夹芯板墙面 1.0.426mm象牙白彩钢板+100mm阻燃泡沫夹心板+0.426mm天蓝色彩钢板，插入式(C120*50*15*1.8mm镀锌C型钢为支撑龙骨@2000) 2.详见图纸JS-03 | ㎡ | 170.20 | 166.44 | 28328.09
75 | 010605002002 | 卫生间隔墙 材质：30mm厚抗倍特板 卫生间隔板1.85m高，小便池隔板0.4*0.8mm | ㎡ | 14.18 | 174.08 | 2468.45
| 10. | 楼地面装饰工程 |  |  |  | 5871.98
76 | 011102003001 | 块料楼地面1 部位：管理用房、走廊 1.600*600mm防滑地砖，铺平压实，水泥砂浆擦缝 2.20厚1：4干硬性水泥砂浆，面上撒素水泥浆2厚 3.素水泥浆结合层一道 | ㎡ | 19.73 | 96.42 | 1902.37
77 | 011102003002 | 块料楼地面2 部位：卫生间、淋浴间 1.600*600*8mm防滑地砖，铺平压实，水泥砂浆擦缝 2.20厚1：3水泥砂浆找平 | ㎡ | 41.17 | 96.42 | 3969.61
| 12. | 天棚工程 |  |  |  | 6772.47
78 | 011302001001 | 铝合金方形板吊顶 1.600*600铝合金方形板，配套金属龙骨 | ㎡ | 46.46 | 145.77 | 6772.47
| 13. | 门窗工程 |  |  |  | 6875.35
79 | 010802001001 | 成品塑钢门 1.成品塑钢门 | ㎡ | 9.45 | 349.25 | 3300.41
80 | 010807001001 | 铝合金推拉窗 1.门窗类型：90系列铝合金推拉窗 2.铝材厚度:1.4mm 3.玻璃:中空玻璃LOW-E中空5+9A+5 4.洞口面积:≤2㎡ | ㎡ | 7.20 | 496.52 | 3574.94
|  | 小 计 |  |  |  | 82886.36
|  | ∑人工费 |  |  |  | 15736.81
|  | ∑材料费 |  |  |  | 50763.19
|  | ∑机械费 |  |  |  | 1216.17
|  | ∑管理费 |  |  |  | 5888.48
|  | ∑利 润 |  |  |  | 2438.1
|  | 单价措施项目 |  |  |  | 1315.68
| 011701 | 脚手架工程 |  |  |  | 222.54
81 | 桂011701004 | 内装修脚手架 | ㎡ | 46.46 | 4.79 | 222.54
| 011702 | 混凝土模板及支架(撑) |  |  |  | 1093.14
82 | 011702001001 | 混凝土垫层 木模板木支撑 | ㎡ | 3.74 | 34.72 | 129.85
表-08
分部分项工程和单价措施项目清单与计价表
工程名称:隆林县者保乡南光村新能源充电设施项目 | [5 empty] | 第9页 共12页
序号 | 项目编码 | 项目名称及 项目特征描述 | 计量 单位 | 工程量 | 金额(元)
[5 empty] | 综合单价 | 合 价 | 其中： 暂估价
83 | 011702001002 | 独立基础 胶合板模板 木支撑 | ㎡ | 13.63 | 60.53 | 825.02
84 | 011702029001 | 混凝土散水 混凝土60mm厚 木模板木支撑 | ㎡ | 12.72 | 10.87 | 138.27
|  | 小 计 |  |  |  | 1315.68
|  | ∑人工费 |  |  |  | 706.17
|  | ∑材料费 |  |  |  | 205.97
|  | ∑机械费 |  |  |  | 8.6
|  | ∑管理费 |  |  |  | 212.9
|  | ∑利 润 |  |  |  | 73.12
|  | 合 计 |  |  |  | 84202.04
|  | ∑人工费 |  |  |  | 16442.98
|  | ∑材料费 |  |  |  | 50969.16
|  | ∑机械费 |  |  |  | 1224.77
|  | ∑管理费 |  |  |  | 6101.38
|  | ∑利 润 |  |  |  | 2511.22
|  | 厕所-安装工程 |  |  |  | 23435.13
|  | 分部分项工程 |  |  |  | 23435.13
| 4. | B4 电气设备安装工程 |  |  |  | 2519.88
85 | 030404017001 | 照明配电箱 1.安装方式：距地1.8米 | 台 | 1 | 699.91 | 699.91
86 | 030412001001 | 嵌入式单管荧光灯 1.规格型号：LED 1-15W 220V 2.安装方式:嵌入式 | 套 | 5 | 61.54 | 307.7
87 | 030412001002 | 吊杆式单管荧光灯 1.规格型号：LED 1-15W 220V 2.安装方式:吊链式 | 套 | 4 | 48.87 | 195.48
88 | 030404034001 | 单联单控明装开关 10~220V 1.安装方式：底边距地1.4m明装 2.含接线盒 | 套 | 4 | 22.52 | 90.08
89 | 030404034002 | 双联单控明装开关 10~220V 1.安装方式：底边距地1.4m明装 2.含接线盒 | 套 | 2 | 26.15 | 52.3
90 | 030411001001 | 阻燃电线套管敷设 PC20 1.规格型号：PVC阻燃电线套管20 2.配置形式：吊棚内敷设 | m | 35.20 | 22.16 | 780.03
91 | 030411004001 | 管内穿线 铜芯阻燃聚氯乙烯绝缘导线 1.规格型号：BV-3*2.5mm2 2.材质:铜芯 | m | 93.90 | 4.2 | 394.38
|  | 防雷接地 |  |  |  | 3125.13
92 | 030409002001 | 接地母线 1.利用基础梁内底层钢筋 | m | 30.00 | 19.76 | 592.8
93 | 030409001001 | 接地极 1.利用-50×4镀锌扁钢 | 根（块） | 4 | 114.34 | 457.36
表-08
分部分项工程和单价措施项目清单与计价表
工程名称:隆林县者保乡南光村新能源充电设施项目 | [5 empty] | 第10页 共12页
序号 | 项目编码 | 项目名称及 项目特征描述 | 计量 单位 | 工程量 | 金额(元)
[5 empty] | 综合单价 | 合 价 | 其中： 暂估价
94 | 030409008001 | 接地端子板 1.规格:详设计图纸要求 | 块 | 4 | 63.8 | 255.2
95 | 030409008002 | 总等电位端子箱 MEB 1.规格:详设计图纸要求 | 台 | 1 | 548.14 | 548.14
96 | 030409003001 | 避雷引下线 利用金属构件引下 | m | 18.40 | 3.56 | 65.5
97 | 030414011001 | 接地装置 1.类别:接地装置调试 接地网 | 系统 | 1 | 1206.13 | 1206.13
|  | 给水工程 |  |  |  | 6511.85
98 | 031001006001 | PP-R塑料冷水给水管及管件安装(热熔连接)DN20 PN=1.0MPa 1.含管道及管件安装，管道水压试压、冲洗、通水、消毒 | m | 31.00 | 30.4 | 942.4
99 | 031001006002 | PP-R塑料冷水给水管及管件安装(热熔连接) DN32 PN=1.0MPa 1.含管道及管件安装，管道水压试压、冲洗、通水、消毒 | m | 4.90 | 38.39 | 188.11
100 | 031001006003 | PP-R塑料冷水给水管及管件安装(热熔连接) DN50 PN=1.0MPa 1.含管道及管件安装，管道水压试压、冲洗、通水、消毒 | m | 4.90 | 65.85 | 322.67
101 | 031004003001 | 陶瓷洗手盆 1.带上下配水件 2.节水型单把手混合龙头 | 套 | 4 | 330.96 | 1323.84
102 | 031003002001 | 闸阀（螺纹连接） 1.型号、规格:DN50 2.压力等级: PN=1.0MPa | 个 | 1 | 116.84 | 116.84
103 | 031003002002 | 全铜截止阀（螺纹连接） 1.型号、规格:DN32 2.压力等级: PN=1.0MPa | 个 | 3 | 109.62 | 328.86
104 | 031003002003 | 全铜截止阀（螺纹连接） 1.型号、规格:DN20 2.压力等级: PN=1.0MPa | 个 | 1 | 46.25 | 46.25
105 | 031003013001 | 螺纹水表 DN50 PN=1.0MPa 1.含表前阀 | 组 | 1 | 535.74 | 535.74
106 | 031002003001 | 柔性防水套管 1.规格:DN32 | 个 | 6 | 451.19 | 2707.14
|  | 排水工程 |  |  |  | 11160.55
107 | 031001006004 | PVC-U承插塑料排水管及管件安装(粘接连接) De50 1.含管卡安装，管道灌水试压、通球试验 | m | 4.55 | 41.29 | 187.87
108 | 031001006005 | PVC-U承插塑料排水管及管件安装(粘接连接) De75 1.含管卡安装，管道灌水试压、通球试验 | m | 12.50 | 61.29 | 766.13
109 | 031001006006 | PVC-U承插塑料排水管及管件安装(粘接连接) De110 1.含管卡安装，管道灌水试压、通球试验 | m | 9.10 | 83.47 | 759.58
110 | 031001006007 | PVC-U承插塑料排水管及管件安装(粘接连接) De200 1.含管卡安装，管道灌水试压、通球试验 | m | 6.65 | 154.85 | 1029.75
表-08
分部分项工程和单价措施项目清单与计价表
工程名称:隆林县者保乡南光村新能源充电设施项目 | [5 empty] | 第11页 共12页
序号 | 项目编码 | 项目名称及 项目特征描述 | 计量 单位 | 工程量 | 金额(元)
[5 empty] | 综合单价 | 合 价 | 其中： 暂估价
111 | 031004006001 | 蹲式大便器 1.材质：陶瓷 2.组装形式：成品 3.含延时自闭式冲洗阀DN25、大便器及附件安装、上下水管连接、试水等 | 套 | 4 | 321.67 | 1286.68
112 | 031004007001 | 小便器 1.材质：陶瓷 2.组装形式：成品 3.含延时自闭式冲洗阀DN15、附件安装、上下水管连接、试水等 | 套 | 3 | 379.26 | 1137.78
113 | 桂031004021001 | 直通式PVC地漏 DN50 1.带水封 1.型号、规格:DN50 | 个 | 4 | 73.6 | 294.4
114 | 桂010507011001 | 成品玻璃钢化粪池 5m³ HFRP-004 1.做法：详见14SS706，22页 | 座 | 1 | 3647.71 | 3647.71
115 | 031002003002 | 柔性防水套管 1.规格:DN100 | 个 | 3 | 683.55 | 2050.65
|  | 消火栓系统 |  |  |  | 117.72
116 | 030901013001 | 灭火器 1.2具MF/ABC3kg手提式磷酸铵盐干粉灭火器 | 具 | 2.00 | 58.86 | 117.72
|  | 小 计 |  |  |  | 23435.13
|  | ∑人工费 |  |  |  | 7032.11
|  | ∑材料费 |  |  |  | 9841.22
|  | ∑机械费 |  |  |  | 1008.49
|  | ∑管理费 |  |  |  | 2573.37
|  | ∑利 润 |  |  |  | 1044.78
单价措施项目
小 计
∑人工费
∑材料费
∑机械费
∑管理费
∑利 润
|  | 合 计 |  |  |  | 23435.13
|  | ∑人工费 |  |  |  | 7032.11
|  | ∑材料费 |  |  |  | 9841.22
|  | ∑机械费 |  |  |  | 1008.49
|  | ∑管理费 |  |  |  | 2573.37
|  | ∑利 润 |  |  |  | 1044.78
|  | 总 合 计 |  |  |  | 740439.75
表-08
分部分项工程和单价措施项目清单与计价表
工程名称:隆林县者保乡南光村新能源充电设施项目 | [5 empty] | 第12页 共12页
序号 | 项目编码 | 项目名称及 项目特征描述 | 计量 单位 | 工程量 | 金额(元)
[5 empty] | 综合单价 | 合 价 | 其中： 暂估价
|  | ∑人工费 |  |  |  | 111615.19
|  | ∑材料费 |  |  |  | 463013.52
|  | ∑机械费 |  |  |  | 40183.94
|  | ∑管理费 |  |  |  | 44568.4
|  | ∑利 润 |  |  |  | 20267.56
表-08

## 表-09工程量清单综合单价分析表
工程量清单综合单价分析表
工程名称:隆林县者保乡南光村新能源充电设施项目 | [9 empty] | 第1页 共22页
序号 | 项目编码 | 项目名称及项目 特征描述 | 单位 | 工程量 | 综合单价 (元) | 综合单价
[6 empty] | 人工费 | 材料费 | 机械费 | 管理费 | 利润 | 其中： 暂估价
场平工程
分部分项工程
| 1. | 土石方工程
1 | 040101001001 | 挖一般土方(不装车) 1.土壤类别：三类土 |  | 685.11 | 2.89 | 0.4 |  | 1.81 | 0.31 | 0.13
| C1-0010 | 挖掘机挖土方 不装车 三类土 | 1000 | 0.68511 | 2886.18 | 400 |  | 1806.56 | 308.92 | 132.39
2 | 040103001001 | 回填方 1.密实度:满足设计要求 2.填方材料品种:符合设计要求 |  | 1537.12 | 4.67 | 0.5 | 0.04 | 3.03 | 0.5 | 0.21
| C1-0105 | 机械填土碾压 | 1000 | 1.53712 | 4673.92 | 504 | 45 | 3031.83 | 495.02 | 212.15
3 | 040103001 | 外借土回填 1.填方材料品种:满足设计要求 2.填方来源:投标人自行考虑 3.借方运距:起步1km |  | 852.01 | 4.61 | 0.4 |  | 3.13 | 0.49 | 0.21
| C1-0013 | 挖掘机挖土方 装车 三类土 | 1000 | 0.85201 | 3170.41 | 400 |  | 2023.86 | 339.34 | 145.43
| C1-0148 | 自卸汽车运土方（每增加1km运距） 20t | 1000 | 0.85201 | 1446.17 |  |  | 1105.63 | 154.79 | 66.34
场地硬化
4 | 040202001001 | 路床(槽)整形 | ㎡ | 2020.00 | 2.41 | 0.29 |  | 1.25 | 0.45 | 0.22
| C2-0001换 | 路床槽整形 路床 碾压检验 | 100㎡ | 20.2000 | 240.73 | 29.34 |  | 125.1 | 44.79 | 21.62
5 | 040202011 | 级配碎石层 1.石料规格:碎石5～40mm 2.厚度:150mm | ㎡ | 2020.00 | 35.46 | 2.13 | 22.68 | 4.76 | 2 | 0.96
| C2-0021换 | 级配碎石摊铺 厚20cm[实际厚度=15] | 100㎡ | 20.2000 | 3545.07 | 212.6 | 2267.73 | 475.95 | 199.68 | 96.4
6 | 040203007001 | 水泥混凝土面层 1.混凝土强度等级:C30混凝土（强拉强度≥4.0MPa） 2.厚度:200mm | ㎡ | 2020.00 | 60.02 | 6.77 | 43.09 | 1.6 | 2.43 | 1.17
表－09
工程量清单综合单价分析表
工程名称:隆林县者保乡南光村新能源充电设施项目 | [9 empty] | 第2页 共22页
序号 | 项目编码 | 项目名称及项目 特征描述 | 单位 | 工程量 | 综合单价 (元) | 综合单价
[6 empty] | 人工费 | 材料费 | 机械费 | 管理费 | 利润 | 其中： 暂估价
| C2-0115换 | 水泥混凝土路面 厚度22cm[实际厚度=20]{换:碎石 GD40 中砂水泥 42.5 C30} | 100㎡ | 13.0000 | 8449.06 | 699.1 | 6682.83 | 48.17 | 216.71 | 104.62
| C1-0445 | 混凝土拌制 现场搅拌 | 10 | 26.52 | 429.75 | 173 | 6 | 98.52 | 78.74 | 38.01
7 | 040303003001 | 柜式配电箱承台 1.混凝土种类、强度等级:C30混凝土 2.含模板制作、安装及拆除等 |  | 0.22 | 879.73 | 245.95 | 382.59 | 50.91 | 86.05 | 41.59
| C3-0105换 | 承台 混凝土{换:碎石 GD40 中砂水泥 42.5 C30} | 10 | 0.022 | 4196.72 | 469.8 | 2903.48 | 192.24 | 191.99 | 92.69
| C1-0445 | 混凝土拌制 现场搅拌 | 10 | 0.022 | 429.75 | 173 | 6 | 98.52 | 78.74 | 38.01
| C3-0106 | 承台 模板 无底模 | 10㎡ | 0.108 | 849.45 | 370 | 186.66 | 44.44 | 120.19 | 58.02
混凝土栏杆
8 | 040303002001 | 混凝土基础 1.混凝土种类、强度等级:C25混凝土 2.含模板制作、安装及拆除等 |  | 20.57 | 946.48 | 306.76 | 373.57 | 39.22 | 100.34 | 48.44
| C3-0101换 | 混凝土基础 混凝土{换:碎石 GD40 中砂水泥 42.5 C25} | 10 | 2.057 | 3964.44 | 422 | 2743.46 | 202.92 | 181.23 | 87.49
| C1-0445 | 混凝土拌制 现场搅拌 | 10 | 2.088 | 429.75 | 173 | 6 | 98.52 | 78.74 | 38.01
| C3-0102 | 混凝土基础 模板 | 10㎡ | 13.920 | 748.34 | 365 | 145.73 | 13.19 | 109.68 | 52.95
9 | 040309003001 | 混凝土栏杆 C25砼立柱150*150mm,纵筋410，箍筋6@200 C25砼横杠100*100mm,通过布设钢筋28 所有栏杆杆件全部为定制，搬运至现场安装，表面刮腻子两遍再喷灰色水泡沙真石漆 | m | 125.00 | 434.12 | 170.29 | 131.05 | 18.65 | 54.79 | 26.45
| C3-0279换 | 栏杆制作 混凝土{换:碎石 GD40 中砂水泥 42.5 C25} | 10 | 0.897 | 5824.06 | 1788 | 2779.24 | 4.96 | 519.96 | 251.01
| C3-0280 | 栏杆制作 模板 | 10㎡ | 29.894 | 778.48 | 346 | 144.31 | 52.53 | 115.57 | 55.79
| C3-0285 | 栏杆安装 | 10 | 0.897 | 8516.29 | 4190 | 834.92 | 689.85 | 1415.16 | 683.18
| C3-0359换 | 钢筋制作、安装 10以内 | t | 0.494 | 5351.75 | 820 | 3645.13 | 64.43 | 256.48 | 123.82
表－09
工程量清单综合单价分析表
工程名称:隆林县者保乡南光村新能源充电设施项目 | [9 empty] | 第3页 共22页
序号 | 项目编码 | 项目名称及项目 特征描述 | 单位 | 工程量 | 综合单价 (元) | 综合单价
[6 empty] | 人工费 | 材料费 | 机械费 | 管理费 | 利润 | 其中： 暂估价
| C3-0358 | 钢筋制作、安装 φ10以内 | t | 0.492 | 5417.08 | 950 | 3564.28 | 32.88 | 285.04 | 137.6
| A-14-232 | 腻子及其他 刮腻子 外墙 二遍 | 100㎡ | 2.9894 | 2662.89 | 1522.09 | 266.43 |  | 441.41 | 213.09
| B-换 | 外墙真石漆 | ㎡ | 298.94 | 14.95 |  | 14.95
| C1-0445 | 混凝土拌制 现场搅拌 | 10 | 0.911 | 429.75 | 173 | 6 | 98.52 | 78.74 | 38.01
排水沟
10 | 040201022001 | 砖砌排水沟 含：1、沟内净空尺寸：300*300mm 2、素土夯实，密实度＞93% 3、100厚C25混凝土底板 4、M10水泥砂浆砌筑MU10页岩标准砖 沟壁 5、20厚1:2水泥砂浆抹面 6、490*400*70mm C30预制钢筋混凝土盖板，钢筋双向48 7、模板制作、安装及拆除等 8、具体做法及要求详见图纸 | m | 130.00 | 170.9 | 61.7 | 66.62 | 1.54 | 18.17 | 8.76
| C1-0101 | 人工原土夯实 | 100㎡ | 0.9620 | 205.33 | 137.76 |  | 19.22 | 21.98 | 9.42
| C5-1031换 | 混凝土渠底板{换:碎石 GD40 中砂水泥 42.5 C25} | 10 | 0.702 | 3752.09 | 424.5 | 2828.16 | 4.96 | 124.54 | 60.12
| C1-0203换 | 砌筑排水沟、截水沟 砖砌筑{换:水泥砂浆中砂M10} | 10 | 0.936 | 5328.11 | 1149 | 3238.66 | 4.5 | 334.52 | 161.49
| C1-0286 | 抹灰 砖墙墙面{水泥砂浆 1∶2} | 100㎡ | 1.1700 | 4804.44 | 2599 | 682.85 | 5.82 | 755.4 | 364.67
| C5-1051换 | 渠道盖板预制 矩形盖板（板厚） 10cm以内{换:碎石 GD40 中砂水泥 42.5 C30} | 10 | 0.365 | 4264.05 | 620 | 3017.98 | 5.17 | 181.3 | 87.52
| C5-1061换 | 盖板安装 渠道矩形盖板（每块体积） 0.1m3以内{换:水泥砂浆中砂M10} | 10 | 0.365 | 3132.06 | 2009.4 |  |  | 582.73 | 281.32
| C5-2481 | 现浇混凝土模板 混凝土底板 复合木模 | 10㎡ | 2.611 | 637.67 | 325 | 98.32 | 15.35 | 98.7 | 47.65
| C5-2500 | 预制混凝土模板 地沟盖板 复合木模 | 10㎡ | 2.704 | 709.71 | 415 | 54.36 | 2.31 | 121.02 | 58.42
| C3-0358 | 钢筋制作、安装 φ10以内 | t | 0.374 | 5417.08 | 950 | 3564.28 | 32.88 | 285.04 | 137.6
表－09
工程量清单综合单价分析表
工程名称:隆林县者保乡南光村新能源充电设施项目 | [9 empty] | 第4页 共22页
序号 | 项目编码 | 项目名称及项目 特征描述 | 单位 | 工程量 | 综合单价 (元) | 综合单价
[6 empty] | 人工费 | 材料费 | 机械费 | 管理费 | 利润 | 其中： 暂估价
| C1-0445 | 混凝土拌制 现场搅拌 | 10 | 1.087 | 429.75 | 173 | 6 | 98.52 | 78.74 | 38.01
挡土墙
11 | 010403004 | 石挡土墙 1.石料种类、规格:毛石 2.φ50PVC泄水孔(水平间距2m) 3.砂浆种类强度等级、配合比:M10浆 |  | 118.00 | 450.26 | 128 | 198.54 | 22.03 | 43.51 | 21
| C1-0161换 | 挡土墙 块石 | 10 | 11.800 | 4502.55 | 1280 | 1985.4 | 220.26 | 435.08 | 210.04
单价措施项目
| 041106 | 大型机械、设备进出场及安拆、使用
12 | 041106001001 | 大型机械场外运输费 履带式挖掘机 1m3以外 | 台·次 | 1 | 1394.99 | 100 | 136.09 | 699.81 | 231.94 | 111.97
| C1-0506 | 大型机械场外运输费 履带式挖掘机 1m3以外 | 台次 | 1 | 1394.99 | 100 | 136.09 | 699.81 | 231.94 | 111.97
13 | 041106001003 | 大型机械场外运输费 压路机 | 台·次 | 1 | 1148.86 | 100 | 93.99 | 571.33 | 194.69 | 93.99
| C1-0514 | 大型机械场外运输费 压路机 | 台次 | 1 | 1148.86 | 100 | 93.99 | 571.33 | 194.69 | 93.99
总平-安装工程
分部分项工程
| 4. | B4 电气设备安装工程
14 | 030401002001 | 干式变压器 S11-M-1000/10 1.容量(kV·A):1000kVA 2.电压(kV):高压侧:10kV/低压侧:0.4kV(400V) | 台 | 1 | 84242.88 | 1062.84 | 74309.39 | 990.72 | 657.14 | 266.96
| B4-0012换 | 干式电力变压器安装容量 (≤1000kv.A) | 台 | 1 | 84242.88 | 1062.84 | 74309.39 | 990.72 | 657.14 | 266.96
15 | 030404017001 | 柜式配电箱 1.含电车充电装置 2.安装方式：落地安装 | 台 | 1 | 4534.17 | 296.68 | 3539.01 | 131.44 | 137 | 55.66
| B4-0087换 | 成套配电箱安装 落地式 | 台 | 1 | 4534.17 | 296.68 | 3539.01 | 131.44 | 137 | 55.66
表－09
工程量清单综合单价分析表
工程名称:隆林县者保乡南光村新能源充电设施项目 | [9 empty] | 第5页 共22页
序号 | 项目编码 | 项目名称及项目 特征描述 | 单位 | 工程量 | 综合单价 (元) | 综合单价
[6 empty] | 人工费 | 材料费 | 机械费 | 管理费 | 利润 | 其中： 暂估价
16 | 081103004001 | 汽车充电桩（双枪） 1.规格：一体式，160KW（双枪） IP65 2.安装方式：立柱1.2米安装 | 台 | 2 | 31424 | 1057.75 | 26971.45 | 223.57 | 410.02 | 166.57
| B4-0112 | 直流整车充电机 一体式 1机2充 功率≤180kW | 台 | 2 | 31424 | 1057.75 | 26971.45 | 223.57 | 410.02 | 166.57
17 | 081103004002 | 汽车充电桩（单枪） 1.规格：一体式，160KW（单枪） IP65 2.安装方式：立柱1.2米安装 | 台 | 1 | 26924.96 | 843.72 | 23236.84 | 166.6 | 323.3 | 131.34
| B4-0109 | 直流整车充电机 一体式 1机1充 功率≤180kW | 台 | 1 | 26924.96 | 843.72 | 23236.84 | 166.6 | 323.3 | 131.34
18 | 030408003001 | 阻燃电线套管 PC32 1.材质:聚氯乙烯（PVC）阻燃电线套管 2.规格:DN32 3.敷设方式:埋地敷设 | m | 90.00 | 14.23 | 4.91 | 5.13 | 0.55 | 1.75 | 0.71
| B4-0778换 | 塑料管埋地敷设 外径(≤32mm) | 100m | 0.9000 | 1423.62 | 491.46 | 513.38 | 55.22 | 174.94 | 71.07
19 | 030408003002 | 电缆保护管 SC50 1.材质:镀锌钢管 2.规格:DN50 3.敷设方式:埋地敷设 | m | 30.00 | 42.59 | 9.17 | 25.15 | 0.43 | 3.07 | 1.25
| B4-0771换 | 镀锌钢管埋地敷设(公称直径≤50mm) | 100m | 0.3000 | 4258.58 | 917 | 2515.49 | 42.63 | 307.08 | 124.75
20 | 030408001001 | 铜芯交联电力电缆 1.规格型号：YJV-0.6/1kV-4*10mm2 2.材质:铜芯 | m | 300.00 | 54.84 | 3.64 | 44.82 | 0.15 | 1.21 | 0.49
| B4-0915 | 铜芯电力电缆敷设 电缆截面（≤10m㎡） | 100m | 3.0000 | 5484.88 | 363.69 | 4482.32 | 15.4 | 121.31 | 49.28
21 | 030408006001 | 电力电缆头 | 个 | 2 | 85.71 | 26.43 | 40.3 |  | 8.46 | 3.44
| B4-1018 | 电力电缆头制作、安装 终端头 1 KV以下 干包式 终端头 截面(≤16m㎡) | 个 | 2 | 85.71 | 26.43 | 40.3 |  | 8.46 | 3.44
22 | 030408001002 | 铜芯全塑电线 1.规格型号：BV-750V-3*10mm2 2.材质:铜芯 | m | 360.00 | 12.71 | 0.96 | 10.27 |  | 0.31 | 0.12
表－09
工程量清单综合单价分析表
工程名称:隆林县者保乡南光村新能源充电设施项目 | [9 empty] | 第6页 共22页
序号 | 项目编码 | 项目名称及项目 特征描述 | 单位 | 工程量 | 综合单价 (元) | 综合单价
[6 empty] | 人工费 | 材料费 | 机械费 | 管理费 | 利润 | 其中： 暂估价
| B4-1499 | 管内穿线 动力线路 铜芯 导线截面（≤10m㎡） | 100m单线 | 3.6000 | 1270.16 | 95.53 | 1026.76 |  | 30.57 | 12.42
23 | 030410001001 | 电杆组立 | 根 | 2 | 1016.71 | 183.21 | 620.66 | 32.03 | 68.88 | 27.98
| B4-1211 | 电杆土石方工程 施工定位 单杆 | 基 | 2.00 | 67.71 | 34.42 | 9.44 | 1.91 | 11.63 | 4.72
| B4-1216 | 电杆土石方工程 杆坑土石方工程 普通土 | 10 | 0.195 | 1034.22 | 641.21 | 19.07 |  | 205.19 | 83.36
| B4-1229 | 电杆装配及组立 汽车组立混凝土杆 杆高（≤10m） | 根 | 2 | 848.15 | 86.27 | 609.36 | 30.12 | 37.24 | 15.13
24 | 040205004001 | 指示牌 1.材质、规格尺寸:□50cm×80cm 不锈钢，板厚1.5mm 2.Ⅳ类超强级棱镜式反光膜，文字.图案制作加工 3.安装方式：悬挂于电线杆上 | 块 | 1 | 708.5 |  | 650
| B- | 指示牌 | 块 | 1 | 708.5 |  | 650
25 | 030409002001 | 接地母线 热镀锌扁钢50×4mm 埋深1m | m | 70.00 | 24.53 | 8.96 | 8.78 | 0.5 | 3.03 | 1.23
| B4-1130 | 接地母线敷设 户外钢接地母线敷设 | 10m | 7.000 | 245.23 | 89.63 | 87.83 | 4.95 | 30.27 | 12.3
26 | 030409008001 | 接地端子板 1.规格:详设计图纸要求 | 块 | 2 | 63.8 | 25.43 | 16.07 | 3.85 | 9.37 | 3.81
| B4-1204 | 接地测试板 | 块 | 2 | 63.8 | 25.43 | 16.07 | 3.85 | 9.37 | 3.81
27 | 030414011001 | 接地装置 1.类别:接地装置调试 接地网 | 系统 | 1 | 1206.13 | 630.9 | 4.18 | 129.35 | 243.28 | 98.83
| B4-2144 | 接地装置调试 接地网 | 系统 | 1 | 1206.13 | 630.9 | 4.18 | 129.35 | 243.28 | 98.83
28 | 030414001001 | 电力变压器系统 | 系统 | 1 | 3960.28 | 1473.47 | 15.86 | 1021.3 | 798.33 | 324.32
| B4-2115 | 电力变压器系统调试 10kV以下变压器容量（≤2000kv.A） | 系统 | 1 | 3960.28 | 1473.47 | 15.86 | 1021.3 | 798.33 | 324.32
路灯照明设备安装
29 | 桂030413011001 | 600*600*600路灯现浇基础 1.混凝土强度等级:C25混凝土 | 座 | 9 | 340.89 | 50.77 | 148.21 | 62.7 | 36.31 | 14.75
表－09
工程量清单综合单价分析表
工程名称:隆林县者保乡南光村新能源充电设施项目 | [9 empty] | 第7页 共22页
序号 | 项目编码 | 项目名称及项目 特征描述 | 单位 | 工程量 | 综合单价 (元) | 综合单价
[6 empty] | 人工费 | 材料费 | 机械费 | 管理费 | 利润 | 其中： 暂估价
2.钢筋种类、规格:圆钢HPB300 10以内 3.预埋M14*550mm地脚螺栓 4.含钢筋、地脚螺栓、模板、预埋铁件等制作安装
| B4-2107 | 路灯基础、接线手井 现浇式 C20混凝土基础 |  | 1.94 | 623.11 | 126.23 | 298.8 | 61.95 | 60.22 | 24.46
| B4-2108 | 路灯基础、接线手井 现浇式 钢筋制作安装 ≤φ10 | t | 0.010 | 5853.96 | 1274.06 | 3471.57 | 35.62 | 419.1 | 170.26
| A-5-374 | M14*550地脚螺栓 | t | 0.024 | 12493.69 | 1495.68 | 9054.78 | 164.54 | 531.27 | 215.83
| B4-1265换 | 300*300*10mm法兰盘安装 | 个 | 9 | 166.76 | 18.16 | 55.8 | 48.87 | 21.45 | 8.71
30 | 030412007001 | 单臂太阳能路灯 H=6m，LED灯≥60W 1.型号规格:LED-60W 防护等级IP65 H=6m L=0.75m 2.灯杆材质、规格:Q235钢板经模压成型,灯杆热镀锌喷塑防腐处理(含支架、灯臂)，灯杆颜色下蓝(1.2m)上白，一次成型锥形杆，上口径60mm，下口径130mm；杆高6米,灯杆壁厚2mm 3.灯架形式及臂长:单臂悬挑，臂长度L=0.75m 4.多晶硅太阳能电路板100W、18V光伏发电；太阳能专用动力锂电池容量≥480WH、电池电压≥14.8V，深循环免维护 | 套 | 9 | 1023.63 | 96.23 | 682.34 | 80.85 | 56.67 | 23.02
| B4-1839换 | 一般路灯安装 单臂悬挑灯 臂长（≤1.5m） | 10套 | 0.9 | 10039.63 | 933.53 | 6684.8 | 808.45 | 557.43 | 226.46
| B4-2009 | 路灯设施编号 路灯杆编号 | 100个 | 0.09 | 1966.55 | 288.14 | 1386.37 |  | 92.2 | 37.46
31 | 030409003001 | 避雷引下线 金属灯珠兼做接闪器和引下线 | m | 65.50 | 3.56 | 1.47 | 0.5 | 0.44 | 0.61 | 0.25
| B4-1151 | 避雷引下线敷设 利用金属构件引下 | 10m | 6.550 | 35.63 | 14.71 | 4.98 | 4.4 | 6.12 | 2.48
32 | 030409001001 | 接地极 热镀锌角钢L50×50×5mm L=2500mm | 根 | 10 | 122.8 | 39.23 | 41.41 | 9.91 | 15.72 | 6.39
| B4-1111 | 接地极（板）制作、安装 角钢接地极 普通土 | 根 | 10 | 122.8 | 39.23 | 41.41 | 9.91 | 15.72 | 6.39
33 | 030414011002 | 接地装置调试 一柱一接地极 | 根 | 10 | 113.44 | 63.09 | 1.34 | 7.76 | 22.67 | 9.21
表－09
工程量清单综合单价分析表
工程名称:隆林县者保乡南光村新能源充电设施项目 | [9 empty] | 第8页 共22页
序号 | 项目编码 | 项目名称及项目 特征描述 | 单位 | 工程量 | 综合单价 (元) | 综合单价
[6 empty] | 人工费 | 材料费 | 机械费 | 管理费 | 利润 | 其中： 暂估价
| B4-2142 | 接地装置调试 一柱一接地极 | 根 | 10 | 113.44 | 63.09 | 1.34 | 7.76 | 22.67 | 9.21
土石方工程
34 | 桂030413013001 | 土方开挖 1.土壤类别：三类土 |  | 63.62 | 13.72 | 0.67 |  | 8.01 | 2.78 | 1.13
| B4-2085 | 人工、小型机械挖填沟槽、开挖路面 小型机械挖填沟槽 小型机械挖沟槽 一般土 | 10 | 6.362 | 137.21 | 6.72 |  | 80.09 | 27.78 | 11.29
35 | 桂030413014001 | 管沟黄砂垫层 1.密实度:满足设计要求 2.填方材料品种:黄砂 |  | 5.24 | 170.33 | 1.11 | 148.93 | 3.95 | 1.62 | 0.66
| B4-2089 | 人工、小型机械挖填沟槽、开挖路面 小型机械挖填沟槽 机械回填沟槽 杂砂石 | 10 | 0.524 | 1703.23 | 11.08 | 1489.28 | 39.49 | 16.18 | 6.57
36 | 桂030413014002 | 砂回填 1.密实度:满足设计要求 2.填方材料品种:利用方符合设计要求 |  | 11.52 | 137.26 | 1.11 | 118.59 | 3.95 | 1.62 | 0.66
| B4-2089换 | 人工、小型机械挖填沟槽、开挖路面 小型机械挖填沟槽 机械回填沟槽 杂砂石 | 10 | 1.152 | 1372.55 | 11.08 | 1185.9 | 39.49 | 16.18 | 6.57
37 | 桂030413014003 | 土方回填 1.密实度:满足设计要求 2.填方材料品种:利用方符合设计要求 |  | 44.70 | 7.55 | 1.11 |  | 3.67 | 1.53 | 0.62
| B4-2088 | 人工、小型机械挖填沟槽、开挖路面 小型机械挖填沟槽 机械回填沟槽 土方 | 10 | 4.470 | 75.46 | 11.08 |  | 36.66 | 15.28 | 6.21
车棚
分部分项工程
| 1. | 土石方工程
38 | 040101003001 | 挖基坑土方(不装车) 1.土壤类别：三类土 |  | 19.75 | 3.72 | 0.4 |  | 2.44 | 0.4 | 0.17
| C1-0022 | 挖掘机挖沟槽、基坑土方斗容量 1.25m3 不装车 三类土 | 1000 | 0.01975 | 3708.68 | 400 |  | 2435.39 | 396.95 | 170.12
39 | 040101003002 | 挖基坑土方(装车) 1.土壤类别：三类土 |  | 3.25 | 4.02 | 0.4 |  | 2.68 | 0.43 | 0.18
表－09
工程量清单综合单价分析表
工程名称:隆林县者保乡南光村新能源充电设施项目 | [9 empty] | 第9页 共22页
序号 | 项目编码 | 项目名称及项目 特征描述 | 单位 | 工程量 | 综合单价 (元) | 综合单价
[6 empty] | 人工费 | 材料费 | 机械费 | 管理费 | 利润 | 其中： 暂估价
| C1-0025 | 挖掘机挖沟槽、基坑土方斗容量 1.25m3 装车 三类土 | 1000 | 0.00325 | 4026.81 | 400 |  | 2678.6 | 431 | 184.72
40 | 040103001002 | 回填方 1.密实度:满足设计要求 2.填方材料品种:符合设计要求 |  | 17.17 | 4.75 | 0.5 | 0.04 | 3.1 | 0.5 | 0.22
| C1-0105 | 机械填土碾压 | 1000 | 0.01717 | 4760.08 | 504 | 45 | 3097.71 | 504.24 | 216.1
41 | 040103002003 | 余方弃置 1.废弃料品种:三类土 2.弃土运距：起步第1km |  | 3.25 | 6.32 |  |  | 4.83 | 0.68 | 0.29
| C1-0144 | 自卸汽车运土方（运距1km内） 12t | 1000 | 0.00325 | 6315.02 |  |  | 4828 | 675.92 | 289.68
42 | 桂040103003002 | 土方运输每增1km 1.土类别:三类土 2.弃土运距：增运暂定1km列计，结算按实际运距作调整 | ·km | 3.25 | 2.01 |  |  | 1.53 | 0.22 | 0.09
| C1-0147 | 自卸汽车运土方（每增加1km运距） 12t | 1000 | 0.00325 | 2003.1 |  |  | 1531.42 | 214.4 | 91.89
车棚
43 | 040303001001 | 混凝土垫层 1.混凝土种类、强度等级:C20混凝土 2.含模板制作、安装及拆除等 |  | 0.98 | 624.84 | 182.14 | 292.57 | 14.13 | 56.92 | 27.49
| C3-0099换 | 混凝土垫层{换:碎石 GD40 中砂水泥 32.5 C20} | 10 | 0.098 | 3674.29 | 602 | 2503.24 | 4.76 | 175.96 | 84.95
| C3-0102 | 混凝土基础 模板 | 10㎡ | 0.280 | 748.34 | 365 | 145.73 | 13.19 | 109.68 | 52.95
| C1-0445 | 混凝土拌制 现场搅拌 | 10 | 0.1 | 427.18 | 173 | 6 | 96.87 | 78.26 | 37.78
44 | 040303002002 | 混凝土基础 1.混凝土种类、强度等级:C30混凝土 2.含模板制作、安装及拆除等 |  | 4.85 | 797.15 | 225.32 | 357.5 | 36.1 | 75.81 | 36.6
| C3-0101换 | 混凝土基础 混凝土{换:碎石 GD40 中砂水泥 42.5 C30} | 10 | 0.485 | 4143.67 | 422 | 2907.89 | 202.92 | 181.23 | 87.49
| C3-0102 | 混凝土基础 模板 | 10㎡ | 2.200 | 748.34 | 365 | 145.73 | 13.19 | 109.68 | 52.95
| C1-0445 | 混凝土拌制 现场搅拌 | 10 | 0.492 | 427.18 | 173 | 6 | 96.87 | 78.26 | 37.78
表－09
工程量清单综合单价分析表
工程名称:隆林县者保乡南光村新能源充电设施项目 | [9 empty] | 第10页 共22页
序号 | 项目编码 | 项目名称及项目 特征描述 | 单位 | 工程量 | 综合单价 (元) | 综合单价
[6 empty] | 人工费 | 材料费 | 机械费 | 管理费 | 利润 | 其中： 暂估价
45 | 040303003001 | 混凝土充电桩承台 1.混凝土种类、强度等级:C30混凝土 2.含模板制作、安装及拆除等 |  | 0.65 | 886.79 | 248.98 | 384.02 | 51.4 | 87.11 | 42.05
| C3-0105换 | 承台 混凝土{换:碎石 GD40 中砂水泥 42.5 C30} | 10 | 0.065 | 4199.6 | 469.8 | 2903.48 | 194.09 | 192.53 | 92.94
| C3-0106 | 承台 模板 无底模 | 10㎡ | 0.324 | 849.45 | 370 | 186.66 | 44.44 | 120.19 | 58.02
| C1-0445 | 混凝土拌制 现场搅拌 | 10 | 0.066 | 427.18 | 173 | 6 | 96.87 | 78.26 | 37.78
46 | 040901001001 | 现浇构件钢筋 10以上 1.钢筋种类:热轧带肋钢筋HRB400 10以上 | t | 0.221 | 5201.22 | 820 | 3507.06 | 64.43 | 256.47 | 123.8
| C3-0359 | 钢筋制作、安装 10以上 | t | 0.221 | 5201.27 | 820 | 3507.08 | 64.43 | 256.48 | 123.82
47 | 040901001002 | 现浇构件钢筋 10以内 1.钢筋种类:热轧带肋钢筋HRB400 10以内 | t | 0.020 | 5397 | 950 | 3546 | 33 | 285 | 137.5
| C3-0358换 | 钢筋制作、安装 10以内 | t | 0.020 | 5397.4 | 950 | 3546.22 | 32.88 | 285.04 | 137.6
48 | 040901009001 | 预埋铁件 1.材料种类:钢板 2.材料规格:400*400*15mm | t | 0.188 | 9511.01 | 2197.5 | 5526.76 | 39.52 | 648.72 | 313.19
| C3-0356 | 铁件预埋 成品铁件预埋 | t | 0.188 | 9511.02 | 2197.5 | 5526.76 | 39.53 | 648.74 | 313.18
49 | 030408003003 | 预埋阻燃电线套管 PVC75 1.材质:聚氯乙烯（PVC）阻燃电线套管 2.规格:75 3.敷设方式:埋地敷设 | m | 80.00 | 29 | 6.96 | 14.12 | 1.65 | 2.76 | 1.12
| B4-0781换 | 塑料管埋地敷设 外径(≤100mm) | 100m | 0.8000 | 2899.38 | 696.24 | 1411.27 | 164.94 | 275.58 | 111.95
50 | 010603003001 | 钢柱 1.材质：Q335B 2.400*146*14.5、160*88*6.0mm定制工字钢 | t | 1.366 | 5001.11 | 411.68 | 3538.54 | 216.09 | 290.03 | 131.83
| A-6-18换 | 预制钢材构件安装 厂（库）房钢结构 钢柱 质量（≤3t） | t | 1.366 | 5001.11 | 411.68 | 3538.54 | 216.09 | 290.03 | 131.83
51 | 010604001001 | 钢梁 1.材质：Q335B 2.160*88*6.0mm定制工字钢 | t | 0.513 | 5025.4 | 285.19 | 3551.97 | 347.89 | 292.48 | 132.94
表－09
工程量清单综合单价分析表
工程名称:隆林县者保乡南光村新能源充电设施项目 | [9 empty] | 第11页 共22页
序号 | 项目编码 | 项目名称及项目 特征描述 | 单位 | 工程量 | 综合单价 (元) | 综合单价
[6 empty] | 人工费 | 材料费 | 机械费 | 管理费 | 利润 | 其中： 暂估价
| A-6-22换 | 预制钢材构件安装 厂（库）房钢结构 钢梁 质量（≤1.5t） | t | 0.513 | 5025.4 | 285.18 | 3551.97 | 347.89 | 292.48 | 132.94
52 | 010602001001 | 钢屋架 1.材质：Q355B 2.φ89*6mm（厚4.0）镀锌钢管 | t | 1.150 | 6157.92 | 358.22 | 4414.58 | 380.35 | 341.22 | 155.1
| A-6-7换 | 预制钢材构件安装 厂（库）房钢结构 钢屋架（刚托架）质量（≤1.5t） | t | 1.150 | 6157.92 | 358.22 | 4414.58 | 380.35 | 341.22 | 155.1
53 | 011405001001 | 金属面油漆 手工除锈、刷红丹防锈漆二遍 | ㎡ | 80.83 | 23.24 | 13.43 | 3.52 |  | 3.26 | 1.11
| A-14-135 | 金属面除锈 一般钢结构 手工除锈 | 100㎡ | 0.8083 | 960.07 | 584.38 | 105.92 |  | 142 | 48.5
| A-14-174 | 金属面其他油漆 金属面 红丹防锈漆一遍 | 100㎡ | 0.8083 | 1365.48 | 758.8 | 246.56 |  | 184.39 | 62.98
54 | 010901005001 | 膜结构屋面 1.膜布品种、规格:PVDF张拉膜布 2.压布铝片宽30mm，厚3mm | ㎡ | 110.00 | 87.2 |  | 80
| B- | 屋面工程 膜结构屋面 | ㎡ | 110.00 | 87.2 |  | 80
55 | 桂011509002001 | U型不锈钢挡车器 1.不锈钢管φ75*3mm，黄黑间色 2.高200mm，长1000mm | 个 | 6 | 107.01 | 16.96 | 75.68 |  | 4.12 | 1.41
| A-10-141换 | U型不锈钢挡车器安装 | 10个 | 0.6 | 1070.05 | 169.61 | 756.79 |  | 41.22 | 14.08
56 | 040205006001 | 白色热熔反光漆标线 1、涂料品种：白色热熔型涂料 2、线宽100mm，1.5mm厚 3、具体做法及要求详见施工图设计 | ㎡ | 6.70 | 47.67 | 8.97 | 22.9 | 5.6 | 4.22 | 2.04
| C2-0200 | 普通标线 热熔涂料 标线 | 10㎡ | 0.670 | 476.7 | 89.7 | 229.05 | 55.96 | 42.24 | 20.39
厕所-建筑工程
分部分项工程
| 1. | A.1 土（石）方工程
表－09
工程量清单综合单价分析表
工程名称:隆林县者保乡南光村新能源充电设施项目 | [9 empty] | 第12页 共22页
序号 | 项目编码 | 项目名称及项目 特征描述 | 单位 | 工程量 | 综合单价 (元) | 综合单价
[6 empty] | 人工费 | 材料费 | 机械费 | 管理费 | 利润 | 其中： 暂估价
57 | 010101004001 | 挖基坑土方 1.土壤类别：三类土 2.挖土深度:2m以内 |  | 14.11 | 8.85 | 3.81 |  | 3.24 | 0.8 | 0.27
| A-1-5 | 人工挖一般土方 深1.5m以内 三类土 | 100 | 0.0141 | 4030.6 | 3209.89 |  |  | 362.72 | 125.19
| A-1-27 | 液压挖掘机挖沟槽（基坑）土方 斗容量（1.25） | 1000 | 0.01270 | 5361.5 | 673.06 |  | 3596.74 | 482.49 | 166.52
58 | 010103001001 | 回填方 1.土壤类别：三类土 |  | 11.95 | 27.02 | 19.14 |  | 2.38 | 2.43 | 0.84
| A-1-93 | 人工回填土 夯填 | 100 | 0.1195 | 2702.57 | 1913.9 |  | 238.37 | 243.21 | 83.94
59 | 010103002001 | 余土弃置 1.废弃料品种:三类土 2.弃土运距：起步第1km |  | 2.16 | 6.32 |  |  | 5.04 | 0.57 | 0.19
| A-1-134 | 自卸汽车运土（运距1km以内）12t | 1000 | 0.00216 | 6325.55 |  |  | 5037.56 | 569.24 | 196.46
60 | 桂010103003001 | 土（石）方运输增（减）m3·km 1.土类别:三类土 2.弃土运距：工程量暂按增运1km列计，结算按实际运距作调整 | ·km | 2.16 | 1.85 |  |  | 1.47 | 0.17 | 0.06
| A-1-143 | 自卸汽车运土方（每增加1km运距） 12t | 1000 | 0.00216 | 1842 |  |  | 1466.94 | 165.76 | 57.21
| 4. | A.4 混凝土及钢筋混凝土工程
61 | 010501001001 | 地面垫层 部位：室内地面、走廊、坡道 1.100厚C25混凝土随打随抹光 |  | 6.30 | 519.01 | 122.04 | 274.68 | 29.27 | 37.37 | 12.8
| A-5-3换 | 混凝土垫层{换:碎石 GD40 中砂水泥 42.5 C25} | 10 | 0.630 | 4122.02 | 735.2 | 2740.75 | 8.31 | 221.57 | 75.84
| A-5-1 | 混凝土拌制 搅拌机 | 10 | 0.636 | 539.16 | 67.31 | 6 | 281.72 | 104.01 | 35.6
| A-18-13 | 非泵送混凝土浇捣增加费 | 100 | 0.0636 | 5189.48 | 4132.8 |  |  | 467.01 | 161.18
62 | 010501003001 | 独立基础 1.混凝土强度等级:C25混凝土 |  | 2.16 | 469.14 | 89.36 | 274.58 | 29.36 | 27.63 | 9.47
| A-5-7换 | 独立基础 混凝土{换:碎石 GD40 中砂水泥 42.5 C25} | 10 | 0.216 | 3618.52 | 406.32 | 2739.74 | 7.96 | 123.46 | 42.26
表－09
工程量清单综合单价分析表
工程名称:隆林县者保乡南光村新能源充电设施项目 | [9 empty] | 第13页 共22页
序号 | 项目编码 | 项目名称及项目 特征描述 | 单位 | 工程量 | 综合单价 (元) | 综合单价
[6 empty] | 人工费 | 材料费 | 机械费 | 管理费 | 利润 | 其中： 暂估价
| A-5-1 | 混凝土拌制 搅拌机 | 10 | 0.219 | 539.16 | 67.31 | 6 | 281.72 | 104.01 | 35.6
| A-18-13 | 非泵送混凝土浇捣增加费 | 100 | 0.0219 | 5189.48 | 4132.8 |  |  | 467.01 | 161.18
63 | 010507001001 | 散水、坡道 1.60厚C20混凝土，面上加5厚1:1水泥砂浆随打随抹光 2.150厚3:7灰土（另列） 3.素土夯实，向外坡4% | ㎡ | 12.72 | 71.51 | 27.22 | 25.43 | 1.98 | 8.17 | 2.8
| A-5-57换 | 混凝土 散水 60mm厚 水泥砂浆面20mm{换:碎石 GD40 中砂水泥 32.5 C20 换:水泥砂浆中砂M10} | 100㎡ | 0.1272 | 6419.9 | 2389.87 | 2539.16 | 3.46 | 713.21 | 244.12
| A-5-1 | 混凝土拌制 搅拌机 | 10 | 0.088 | 539.16 | 67.31 | 6 | 281.72 | 104.01 | 35.6
| A-18-13 | 非泵送混凝土浇捣增加费 | 100 | 0.0088 | 5189.48 | 4132.8 |  |  | 467.01 | 161.18
64 | 010501001003 | 3 ：7灰土垫层 1.散水厚度150mm |  | 1.91 | 332.97 | 90.97 | 183.4 | 1.1 | 22.37 | 7.64
| A-10-1 | 垫层 灰土 3 ：7 | 10 | 0.191 | 3329.81 | 909.75 | 1833.98 | 10.98 | 223.74 | 76.42
65 | 010515001001 | 现浇构件圆钢制安 10以内 1.钢筋种类:圆钢筋 HPB300 10以内 | t | 0.016 | 5460.01 | 1012.5 | 3567.5 | 17.5 | 306.88 | 105
| A-5-289 | 现浇构件圆钢筋制作安装 HPB300 10以内 | t | 0.016 | 5460.29 | 1012.27 | 3567.4 | 17.76 | 306.95 | 105.06
66 | 010515001002 | 现浇构件螺纹钢制安 10以上 1.钢筋种类:热轧带肋钢筋HRB400 10以上 | t | 0.057 | 5213.69 | 888.07 | 3448.95 | 64.91 | 284.04 | 97.19
| A-5-294 | 现浇构件带肋钢筋制作安装 HRB400以上 10以上 | t | 0.057 | 5213.66 | 888.06 | 3449.03 | 64.9 | 283.98 | 97.2
67 | 010516002001 | 预埋铁件 1.部位：柱脚钢板 2.规格：250*250*10mm钢板 | t | 0.029 | 7802.75 | 1110.34 | 5604.14 |  | 331.03 | 113.1
| A-5-356换 | 铁件 预埋铁件 | t | 0.029 | 7802.97 | 1110.5 | 5603.99 |  | 330.93 | 113.27
| 6. | A.6 金属结构工程
68 | 010603003002 | 钢柱 1.材质：Q355B | t | 0.543 | 5986.93 | 411.68 | 4442.96 | 216.1 | 290.04 | 131.82
表－09
工程量清单综合单价分析表
工程名称:隆林县者保乡南光村新能源充电设施项目 | [9 empty] | 第14页 共22页
序号 | 项目编码 | 项目名称及项目 特征描述 | 单位 | 工程量 | 综合单价 (元) | 综合单价
[6 empty] | 人工费 | 材料费 | 机械费 | 管理费 | 利润 | 其中： 暂估价
2.镀锌钢管DN110,厚4mm
| A-6-18换 | 预制钢材构件安装 厂（库）房钢结构 钢柱 质量（≤3t） | t | 0.543 | 5986.92 | 411.68 | 4442.96 | 216.09 | 290.03 | 131.83
69 | 010602001002 | 钢屋架 1.材质：Q355B 2.镀锌钢管DN50,厚3.5mm；镀锌钢管DN32,厚2.5mm | t | 0.254 | 6114.32 | 358.23 | 4374.56 | 380.35 | 341.22 | 155.12
| A-6-7换 | 预制钢材构件安装 厂（库）房钢结构 钢屋架（刚托架）质量（≤1.5t） | t | 0.254 | 6114.32 | 358.22 | 4374.58 | 380.35 | 341.22 | 155.1
70 | 010606002001 | 钢檩条 1.材质：Q355B 2.镀锌方管40*60mm，厚2.5mm，间距600mm | t | 0.474 | 6640.38 | 518.65 | 4480.95 | 444.96 | 445.19 | 202.34
| A-6-12换 | 预制钢材构件安装 厂（库）房钢结构 钢桁架 质量（≤1.5t） | t | 0.474 | 6640.36 | 518.64 | 4480.95 | 444.95 | 445.18 | 202.35
71 | 010606005001 | 钢墙架 1.材质：Q355B 2.镀锌方管40*60mm，厚2.5mm | t | 0.480 | 6583.69 | 673.25 | 4450.44 | 277.48 | 439.25 | 199.67
| A-6-35换 | 预制钢材构件安装 厂（库）房钢结构 钢墙架（挡风架） | t | 0.480 | 6583.69 | 673.26 | 4450.44 | 277.48 | 439.24 | 199.66
72 | 011405001002 | 金属面油漆 手工除锈、刷红丹防锈漆二遍 | ㎡ | 123.47 | 23.24 | 13.43 | 3.52 |  | 3.26 | 1.11
| A-14-135 | 金属面除锈 一般钢结构 手工除锈 | 100㎡ | 1.2347 | 960.07 | 584.38 | 105.92 |  | 142 | 48.5
| A-14-174换 | 金属面其他油漆 金属面 红丹防锈漆一遍 | 100㎡ | 1.2347 | 1365.48 | 758.8 | 246.56 |  | 184.39 | 62.98
| 7. | A.7 屋面及防水工程
73 | 010901002001 | 彩钢夹芯板屋面 1.0.426mm象牙白彩钢板+100mm阻燃泡沫夹心板+0.426mm天蓝色彩钢板，插入式(C120*50*15*1.8mm镀锌C型钢为支撑龙骨@2000) 2.檩条（此项不含） 3.详见图纸JS-03 | ㎡ | 69.96 | 167.01 | 25.31 | 108.93 | 1.18 | 12.24 | 5.56
| A-6-67换 | 围护体系安装 屋面板 彩钢夹芯板 | 100㎡ | 0.6996 | 16700.72 | 2530.83 | 10892.52 | 118.24 | 1223.87 | 556.3
表－09
工程量清单综合单价分析表
工程名称:隆林县者保乡南光村新能源充电设施项目 | [9 empty] | 第15页 共22页
序号 | 项目编码 | 项目名称及项目 特征描述 | 单位 | 工程量 | 综合单价 (元) | 综合单价
[6 empty] | 人工费 | 材料费 | 机械费 | 管理费 | 利润 | 其中： 暂估价
| 11. | 墙与隔断工程
74 | 010605002001 | 彩钢夹芯板墙面 1.0.426mm象牙白彩钢板+100mm阻燃泡沫夹心板+0.426mm天蓝色彩钢板，插入式(C120*50*15*1.8mm镀锌C型钢为支撑龙骨@2000) 2.详见图纸JS-03 | ㎡ | 170.20 | 166.44 | 27.64 | 104.51 | 1.18 | 13.32 | 6.05
| A-6-55换 | 围护体系安装 墙面板 彩钢夹芯板 | 100㎡ | 1.7020 | 16644.69 | 2764.31 | 10450.73 | 118.24 | 1331.74 | 605.34
75 | 010605002002 | 卫生间隔墙 材质：30mm厚抗倍特板 卫生间隔板1.85m高，小便池隔板0.4*0.8mm | ㎡ | 14.18 | 174.08 | 28.36 | 122.11 |  | 6.89 | 2.35
| A-11-222换 | 浴厕隔断、隔墙 成品浴厕隔断 | 100㎡ | 0.1418 | 17409.47 | 2836.1 | 12211.32 |  | 689.17 | 235.4
| 10. | 楼地面装饰工程
76 | 011102003001 | 块料楼地面1 部位：管理用房、走廊 1.600*600mm防滑地砖，铺平压实，水泥砂浆擦缝 2.20厚1：4干硬性水泥砂浆，面上撒素水泥浆2厚 3.素水泥浆结合层一道 | ㎡ | 19.73 | 96.42 | 38.67 | 37.14 | 0.03 | 9.41 | 3.21
| A-10-61换 | 块料面层 陶瓷地面砖 预拌砂浆粘贴 0.36㎡以内{换:素水泥浆 换:水泥砂浆中砂M7.5} | 100㎡ | 0.1973 | 9643.3 | 3867.46 | 3714.46 | 3.28 | 940.59 | 321.27
77 | 011102003002 | 块料楼地面2 部位：卫生间、淋浴间 1.600*600*8mm防滑地砖，铺平压实，水泥砂浆擦缝 2.20厚1：3水泥砂浆找平 | ㎡ | 41.17 | 96.42 | 38.67 | 37.14 | 0.03 | 9.41 | 3.21
| A-10-61换 | 块料面层 陶瓷地面砖 预拌砂浆粘贴 0.36㎡以内{换:素水泥浆 换:水泥砂浆中砂M7.5} | 100㎡ | 0.4117 | 9643.3 | 3867.46 | 3714.46 | 3.28 | 940.59 | 321.27
| 12. | 天棚工程
78 | 011302001001 | 铝合金方形板吊顶 1.600*600铝合金方形板，配套金属龙骨 | ㎡ | 46.46 | 145.77 | 30.26 | 93.45 | 0.12 | 7.38 | 2.52
| A-12-46 | 装配式T型铝合金天棚龙骨（不上人型） 面层规格（600×600mm) 平面 | 100㎡ | 0.4646 | 5293.64 | 1974.7 | 2221.72 | 12.35 | 482.85 | 164.93
表－09
工程量清单综合单价分析表
工程名称:隆林县者保乡南光村新能源充电设施项目 | [9 empty] | 第16页 共22页
序号 | 项目编码 | 项目名称及项目 特征描述 | 单位 | 工程量 | 综合单价 (元) | 综合单价
[6 empty] | 人工费 | 材料费 | 机械费 | 管理费 | 利润 | 其中： 暂估价
| A-12-112 | 天棚面层 铝合金方板天棚 嵌入式 | 100㎡ | 0.4646 | 9283.93 | 1051.57 | 7122.99 |  | 255.53 | 87.28
| 13. | 门窗工程
79 | 010802001001 | 成品塑钢门 1.成品塑钢门 | ㎡ | 9.45 | 349.25 | 41.36 | 265.57 |  | 10.05 | 3.43
| A-13-10换 | 塑钢门安装 平开 | 100㎡ | 0.0945 | 34925 | 4135.84 | 26557.16 |  | 1005.01 | 343.27
80 | 010807001001 | 铝合金推拉窗 1.门窗类型：90系列铝合金推拉窗 2.铝材厚度:1.4mm 3.玻璃:中空玻璃LOW-E中空5+9A+5 4.洞口面积:≤2㎡ | ㎡ | 7.20 | 496.52 | 42.06 | 399.75 |  | 10.22 | 3.49
| A-13-41换 | 隔热断桥铝合金窗安装 推拉 | 100㎡ | 0.0720 | 44590.2 | 4206.1 | 35331.15 |  | 1022.08 | 349.11
| B- | 5mm白玻与中空玻璃5+9A+5价差 | ㎡ | 6.87 | 53.05 |  | 48.67
单价措施项目
| 011701 | 脚手架工程
81 | 桂011701004 | 内装修脚手架 | ㎡ | 46.46 | 4.79 | 3.07 | 0.06 | 0.02 | 0.92 | 0.32
| A-16-30 | 活动脚手架 天棚面修整或装饰 | 100㎡ | 0.4646 | 478.49 | 307.49 | 6.21 | 1.63 | 92.12 | 31.53
| 011702 | 混凝土模板及支架(撑)
82 | 011702001001 | 混凝土垫层 木模板木支撑 | ㎡ | 3.74 | 34.72 | 13.61 | 12.78 | 0.01 | 4.06 | 1.39
| A-5-169 | 混凝土基础垫层 胶合板模板 木支撑 | 100㎡ | 0.0374 | 3471.26 | 1360.69 | 1278.21 | 1.04 | 405.8 | 138.9
83 | 011702001002 | 独立基础 胶合板模板 木支撑 | ㎡ | 13.63 | 60.53 | 32.46 | 9.3 | 0.56 | 9.84 | 3.37
| A-5-174 | 独立基础 胶合板模板 木支撑 | 100㎡ | 0.1363 | 6053.32 | 3246.37 | 929.69 | 56.35 | 984.21 | 336.88
84 | 011702029001 | 混凝土散水 混凝土60mm厚 木模板木支撑 | ㎡ | 12.72 | 10.87 | 5.52 | 2.25 |  | 1.64 | 0.56
表－09
工程量清单综合单价分析表
工程名称:隆林县者保乡南光村新能源充电设施项目 | [9 empty] | 第17页 共22页
序号 | 项目编码 | 项目名称及项目 特征描述 | 单位 | 工程量 | 综合单价 (元) | 综合单价
[6 empty] | 人工费 | 材料费 | 机械费 | 管理费 | 利润 | 其中： 暂估价
| A-5-243 | 混凝土散水 混凝土60mm 厚 木模板木支撑 | 100㎡投影面积 | 0.1272 | 1087.73 | 551.91 | 225.25 |  | 164.47 | 56.29
厕所-安装工程
分部分项工程
| 4. | B4 电气设备安装工程
85 | 030404017001 | 照明配电箱 1.安装方式：距地1.8米 | 台 | 1 | 699.91 | 187.98 | 333.31 | 24.99 | 68.15 | 27.69
| B4-0090换 | 成套配电箱安装 悬挂嵌入式半周长1.5m | 台 | 1 | 699.91 | 187.98 | 333.31 | 24.99 | 68.15 | 27.69
86 | 030412001001 | 嵌入式单管荧光灯 1.规格型号：LED 1-15W 220V 2.安装方式:嵌入式 | 套 | 5 | 61.54 | 25.42 | 19.09 | 0.35 | 8.25 | 3.35
| B4-1805换 | 荧光灯具安装 嵌入式 单管 | 10套 | 0.5 | 615.37 | 254.18 | 190.88 | 3.53 | 82.47 | 33.5
87 | 030412001002 | 吊杆式单管荧光灯 1.规格型号：LED 1-15W 220V 2.安装方式:吊链式 | 套 | 4 | 48.87 | 21.41 | 13.47 | 0.22 | 6.92 | 2.81
| B4-1802换 | 荧光灯具安装 吊链式、吊管式 单管 | 10套 | 0.4 | 488.68 | 214.13 | 134.64 | 2.21 | 69.23 | 28.12
88 | 030404034001 | 单联单控明装开关 10~220V 1.安装方式：底边距地1.4m明装 2.含接线盒 | 套 | 4 | 22.52 | 10.71 | 4.94 | 0.13 | 3.47 | 1.41
| B4-1952换 | 照明开关、按钮、插座安装 开关及按钮 跷板开关明装 单联 | 10套 | 0.4 | 225.03 | 107.06 | 49.3 | 1.32 | 34.68 | 14.09
89 | 030404034002 | 双联单控明装开关 10~220V 1.安装方式：底边距地1.4m明装 2.含接线盒 | 套 | 2 | 26.15 | 11.34 | 7.36 | 0.13 | 3.67 | 1.49
| B4-1953换 | 照明开关、按钮、插座安装 开关及按钮 跷板开关明装 双联 | 10套 | 0.2 | 261.62 | 113.42 | 73.64 | 1.32 | 36.72 | 14.92
90 | 030411001001 | 阻燃电线套管敷设 PC20 1.规格型号：PVC阻燃电线套管20 | m | 35.20 | 22.16 | 7.37 | 9.5 | 0.1 | 2.39 | 0.97
表－09
工程量清单综合单价分析表
工程名称:隆林县者保乡南光村新能源充电设施项目 | [9 empty] | 第18页 共22页
序号 | 项目编码 | 项目名称及项目 特征描述 | 单位 | 工程量 | 综合单价 (元) | 综合单价
[6 empty] | 人工费 | 材料费 | 机械费 | 管理费 | 利润 | 其中： 暂估价
2.配置形式：吊棚内敷设
| B4-1460换 | 塑料管敷设 吊棚内敷设 塑料管外径（≤20mm） | 100m | 0.3520 | 2215.22 | 736.65 | 950.03 | 9.75 | 238.85 | 97.03
91 | 030411004001 | 管内穿线 铜芯阻燃聚氯乙烯绝缘导线 1.规格型号：BV-3*2.5mm2 2.材质:铜芯 | m | 93.90 | 4.2 | 0.71 | 2.82 |  | 0.23 | 0.09
| B4-1478 | 管内穿线 照明线路 铜芯 导线截面（≤2.5m㎡） | 100m单线 | 0.9390 | 419.57 | 70.83 | 282.22 |  | 22.67 | 9.21
防雷接地
92 | 030409002001 | 接地母线 1.利用基础梁内底层钢筋 | m | 30.00 | 19.76 | 9.44 | 1.25 | 2.2 | 3.73 | 1.51
| B4-1131 | 接地母线敷设 利用基础钢筋做接地母线 | 10m | 3.000 | 197.66 | 94.44 | 12.47 | 22.02 | 37.27 | 15.14
93 | 030409001001 | 接地极 1.利用-50×4镀锌扁钢 | 根（块） | 4 | 114.34 | 50.67 | 9.88 | 14.86 | 20.97 | 8.52
| B4-1109换 | 接地极（板）制作、安装 钢管接地极 普通土 | 根 | 4 | 114.34 | 50.67 | 9.88 | 14.86 | 20.97 | 8.52
94 | 030409008001 | 接地端子板 1.规格:详设计图纸要求 | 块 | 4 | 63.8 | 25.43 | 16.07 | 3.85 | 9.37 | 3.81
| B4-1204换 | 接地测试板 | 块 | 4 | 63.8 | 25.43 | 16.07 | 3.85 | 9.37 | 3.81
95 | 030409008002 | 总等电位端子箱 MEB 1.规格:详设计图纸要求 | 台 | 1 | 548.14 | 214.95 | 186.42 | 3.3 | 69.84 | 28.37
| B4-0379换 | 端子箱、端子板安装及端子板外部接线 端子箱安装 户外 | 台 | 1 | 548.14 | 214.95 | 186.42 | 3.3 | 69.84 | 28.37
96 | 030409003001 | 避雷引下线 利用金属构件引下 | m | 18.40 | 3.56 | 1.47 | 0.5 | 0.44 | 0.61 | 0.25
| B4-1151 | 避雷引下线敷设 利用金属构件引下 | 10m | 1.840 | 35.63 | 14.71 | 4.98 | 4.4 | 6.12 | 2.48
97 | 030414011001 | 接地装置 1.类别:接地装置调试 接地网 | 系统 | 1 | 1206.13 | 630.9 | 4.18 | 129.35 | 243.28 | 98.83
| B4-2144 | 接地装置调试 接地网 | 系统 | 1 | 1206.13 | 630.9 | 4.18 | 129.35 | 243.28 | 98.83
表－09
工程量清单综合单价分析表
工程名称:隆林县者保乡南光村新能源充电设施项目 | [9 empty] | 第19页 共22页
序号 | 项目编码 | 项目名称及项目 特征描述 | 单位 | 工程量 | 综合单价 (元) | 综合单价
[6 empty] | 人工费 | 材料费 | 机械费 | 管理费 | 利润 | 其中： 暂估价
给水工程
98 | 031001006001 | PP-R塑料冷水给水管及管件安装(热熔连接)DN20 PN=1.0MPa 1.含管道及管件安装，管道水压试压、冲洗、通水、消毒 | m | 31.00 | 30.4 | 16.19 | 4.2 | 0.15 | 5.23 | 2.12
| B9-0125换 | 塑料管安装 塑料给水管（热熔连接）安装 公称外径（25mm以内） | 10m | 3.100 | 303.96 | 161.91 | 41.98 | 1.45 | 52.28 | 21.24
99 | 031001006002 | PP-R塑料冷水给水管及管件安装(热熔连接) DN32 PN=1.0MPa 1.含管道及管件安装，管道水压试压、冲洗、通水、消毒 | m | 4.90 | 38.39 | 18.34 | 8.43 | 0.14 | 5.91 | 2.4
| B9-0127换 | 塑料管安装 塑料给水管（热熔连接）安装 公称外径（40mm以内） | 10m | 0.490 | 384.07 | 183.44 | 84.33 | 1.41 | 59.15 | 24.03
100 | 031001006003 | PP-R塑料冷水给水管及管件安装(热熔连接) DN50 PN=1.0MPa 1.含管道及管件安装，管道水压试压、冲洗、通水、消毒 | m | 4.90 | 65.85 | 21.82 | 28.5 | 0.19 | 7.04 | 2.86
| B9-0129换 | 塑料管安装 塑料给水管（热熔连接）安装 公称外径（63mm以内） | 10m | 0.490 | 658.51 | 218.22 | 284.98 | 1.89 | 70.44 | 28.61
101 | 031004003001 | 陶瓷洗手盆 1.带上下配水件 2.节水型单把手混合龙头 | 套 | 4 | 330.96 | 43.15 | 241.06 |  | 13.81 | 5.61
| B9-0599换 | 洗脸盆、洗手盆安装 台式洗脸盆、洗手盆 台式洗脸盆 冷水 | 10套 | 0.4 | 3309.61 | 431.53 | 2410.62 |  | 138.09 | 56.1
102 | 031003002001 | 闸阀（螺纹连接） 1.型号、规格:DN50 2.压力等级: PN=1.0MPa | 个 | 1 | 116.84 | 23.43 | 73.21 |  | 7.5 | 3.05
| B9-0384换 | 螺纹阀门安装 螺纹阀 公称直径(50mm以内) | 个 | 1 | 116.84 | 23.43 | 73.21 |  | 7.5 | 3.05
103 | 031003002002 | 全铜截止阀（螺纹连接） 1.型号、规格:DN32 2.压力等级: PN=1.0MPa | 个 | 3 | 109.62 | 14.08 | 80.15 |  | 4.51 | 1.83
表－09
工程量清单综合单价分析表
工程名称:隆林县者保乡南光村新能源充电设施项目 | [9 empty] | 第20页 共22页
序号 | 项目编码 | 项目名称及项目 特征描述 | 单位 | 工程量 | 综合单价 (元) | 综合单价
[6 empty] | 人工费 | 材料费 | 机械费 | 管理费 | 利润 | 其中： 暂估价
| B9-0382换 | 螺纹阀门安装 螺纹阀 公称直径(32mm以内) | 个 | 3 | 109.62 | 14.08 | 80.15 |  | 4.51 | 1.83
104 | 031003002003 | 全铜截止阀（螺纹连接） 1.型号、规格:DN20 2.压力等级: PN=1.0MPa | 个 | 1 | 46.25 | 9.35 | 28.87 |  | 2.99 | 1.22
| B9-0380换 | 螺纹阀门安装 螺纹阀 公称直径(20mm以内) | 个 | 1 | 46.25 | 9.35 | 28.87 |  | 2.99 | 1.22
105 | 031003013001 | 螺纹水表 DN50 PN=1.0MPa 1.含表前阀 | 组 | 1 | 535.74 | 149.65 | 274.51 |  | 47.89 | 19.45
| B9-0568换 | 水表安装 螺纹水表 公称直径(50mm以内) | 组 | 1 | 535.74 | 149.65 | 274.51 |  | 47.89 | 19.45
106 | 031002003001 | 柔性防水套管 1.规格:DN32 | 个 | 6 | 451.19 | 177.92 | 107.39 | 33.49 | 67.65 | 27.49
| B9-0262换 | 柔性防水套管制作 公称直径（50mm以内） | 个 | 6 | 388.3 | 141.01 | 106.87 | 30.97 | 55.03 | 22.36
| B9-0279 | 柔性防水套管安装 公称直径（50mm以内） | 个 | 6 | 62.89 | 36.91 | 0.52 | 2.52 | 12.62 | 5.13
排水工程
107 | 031001006004 | PVC-U承插塑料排水管及管件安装(粘接连接) De50 1.含管卡安装，管道灌水试压、通球试验 | m | 4.55 | 41.29 | 18.9 | 10.41 | 0.05 | 6.06 | 2.46
| B9-0171换 | 塑料管安装 承插塑料排水管（粘接连接）公称外径（50mm以内） | 10m | 0.455 | 413.04 | 188.98 | 104.16 | 0.52 | 60.64 | 24.64
108 | 031001006005 | PVC-U承插塑料排水管及管件安装(粘接连接) De75 1.含管卡安装，管道灌水试压、通球试验 | m | 12.50 | 61.29 | 25.68 | 18.93 | 0.05 | 8.23 | 3.34
| B9-0172换 | 塑料管安装 承插塑料排水管（粘接连接）公称外径（75mm以内） | 10m | 1.250 | 612.97 | 256.81 | 189.26 | 0.5 | 82.34 | 33.45
109 | 031001006006 | PVC-U承插塑料排水管及管件安装(粘接连接) De110 1.含管卡安装，管道灌水试压、通球试验 | m | 9.10 | 83.47 | 28.64 | 34.98 | 0.05 | 9.18 | 3.73
| B9-0173换 | 塑料管安装 承插塑料排水管（粘接连接）公称外径（110mm以内） | 10m | 0.910 | 834.74 | 286.41 | 349.81 | 0.49 | 91.81 | 37.3
110 | 031001006007 | PVC-U承插塑料排水管及管件安装(粘接连接) De200 1.含管卡安装，管道灌水试压、通球试验 | m | 6.65 | 154.85 | 42.47 | 80.41 | 0.05 | 13.61 | 5.53
表－09
工程量清单综合单价分析表
工程名称:隆林县者保乡南光村新能源充电设施项目 | [9 empty] | 第21页 共22页
序号 | 项目编码 | 项目名称及项目 特征描述 | 单位 | 工程量 | 综合单价 (元) | 综合单价
[6 empty] | 人工费 | 材料费 | 机械费 | 管理费 | 利润 | 其中： 暂估价
| B9-0175换 | 塑料管安装 承插塑料排水管（粘接连接）公称外径（200mm以内） | 10m | 0.665 | 1548.46 | 424.72 | 804.09 | 0.47 | 136.06 | 55.27
111 | 031004006001 | 蹲式大便器 1.材质：陶瓷 2.组装形式：成品 3.含延时自闭式冲洗阀DN25、大便器及附件安装、上下水管连接、试水等 | 套 | 4 | 321.67 | 86.31 | 169.96 |  | 27.62 | 11.22
| B9-0613换 | 大便器安装 蹲式大便器安装 蹲式 自闭式冲洗 25 | 10套 | 0.4 | 3216.66 | 863.06 | 1699.62 |  | 276.18 | 112.2
112 | 031004007001 | 小便器 1.材质：陶瓷 2.组装形式：成品 3.含延时自闭式冲洗阀DN15、附件安装、上下水管连接、试水等 | 套 | 3 | 379.26 | 53.54 | 270.31 |  | 17.13 | 6.96
| B9-0617换 | 小便器安装 立式小便器安装 立式 自闭式 | 10套 | 0.3 | 3792.55 | 535.42 | 2703.05 |  | 171.33 | 69.6
113 | 桂031004021001 | 直通式PVC地漏 DN50 1.带水封 | 个 | 4 | 73.6 | 33.6 | 18.8 |  | 10.75 | 4.37
| B9-0647换 | 给排水附件安装 地漏安装 地漏 公称直径(50mm)以内{换:水泥防水砂浆(加防水粉5％) 1∶2.5} | 10个 | 0.4 | 735.91 | 336 | 187.95 |  | 107.52 | 43.68
114 | 桂010507011001 | 成品玻璃钢化粪池 5m³ HFRP-004 1.做法：详见14SS706，22页 | 座 | 1 | 3647.71 | 255.63 | 2534.2 | 304.59 | 179.27 | 72.83
| B9-0786换 | 玻璃钢化粪池安装 容量（9以内） | 套 | 1 | 3647.71 | 255.63 | 2534.2 | 304.59 | 179.27 | 72.83
115 | 031002003002 | 柔性防水套管 1.规格:DN100 | 个 | 3 | 683.55 | 252.99 | 172.54 | 60.51 | 100.32 | 40.75
| B9-0264换 | 套管 柔性防水套管制作与安装 柔性防水套管制作 公称直径（100mm以内） | 个 | 3 | 616.41 | 213.77 | 171.98 | 57.63 | 86.85 | 35.28
| B9-0281 | 套管 柔性防水套管制作与安装 柔性防水套管安装 公称直径（100mm以内） | 个 | 3 | 67.14 | 39.22 | 0.56 | 2.88 | 13.47 | 5.47
消火栓系统
116 | 030901013001 | 灭火器 1.2具MF/ABC3kg手提式磷酸铵盐干粉灭火器 | 具 | 2.00 | 58.86 | 5.45 | 46.09 |  | 1.75 | 0.71
表－09
工程量清单综合单价分析表
工程名称:隆林县者保乡南光村新能源充电设施项目 | [9 empty] | 第22页 共22页
序号 | 项目编码 | 项目名称及项目 特征描述 | 单位 | 工程量 | 综合单价 (元) | 综合单价
[6 empty] | 人工费 | 材料费 | 机械费 | 管理费 | 利润 | 其中： 暂估价
| B9-0930 | 灭火器具安装 放置式 | 10具 | 0.20 | 588.5 | 54.49 | 460.9 |  | 17.44 | 7.08
表－09

## 表-11总价措施项目清单与计价表
总价措施项目清单与计价表
工程名称:隆林县者保乡南光村新能源充电设施项目 |  |  |  |  | 第1页 共2页
序 号 | 项目编码 | 项 目 名 称 | 计 算 基 础 | 费 率(%) 或标准 | 金 额(元) | 备注
|  | 场平工程 |  |  | 17357.56
一 |  | 2022市政综合工程一般计税法 |  |  | 17357.56
1 | 桂041201001001 | 安全文明施工费 | ∑分部分项及单价措施费定额（人工费＋机械费） (70722.61+29885.46+200.00+1271.14)*12% | 12 | 13351.97
2 | 桂041201002001 | 检验试验配合费 | ∑分部分项及单价措施费定额（人工费＋机械费） (70722.61+29885.46+200.00+1271.14)*0.30% | 0.3 | 333.8
3 | 桂041201003001 | 雨季施工增加费 | ∑分部分项及单价措施费定额（人工费＋机械费） (70722.61+29885.46+200.00+1271.14)*3.00% | 3 | 3337.99
4 | 桂041201004001 | 工程定位复测费 | ∑分部分项及单价措施费定额（人工费＋机械费） (70722.61+29885.46+200.00+1271.14)*0.30% | 0.3 | 333.8
|  | 总平-安装工程 |  |  | 2967.85
一 |  | 2023给排水、燃气、电气、通风空调、消防、建筑智能、通信、自控仪表工程一般计税法 |  |  | 2967.85
1 | 桂031401001001 | 安全文明施工费 | ∑分部分项及单价措施费定额(人工费+机械费) (12228.40+5338.03)*11% | 11 | 2106.22
2 | 桂031401002001 | 检验试验配合费 | ∑分部分项及单价措施费定额(人工费+机械费) (12228.40+5338.03)*0.5% | 0.5 | 95.73
3 | 桂031401003001 | 雨季施工增加费 | ∑分部分项及单价措施费定额(人工费+机械费) (12228.40+5338.03)*4% | 4 | 765.9
|  | 车棚 |  |  | 1095.94
一 |  | 2022市政综合工程一般计税法 |  |  | 1095.94
1 | 桂041201001002 | 安全文明施工费 | ∑分部分项及单价措施费定额（人工费＋机械费） (4989.09+1456.05)*12% | 12 | 843.03
2 | 桂041201002002 | 检验试验配合费 | ∑分部分项及单价措施费定额（人工费＋机械费） (4989.09+1456.05)*0.30% | 0.3 | 21.08
3 | 桂041201003002 | 雨季施工增加费 | ∑分部分项及单价措施费定额（人工费＋机械费） (4989.09+1456.05)*3.00% | 3 | 210.75
4 | 桂041201004002 | 工程定位复测费 | ∑分部分项及单价措施费定额（人工费＋机械费） (4989.09+1456.05)*0.30% | 0.3 | 21.08
|  | 厕所-建筑工程 |  |  | 3397.1
一 |  | 2024建筑装饰装修工程一般计税法 |  |  | 3397.1
注：以项计算的总价措施，无“计算基础”和“费率”的数值，可只填“金额”数值， 但应在备注栏说明施工方案出处或计算方式。
表-11
总价措施项目清单与计价表
工程名称:隆林县者保乡南光村新能源充电设施项目 |  |  |  |  | 第2页 共2页
序 号 | 项目编码 | 项 目 名 称 | 计 算 基 础 | 费 率(%) 或标准 | 金 额(元) | 备注
1 | 桂011801001001 | 安全文明施工费 | ∑(分部分项人机+单价措施人机) (15736.81+1216.17+706.17+8.60)*16.01% | 16.01 | 3083.18
2 | 桂011801002001 | 检验试验配合费 | ∑(分部分项人机+单价措施人机) (15736.81+1216.17+706.17+8.60)*0.25% | 0.25 | 48.15
3 | 桂011801003001 | 雨季施工增加费 | ∑(分部分项人机+单价措施人机) (15736.81+1216.17+706.17+8.60)*1.25% | 1.25 | 240.73
4 | 桂011801004001 | 工程定位复测费 | ∑(分部分项人机+单价措施人机) (15736.81+1216.17+706.17+8.60)*0.13% | 0.13 | 25.04
|  | 厕所-安装工程 |  |  | 1660
一 |  | 2023给排水、燃气、电气、通风空调、消防、建筑智能、通信、自控仪表工程一般计税法 |  |  | 1660
1 | 桂031401001002 | 安全文明施工费 | ∑分部分项及单价措施费定额(人工费+机械费) (7032.11+1008.49)*11% | 11 | 964.07
2 | 桂031401002002 | 检验试验配合费 | ∑分部分项及单价措施费定额(人工费+机械费) (7032.11+1008.49)*0.5% | 0.5 | 43.82
3 | 桂031401003002 | 雨季施工增加费 | ∑分部分项及单价措施费定额(人工费+机械费) (7032.11+1008.49)*4% | 4 | 350.57
9 | 桂031401010002 | 脚手架搭拆费 | 276.64 |  | 301.54
|  | 合 计 |  |  | 26478.45
注：以项计算的总价措施，无“计算基础”和“费率”的数值，可只填“金额”数值， 但应在备注栏说明施工方案出处或计算方式。
表-11

## 表-12其他项目清单与计价汇总表
其他项目清单与计价汇总表
工程名称:隆林县者保乡南光村新能源充电设施项目 |  | 第1页 共2页
序号 | 项目名称 | 金额（元） | 备注
| 场平工程 | 760
一 | 2022市政综合工程一般计税法 | 760
1 | 暂列金额 |  | 明细详见表-11-1
2 | 材料暂估价 |  | 明细详见表-11-2
3 | 专业工程暂估价 |  | 明细详见表-11-3
4 | 计日工 |  | 明细详见表-11-4
5 | 总承包服务费 |  | 明细详见表-11-5
6 | 安全生产责任保险费暂估价 | 760 | 分部分项工程费及措施项目费
| 总平-安装工程 | 467.18
一 | 2023给排水、燃气、电气、通风空调、消防、建筑智能、通信、自控仪表工程一般计税法 | 467.18
1 | 暂列金额 |  | 明细详见表-11-1
2 | 材料暂估价 |  | 明细详见表-11-2
3 | 专业工程暂估价 |  | 明细详见表-11-3
4 | 安全生产责任保险费暂估价 | 467.18 | 分部分项工程费及措施项目费
5 | 计日工 |  | 明细详见表-11-4
6 | 总承包服务费 |  | 明细详见表-11-5
| 车棚 | 81.27
一 | 2022市政综合工程一般计税法 | 81.27
1 | 暂列金额 |  | 明细详见表-11-1
2 | 材料暂估价 |  | 明细详见表-11-2
3 | 专业工程暂估价 |  | 明细详见表-11-3
4 | 计日工 |  | 明细详见表-11-4
5 | 总承包服务费 |  | 明细详见表-11-5
6 | 安全生产责任保险费暂估价 | 81.27 | 分部分项工程费及措施项目费
| 厕所-建筑工程 | 175.2
一 | 2024建筑装饰装修工程一般计税法 | 175.2
1 | 暂列金额 |  | 明细详见表－12－1
2 | 材料暂估价 |  | 明细详见表－12－2
3 | 专业工程暂估价 |  | 明细详见表－12－3
4 | 计日工 |  | 明细详见表－12－4
5 | 总承包服务费 |  | 明细详见表－12－5
6 | 安全生产责任保险费暂估价 | 175.2 | 分部分项工程费及措施项目费
| 厕所-安装工程 | 50.19
注:材料暂估单价进入清单项目综合单价，此处不汇总。
表－12
其他项目清单与计价汇总表
工程名称:隆林县者保乡南光村新能源充电设施项目 |  | 第2页 共2页
序号 | 项目名称 | 金额（元） | 备注
一 | 2023给排水、燃气、电气、通风空调、消防、建筑智能、通信、自控仪表工程一般计税法 | 50.19
1 | 暂列金额 |  | 明细详见表-11-1
2 | 材料暂估价 |  | 明细详见表-11-2
3 | 专业工程暂估价 |  | 明细详见表-11-3
4 | 安全生产责任保险费暂估价 | 50.19 | 分部分项工程费及措施项目费
5 | 计日工 |  | 明细详见表-11-4
6 | 总承包服务费 |  | 明细详见表-11-5
| 合 计 | 1533.84
注:材料暂估单价进入清单项目综合单价，此处不汇总。
表－12

## 表-15规费、增值税计价表
规费、增值税计价表
工程名称:隆林县者保乡南光村新能源充电设施项目 |  |  | 第1页 共1页
序号 | 项目名称 | 计算基础 | 计算费率(%) | 金额(元)
场平工程
一 | 2022市政综合工程一般计税法
总平-安装工程
一 | 2023给排水、燃气、电气、通风空调、消防、建筑智能、通信、自控仪表工程一般计税法
车棚
一 | 2022市政综合工程一般计税法
厕所-建筑工程
一 | 2024建筑装饰装修工程一般计税法
厕所-安装工程
一 | 2023给排水、燃气、电气、通风空调、消防、建筑智能、通信、自控仪表工程一般计税法
合 计
表-15

## 主要材料及价格表全部工料机
主要材料及价格表
工程名称:隆林县者保乡南光村新能源充电设施项目 |  |  |  | 第1页 共14页
序号 | 材料编码 | 项目名称及规格、型号等特殊要求 | 单位 | 数量 | 单价（元）
1 |  | ◆人工◆
2 | 000502000 | 2023安装人工费 | 元 | 19779.651 | 1
3 | 000701000 | 市政人工 | 元 | 414.504 | 1.43
4 | 000701001 | 市政人工 | 元 | 67909.244 | 1
5 | 002401000 | 建筑装饰人工 | 元 | 23338.457 | 1
6 |  | ◆材料◆
7 | 010103001 | 热轧带肋钢筋HRB400 C10以内（综合） | t | 0.02 | 3436.73
8 | 010103002 | 热轧带肋钢筋HRB400 C10以上（综合） | t | 0.23 | 3303.99
9 | 010103201 | 热轧带肋钢筋HRB400E 10以内（综合） | t | 0.514 | 3436.73
10 | 010106002 | 热轧带肋钢筋HRB400以上 10以上（综合） | t | 0.058 | 3303.99
11 | 010301002 | 钢丝 Φ1.6 | kg | 0.468 | 6.73
12 | 010310001 | 镀锌铁丝(综合) | kg | 4.761 | 4.6
13 | 010310001 | 镀锌铁丝（综合） | kg | 27.157 | 4.6
14 | 010310002 | 镀锌铁丝φ4 | kg | 0.242 | 4.42
15 | 010310013 | 镀锌铁丝φ0.7 | kg | 0.352 | 4.87
16 | 010501001 | 钢丝绳（综合） | kg | 22.267 | 8.41
17 | 010902001 | 圆钢HPB300φ10以内（综合） | t | 0.016 | 3454.43
18 | 010902001 | 圆钢HPB300 Φ10以内（综合） | t | 0.883 | 3454.43
19 | 010903015 | 圆钢HPB300 Φ10～14 | kg | 5.25 | 3.38
20 | 011303001 | 镀锌扁钢(综合) | kg | 20.386 | 4.3
21 | 011701001 | 工字钢（综合） | t | 1.879 | 3318.58
22 | 012101002 | 角钢(综合) | kg | 9 | 3.86
23 | 012902001 | 钢板(综合) | kg | 0.51 | 4.1
24 | 014101004 | 铜丝 Φ1.6 | kg | 0.32 | 42.48
25 | 014902001 | 角铝25.4×1 | m | 63.642 | 5.13
26 | 014903002 | 槽铝75mm | m | 92.829 | 9.73
27 | 014904001 | 工字铝（综合） | m | 403.229 | 10.18
28 | 015303002 | 封铅 含铅 65% 含锡 35 % | kg | 1.44 | 10.51
29 | 020101002 | 橡胶板 2mm | ㎡ | 0.21 | 11.15
30 | 020101009 | 橡胶板 1～3mm | kg | 0.421 | 7.81
31 | 020303002 | 橡胶密封条20×4 | m | 416.198 | 2.89
32 | 020308002 | 橡皮条 Φ20 | 个 | 18 | 4.87
33 | 020713001.1 | 不锈钢φ75*3mm挡车器（成品） | 个 | 6.06 | 74.93
34 | 020901006 | 塑料薄膜 | ㎡ | 1430 | 2.56
35 | 020901009 | 塑料薄膜（养护） | ㎡ | 46.894 | 0.09
36 | 020902004 | 塑料布 0.05mm | ㎡ | 2.5 | 1.61
37 | 021301001 | 塑料带 20mm×40m | 卷 | 1.86 | 5.13
主要材料及价格表
工程名称:隆林县者保乡南光村新能源充电设施项目 |  |  |  | 第2页 共14页
序号 | 材料编码 | 项目名称及规格、型号等特殊要求 | 单位 | 数量 | 单价（元）
38 | 021303001 | 聚四氟乙烯生料带 宽20mm | m | 53.54 | 0.13
39 | 022702002 | 漆刷 1"～1.5" | 把 | 0.54 | 1.5
40 | 022705003 | 棉丝 | kg | 0.099 | 23.01
41 | 022705004 | 棉纱头 | kg | 3.233 | 7.03
42 | 022706010 | 破布 | kg | 1.8 | 1.77
43 | 023301002 | 草袋 | 条 | 25 | 1.06
44 | 030104004 | 铝拉铆钉M5×40mm | 百个 | 27.796 | 10.75
45 | 030110003 | 镀锌自攻螺钉 M4～6×20～35 | 个 | 24.96 | 0.07
46 | 030112005 | 木螺钉 m2～4×6～65 | 个 | 24.96 | 0.07
47 | 030112018 | 木螺钉 M6×50 | 个 | 9.36 | 0.13
48 | 030119001 | 机螺钉 | kg | 0.65 | 3.98
49 | 030126007 | 螺栓 M6～12×12～50 | 套 | 19.476 | 0.28
50 | 030127034 | 镀锌螺栓 M10×100 | 套 | 20.3 | 1.12
51 | 030127067 | 镀锌螺栓 M20×100 | 套 | 4.1 | 2.78
52 | 030135001 | 双头带帽螺栓(综合) | kg | 4.08 | 6.4
53 | 030135101 | 带帽螺栓 | kg | 1.714 | 4.42
54 | 030148002 | 地脚螺栓 | kg | 24.24 | 8.85
55 | 030156001 | 膨胀螺栓 | 套 | 130.088 | 0.53
56 | 030156005 | 膨胀螺栓 M6 | 套 | 10.1 | 0.11
57 | 030156006 | 膨胀螺栓 M6～10 | 套 | 35.904 | 0.66
58 | 030156011 | 膨胀螺栓 M6×85 | 套 | 94.514 | 0.71
59 | 030156015 | 膨胀螺栓 M8×75 | 百套 | 0.506 | 44.25
60 | 030156018 | 膨胀螺栓 M10 | 套 | 72.28 | 1.14
61 | 030156026 | 膨胀螺栓 M12 | 套 | 0.52 | 1.58
62 | 030156034 | 膨胀螺栓 M16 | 套 | 0.393 | 2.19
63 | 030156037 | 膨胀螺栓 M18 | 套 | 0.2 | 2.63
64 | 030168004 | 镀锌锁紧螺母 20 | 个 | 32.96 | 0.27
65 | 030171101 | 螺母 | 百个 | 1.343 | 16.81
66 | 030172001 | 垫圈 | 百个 | 0.674 | 5.31
67 | 030182005 | 塑料胀管 Φ6～8 | 颗 | 49.92 | 0.05
68 | 030183001 | 铁钉(综合) | kg | 0.237 | 5.49
69 | 030183001 | 铁钉（综合） | kg | 16.669 | 5.49
70 | 030185002 | 水泥钉10# | 个 | 2.7 | 0.07
71 | 031302001 | 尼龙砂轮片 Φ100 | 片 | 0.6 | 3.16
72 | 031311001 | 电焊条（综合） | kg | 45.207 | 6.46
73 | 031311002 | 电焊条 结422 Φ2.5～3.2 | kg | 10.143 | 5.93
74 | 031311002.1 | 电焊条 结422 Φ2.5～3.2 | kg | 4.796 | 5.93
主要材料及价格表
工程名称:隆林县者保乡南光村新能源充电设施项目 |  |  |  | 第3页 共14页
序号 | 材料编码 | 项目名称及规格、型号等特殊要求 | 单位 | 数量 | 单价（元）
75 | 031311003 | 电焊条 结422 Φ3.2 | kg | 10.41 | 5.93
76 | 031311008 | 低碳钢电焊条 | kg | 9.255 | 4.12
77 | 031312001 | 合金钢电焊条 | kg | 0.373 | 6.75
78 | 031314001 | 耐热电焊条 | kg | 8.548 | 6.75
79 | 031319001 | 电焊丝 | kg | 6.573 | 4.42
80 | 031321001 | 焊锡丝 综合 | kg | 0.31 | 66.37
81 | 031321003 | 焊锡 | kg | 0.656 | 61.95
82 | 031332002 | 焊锡膏 瓶装50g | kg | 0.101 | 47.79
83 | 031337001 | 冲击钻头（综合） | 根 | 1.286 | 6.02
84 | 031337010 | 冲击钻头 φ12 | 个 | 0.256 | 4.5
85 | 031338001 | 合金钢钻头（综合） | 个 | 1.961 | 6.12
86 | 031345001 | 钢锯条 | 根 | 18.983 | 0.33
87 | 031345001.1 | 钢锯条 | 根 | 22.758 | 0.33
88 | 031346001 | 钢丝刷子 | 把 | 9.807 | 2.94
89 | 031347001 | 砂纸 | 张 | 0.99 | 0.44
90 | 031347003 | 水砂纸 | 张 | 11.958 | 0.55
91 | 031347004 | 铁砂布 | 张 | 80.359 | 2.47
92 | 032113002 | 平垫铁 | kg | 2.04 | 5.49
93 | 032116001 | 铁件（综合） | kg | 452.695 | 5.49
94 | 032116004 | 预埋铁件 | kg | 217.29 | 5.49
95 | 032116017 | 门窗固定连接铁件（地脚）3×30×300 | 个 | 93.681 | 3.1
96 | 032118013 | 镀锌全螺纹吊杆 φ6 | m | 30.199 | 1.24
97 | 032125003 | 彩钢内外扣槽 | m | 58.906 | 6.64
98 | 040101002 | 水泥(综合) | kg | 640.2 | 0.41
99 | 040102001 | 砌筑水泥 M32.5 | t | 3.165 | 348.31
100 | 040102003 | 普通硅酸盐水泥 P.O 42.5MPa | t | 110.665 | 414.68
101 | 040102004 | 普通硅酸盐水泥 P.O 42.5MPa | kg | 16.505 | 0.41
102 | 040301001 | 砂（综合） |  | 2.856 | 100.5
103 | 040301001 | 砂(综合) |  | 13.646 | 100.5
104 | 040301002 | 砂(综合) | kg | 1204.74 | 0.1
105 | 040301004 | 中砂 |  | 186.07 | 100.5
106 | 040502001 | 碎石(综合) |  | 1.63 | 100.5
107 | 040502003 | 碎石（5~20）mm |  | 140.592 | 100.5
108 | 040502004 | 碎石（5~40）mm |  | 387.971 | 100.5
109 | 040701006 | 石屑 |  | 210.888 | 93
110 | 040902002 | 生石灰 | t | 0.573 | 514.56
111 | 040905001 | 粘土 |  | 4.364 | 24.27
主要材料及价格表
工程名称:隆林县者保乡南光村新能源充电设施项目 |  |  |  | 第4页 共14页
序号 | 材料编码 | 项目名称及规格、型号等特殊要求 | 单位 | 数量 | 单价（元）
112 | 041101001 | 毛石（块石） |  | 137.588 | 77.67
113 | 041301001 | 页岩标准砖 240×115×53 | 千块 | 4.895 | 495.15
114 | 041301002 | 页岩标准砖 240×115×53 | 块 | 64 | 0.5
115 | 050101001 | 木材(综合) |  | 0.007 | 918.58
116 | 050102006 | 周转圆木（支撑） |  | 0.026 | 840.71
117 | 050306001 | 周转板枋材 |  | 0.068 | 1088.5
118 | 050306001.1 | 周转板枋材 |  | 0.05 | 1088.5
119 | 050306001.2 | 周转板枋材 |  | 4.086 | 1088.5
120 | 050306002 | 周转枋材 |  | 0.086 | 1088.5
121 | 050306003 | 周转板材 |  | 0.028 | 1000
122 | 052501001 | 木桩 |  | 0.036 | 496.46
123 | 052502007 | 垫木 |  | 0.062 | 876.11
124 | 070501006.1 | 600*600防滑地砖 | ㎡ | 62.727 | 30.97
125 | 090502002 | 铝合金方板 0.8 | ㎡ | 47.389 | 66.37
126 | 090502003 | 铝合金靠墙方板 | ㎡ | 2.323 | 57.52
127 | 090508002 | 彩钢板 0.5mm | ㎡ | 20.343 | 22.12
128 | 090508016.1 | 彩钢夹芯板 100mm | ㎡ | 253.17 | 63.81
129 | 093901006 | 成品浴厕隔断（包括五金配件） | ㎡ | 14.18 | 120
130 | 100301003 | 铝合金大龙骨 h45 | m | 62.098 | 3.54
131 | 100301004 | 铝合金中龙骨 h35 | m | 87.981 | 2.83
132 | 100301005 | 铝合金边龙骨 h35 | m | 30.013 | 2.83
133 | 100301006 | 铝合金小龙骨 h22 | m | 84.562 | 2.48
134 | 101501001 | 铝合金龙骨主接件 | 个 | 26.947 | 0.44
135 | 101501004 | 铝合金龙骨次接件 | 个 | 13.009 | 0.44
136 | 101502002 | 铝合金大龙骨垂直吊挂件 | 个 | 70.619 | 0.35
137 | 101502003 | 铝合金中龙骨垂直吊挂件 | 个 | 105.929 | 0.35
138 | 101502004 | 铝合金边龙骨垂直吊挂件 | 个 | 145.884 | 0.35
139 | 110907001 | 铝合金推拉窗带亮（成品） | ㎡ | 6.871 | 314.16
140 | 111102001 | 成品塑钢门 | ㎡ | 9.076 | 225
141 | 130102001 | 调和漆(综合) | kg | 5.8 | 10.62
142 | 130109001 | 酚醛磁漆(各种颜色) | kg | 0.122 | 15.93
143 | 130132001 | 油灰 | kg | 2.7 | 2.06
144 | 130503001 | 沥青漆 | kg | 0.98 | 9.73
145 | 130507001 | 防锈漆 | kg | 4.148 | 11.5
146 | 130507001.1 | 防锈漆 | kg | 0.092 | 11.5
147 | 130507004 | 红丹酚醛防锈漆 | kg | 49.767 | 9.73
148 | 130508002 | 环氧富锌底漆 | kg | 6.079 | 54.94
主要材料及价格表
工程名称:隆林县者保乡南光村新能源充电设施项目 |  |  |  | 第5页 共14页
序号 | 材料编码 | 项目名称及规格、型号等特殊要求 | 单位 | 数量 | 单价（元）
149 | 130519001 | 沥青绝缘漆 | kg | 0.15 | 9.73
150 | 130528002 | 聚氨酯沥青防水涂料 | kg | 1.481 | 8.27
151 | 130705002 | 铅油 | kg | 0.168 | 7.76
152 | 131102001 | 热熔标线涂料底漆 | kg | 1.139 | 4.07
153 | 131102002 | 热塑型道路标线涂料面漆 | kg | 29.768 | 3.98
154 | 131103001 | 热熔标线涂料反光玻璃珠 | kg | 2.345 | 3.54
155 | 131501001 | 酚醛黑板漆 | kg | 0.144 | 10.62
156 | 133501001 | 防水腻子 | kg | 593.246 | 1.33
157 | 133504001 | 防水粉 | kg | 0.087 | 2.92
158 | 133508002 | 嵌缝膏 | kg | 23.744 | 3.54
159 | 133508010 | 模板嵌缝料 | kg | 23.363 | 1.46
160 | 133509002 | 中性耐候硅胶（500ml/支） | 支 | 0.4 | 21.24
161 | 133514002 | 橡胶石棉盘根 | kg | 1.17 | 19.4
162 | 133901001 | 防腐油 | kg | 0.2 | 1.19
163 | 134101001 | 嵌缝料 | kg | 1.363 | 2.48
164 | 140101001 | 清油 | kg | 0.066 | 10.62
165 | 140101001.1 | 清油 | kg | 0.018 | 10.62
166 | 140501002 | 溶剂汽油 200# | kg | 0.09 | 6.18
167 | 140501003 | 油漆溶剂油 | kg | 2.615 | 5.4
168 | 140702001 | 机油（综合） | kg | 1.006 | 5.31
169 | 140717001 | 黄油 | kg | 1.44 | 4.42
170 | 140901001 | 电力复合酯 | kg | 0.272 | 15.93
171 | 140901002 | 电力复合酯 一级 | kg | 0.55 | 17.7
172 | 143124001.1 | 漂白粉 | kg | 0.367 | 3.81
173 | 143303001 | 硬酯酸 一级 | kg | 0.06 | 7.52
174 | 143309001 | 丙酮 | kg | 1 | 9.73
175 | 143504018 | 醇酸漆稀释剂 X6 | kg | 2.52 | 5.65
176 | 143504026 | 环氧富锌底漆稀释剂 | kg | 0.489 | 10.62
177 | 143508001 | 脱模剂 | kg | 5.315 | 3.98
178 | 143520001 | 隔离剂 | kg | 1.737 | 1.13
179 | 143901002.1 | 乙炔气（带气瓶） | kg | 0.45 | 16.13
180 | 143901002.2 | 乙炔气 | kg | 0.51 | 5.93
181 | 143901002a | 乙炔气（带气瓶） | kg | 8.19 | 16.13
182 | 143903001 | 石油液化气 |  | 0.946 | 15.61
183 | 143906001 | 氧气 |  | 25.771 | 3.98
184 | 143907001 | 二氧化碳 |  | 4.345 | 8.74
185 | 144110004 | 硅酮耐候密封胶 | kg | 15.238 | 17.7
主要材料及价格表
工程名称:隆林县者保乡南光村新能源充电设施项目 |  |  |  | 第6页 共14页
序号 | 材料编码 | 项目名称及规格、型号等特殊要求 | 单位 | 数量 | 单价（元）
186 | 144113003 | 玻璃胶 350g | 支 | 2.836 | 8.03
187 | 144114004 | 密封胶 | 支 | 76.851 | 13.67
188 | 144114006 | 聚氯乙烯热熔密封胶 | kg | 0.674 | 13.58
189 | 144114009 | 聚氨酯发泡密封胶（750mL/支） | 支 | 21.907 | 9.73
190 | 144116003 | 胶合剂 | kg | 0.032 | 6.95
191 | 144116005 | 粘合剂 | kg | 0.271 | 11.75
192 | 144301004 | 自粘性橡胶带 20mm×5m | 卷 | 0.35 | 7.96
193 | 144301008 | 自粘性橡胶带 25mm×20m | 卷 | 0.875 | 12.27
194 | 144309002 | 塑料胶布带 20mm×10m | 卷 | 3.6 | 5.75
195 | 144309004 | 塑料胶布带 25mm×10m | 卷 | 0.235 | 7.35
196 | 151302001 | 聚苯乙烯泡沫板 |  | 0.019 | 283.19
197 | 172502001 | PP－R给水管 de20 | m | 0.6 | 2.39
198 | 172504001 | 硬聚氯乙烯(PVC－U)排水管 De50 | m | 2 | 6.9
199 | 172508021.1 | 塑料管 Φ50 | m | 21.24 | 14.2
200 | 172513000 | 塑料软管 | kg | 0.48 | 10.62
201 | 172515001 | 软管 DN15 L=30～50cm | 根 | 4.04 | 5.31
202 | 180327001 | 外丝 DN15 | 个 | 4.04 | 1.4
203 | 180329002 | 内牙弯头 DN25 | 个 | 4.04 | 4.6
204 | 181514006 | 镀锌活接头 DN50 | 个 | 1 | 11.06
205 | 181515002 | 钢制活接头 DN20 | 个 | 1.01 | 2.12
206 | 181515004 | 钢制活接头 DN32 | 个 | 3.03 | 4.65
207 | 181515006 | 钢制活接头 DN50 | 个 | 1.01 | 8.41
208 | 182501002.1 | 塑料管卡 de25 | 个 | 35.371 | 0.62
209 | 182501004.2 | 塑料管卡 de40 | 个 | 4.072 | 1.15
210 | 182501005 | 塑料管卡 de50 | 个 | 1.247 | 1.33
211 | 182501007 | 塑料管卡 de75 | 个 | 3.95 | 2.15
212 | 182501008 | 塑料管卡 de110 | 个 | 3.931 | 2.87
213 | 182501010 | 塑料管卡 de200 | 个 | 1.995 | 8.3
214 | 182504006 | 镀锌管卡子(给水管用)DN50 | 个 | 3.724 | 1.82
215 | 182513001 | 镀锌扁钢卡子 -25×4 | kg | 4.363 | 5.84
216 | 182519002 | 固定卡子 3×80 | 套 | 4.12 | 1.86
217 | 182525002 | 管码 FCP20 | 个 | 46.2 | 0.84
218 | 190301006 | 闸阀 Z15T-10 DN50 | 个 | 1.01 | 67.26
219 | 213304001 | 喷水鸭嘴 DN20 | 个 | 3.03 | 17.7
220 | 213313001 | 角型阀(带铜活) DN15 | 个 | 4.04 | 17.7
221 | 213321000 | 大便器胶皮碗 | 个 | 4.4 | 1.77
222 | 213321001 | 便器接头 De130×110 | 个 | 4.04 | 12.83
主要材料及价格表
工程名称:隆林县者保乡南光村新能源充电设施项目 |  |  |  | 第7页 共14页
序号 | 材料编码 | 项目名称及规格、型号等特殊要求 | 单位 | 数量 | 单价（元）
223 | 213322001 | 存水弯 De32 | 个 | 4.02 | 7.08
224 | 213322005 | 存水弯 塑料 S型 DN50 | 个 | 4 | 10.62
225 | 213322009 | 小便器存水弯 铜 DN50 | 个 | 3.015 | 30.97
226 | 213322010 | 大便器塑料存水弯 DN100 | 个 | 4.02 | 24.16
227 | 213323001 | 洗脸盆下水口 De32 | 个 | 4.04 | 6.46
228 | 213325001 | 排水栓(带链堵) De50 | 套 | 3.03 | 12.83
229 | 213327001 | 透气帽(铅丝球) DN50 | 个 | 0.118 | 1.95
230 | 213327002 | 透气帽(铅丝球) DN75 | 个 | 0.625 | 0.97
231 | 213327003 | 透气帽(铅丝球) DN100 | 个 | 0.455 | 1.59
232 | 213327005 | 透气帽(铅丝球) DN200 | 个 | 0.2 | 17.38
233 | 270604001 | 镀锌接地板 40×5×120 | 个 | 6.3 | 1.33
234 | 280104002 | 镀锡裸铜绞线 TJX-16 | kg | 0.4 | 29.2
235 | 280307002 | 橡皮绝缘线 BX-2.5 | m | 1.758 | 1.89
236 | 280311001 | 铜芯双绞线 RVS2×0.3 | m | 2 | 0.62
237 | 290622002 | 阻燃管接头 FST20 | 个 | 7.392 | 0.36
238 | 290624003 | 硬塑料管接头D32 | 个 | 14.4 | 0.53
239 | 290624006 | 硬塑料管接头D100 | 个 | 12.8 | 3.41
240 | 290628002 | 塑料护口 15～20 | 个 | 32.96 | 0.12
241 | 290631007 | 电缆吊挂 3×50 | 套 | 21.33 | 2.65
242 | 290905005 | 铜接线端子 DT-16mm2 | 个 | 8.16 | 2.65
243 | 291112001 | 接线盒 | 个 | 9.09 | 1.15
244 | 291126000 | 灯具金属吊盒 | 个 | 8.16 | 1.77
245 | 292702006 | 尼龙扎带(综合) | 个 | 14.04 | 0.18
246 | 330107003 | 镀锌圆钢支架 Φ10～14 | 套 | 48.869 | 4.42
247 | 340701001 | 塑料手套 ST型 | 副 | 2.1 | 3.98
248 | 341101001 | 水 |  | 337.199 | 3
249 | 341101001.1 | 水 |  | 1.775 | 3
250 | 341301011 | 标志牌 塑料扁形 | 个 | 18 | 0.13
251 | 341508001 | 其他材料费 | 元 | 1422.81 | 0.9
252 | 341508001.1 | 其他材料费 | 元 | 122.176 | 0.9
253 | 341508001.2 | 其他材料费 | 元 | 8.094 | 0.9
254 | 341508006 | 其他材料费 | 元 | 114.048 | 0.9
255 | 341509001 | 校验材料费 | 元 | 24.18 | 0.9
256 | 350102001 | 钢模板 | kg | 747.474 | 6.07
257 | 350102003 | 组合钢模板 | kg | 118.21 | 4.69
258 | 350103001 | 胶合板模板1830×915×18 | ㎡ | 2.67 | 26.55
259 | 350103001 | 胶合板模板 1830×915×18 | ㎡ | 1.376 | 26.55
主要材料及价格表
工程名称:隆林县者保乡南光村新能源充电设施项目 |  |  |  | 第8页 共14页
序号 | 材料编码 | 项目名称及规格、型号等特殊要求 | 单位 | 数量 | 单价（元）
260 | 350103001.1 | 胶合板模板 1830×915×18 | ㎡ | 7.005 | 26.55
261 | 350103001.2 | 胶合板模板 1830×915×18 | ㎡ | 8.111 | 26.55
262 | 350104002 | 复合木模板面板 | ㎡ | 0.641 | 28.32
263 | 350201001 | 模板钢支撑 | kg | 94.833 | 5.75
264 | 350203001 | 零星卡具 | kg | 0.485 | 4.07
265 | 350203003 | 卡具及扣件（综合） | kg | 127.812 | 5.75
266 | 350305001 | 金属脚手架底座 | 个 | 0.059 | 4.51
267 | 350309002 | 钢笆子（钢筋网脚手板） | ㎡ | 0.01 | 10.62
268 | 350310001 | 交叉支撑（脚手架专用） | 副 | 0.051 | 10.62
269 | 350310002 | 水平架（脚手架专用） | ㎡ | 0.015 | 15.93
270 | 350310003 | 连接棒 | 个 | 0.05 | 7.43
271 | 350907004 | 门式钢管架 | ㎡ | 0.068 | 18.58
272 | 370501003 | 枕木 |  | 0.16 | 927.43
273 | 370905001 | 钢垫板 | kg | 6.75 | 3.72
274 | 370905008 | 钢垫板 2.5～5mm | kg | 4.5 | 3.22
275 | B-C.1 | 5mm白玻与中空玻璃5+9A+5价差 材料费 | ㎡ | 6.87 | 48.67
276 | B-C.1 | 外墙真石漆 材料费 | ㎡ | 298.94 | 14.95
277 | S143508001 | 脱模剂 | kg | 46.726 | 3.98
278 | S800101016 | 水泥砂浆中砂M10 |  | 32.332 | 380.47
279 |  | ◆配合比◆
280 | 800101006 | 水泥砂浆中砂M7.5 |  | 1.242 | 211.07
281 | 800101007 | 水泥砂浆中砂M10 |  | 2.53 | 228.51
282 | 800102003 | 水泥砂浆 1∶2 |  | 2.544 | 307.77
283 | 800702003 | 水泥防水砂浆(加防水粉5％) 1∶2.5 |  | 0.004 | 364.26
284 | 801101001 | 素水泥浆 |  | 0.061 | 529.95
285 | 802122020 | 碎石 GD40 中砂水泥 32.5 C20 |  | 1.871 | 245.25
286 | 802124026 | 碎石 GD40 中砂水泥 42.5 C25 |  | 45.699 | 269.45
287 | 802124027 | 碎石 GD40 中砂水泥 42.5 C30 |  | 274.711 | 285.65
288 |  | ◆主材◆
289 | 170014000.1 | 镀锌钢管 SC50 | m | 30.9 | 23.79
290 | 172500000.1 | PVC阻燃电线套管 PC32 | m | 95.4 | 4.74
291 | 172500000.1 | PVC塑料电缆保护套管 75 | m | 84.8 | 12.76
292 | 172500000.1 | PVC阻燃电线套管20 | m | 37.312 | 2.55
293 | 172500000.2 | PVC-U承插塑料排水管及管件安装(粘接连接) De50 | m | 4.4 | 6.9
294 | 172500000.4 | PVC-U承插塑料排水管及管件安装(粘接连接) De110 | m | 7.753 | 18.58
295 | 172500000.5 | PVC-U承插塑料排水管及管件安装(粘接连接) De200 | m | 6.384 | 53.1
296 | 172500000.6 | PVC-U承插塑料排水管及管件安装(粘接连接) De75 | m | 12.038 | 12.83
主要材料及价格表
工程名称:隆林县者保乡南光村新能源充电设施项目 |  |  |  | 第9页 共14页
序号 | 材料编码 | 项目名称及规格、型号等特殊要求 | 单位 | 数量 | 单价（元）
297 | 172502000.1 | PP-R塑料冷水给水管及管件安装(热熔连接)DN20 PN=1.0MPa | m | 31.62 | 2.39
298 | 172502000.2 | PP-R塑料冷水给水管及管件安装(热熔连接) DN32 PN=1.0MPa | m | 4.998 | 5.13
299 | 172502000.4 | PP-R塑料冷水给水管及管件安装(热熔连接) DN50 PN=1.0MPa | m | 4.9 | 14.16
300 | 180903000.1 | 塑料给水管件 DN50 | 个 | 9.349 | 6.64
301 | 180903000.2 | 塑料给水管件 DN20 | 个 | 31.31 | 0.88
302 | 180903000.3 | 塑料给水管件 DN32 | 个 | 4.557 | 2.21
303 | 180904000.1 | 承插塑料管件 de75 | 个 | 12.725 | 3.98
304 | 180904000.2 | 承插塑料管件 De50 | 个 | 5.019 | 1.77
305 | 180904000.3 | 承插塑料管件 de110 | 个 | 13.35 | 10.62
306 | 180904000.4 | 承插塑料管件 de200 | 个 | 5.406 | 29.2
307 | 194103000.1 | 闸阀（螺纹连接）DN50 PN=1.0MPa | 个 | 1.01 | 61.98
308 | 194103000.2 | 全铜截止阀（螺纹连接）DN20 PN=1.0MPa | 个 | 1.01 | 25.66
309 | 194103000.3 | 全铜截止阀（螺纹连接）DN32 PN=1.0MPa | 个 | 3.03 | 73.45
310 | 200002000.2 | 300*300*10mm法兰盘 | 片 | 9 | 50
311 | 211501000.1 | 蹲式大便器 | 个 | 4.04 | 60.18
312 | 211702000.2 | 立式小便器 | 个 | 3.03 | 163.72
313 | 213301000.1 | 节水型单把手混合龙头 | 个 | 4.04 | 35
314 | 213316001.1 | 自闭式冲洗阀 DN15 | 个 | 3.03 | 39.82
315 | 213316003.1 | 自闭式冲洗阀 DN25 | 个 | 4.04 | 39.82
316 | 213318000.1 | 直通式PVC地漏 DN50 | 个 | 4 | 2.21
317 | 213320000.1 | 大便器冲洗管 | 根 | 4.04 | 12.21
318 | 230100000.1 | 灭火器 | 具 | 2 | 46
319 | 240101000.1 | 螺纹水表 DN50 PN=1.0MPa | 个 | 1 | 192.04
320 | 253301001.2 | 太阳能单臂路灯安装 H=6m，60W，LED灯 | 套 | 9.09 | 660
321 | 270605000 | 接地测试板 | 块 | 2.02 | 12
322 | 270605000.1 | 接地测试板 | 块 | 4.04 | 12
323 | 270606000.1 | 热镀锌角钢L50×50×5mm L=2500mm | 根 | 10 | 40
324 | 270606000.1 | 接地极 | 根 | 4 | 8
325 | 291902001.1 | 混凝土电线杆H=8m | 根 | 2 | 600
326 | 341305000.1 | 路灯号牌 | 个 | 9.09 | 13.36
327 | 550117001.1 | 成套配电箱 | 台 | 1 | 300
328 | 550117001.2 | 柜式配电箱 | 台 | 1 | 3500
329 | 550909000.1 | 端子箱 | 台 | 1 | 128
330 | B-Z.1 | 屋面工程 膜结构屋面 主材费 | ㎡ | 110 | 80
331 | B-Z.1 | 指示牌 主材费 | 块 | 1 | 650
332 | BC00100 | 镀锌钢管DN40～65(热镀) 大厂 | t | 0.254 | 4183
主要材料及价格表
工程名称:隆林县者保乡南光村新能源充电设施项目 |  |  |  | 第10页 共14页
序号 | 材料编码 | 项目名称及规格、型号等特殊要求 | 单位 | 数量 | 单价（元）
333 | BC00100.1 | 镀锌方管40*60*2.5mm | t | 0.48 | 4183
334 | BC00101.1 | 镀锌钢管DN80(热镀) 大厂 | t | 1.15 | 4223
335 | BC00101.1 | 镀锌钢管DN110(热镀) 大厂 | t | 0.543 | 4223
336 | BC00106.1 | 镀锌方管40*60*2.5mm | t | 0.474 | 4183
337 | C.1 | 充电桩（双枪） | 台 | 2 | 26910
338 | C.2 | 充电桩（单枪） | 台 | 1 | 23194.69
339 | C.3 | 干式变压器 S11-M-1000/10 | 台 | 1 | 74179.55
340 | Z010902001 | 圆钢HPB300 10以内(综合) | t | 0.01 | 3362.83
341 | Z012902037.1 | 钢板 10～20mm | kg | 152.7 | 3.43
342 | Z040506001.1 | 黄砂 |  | 6.183 | 126.21
343 | Z170102000.1 | 焊接钢管（综合) | kg | 48.96 | 3.73
344 | Z210901000.2 | 陶瓷洗手盆 | 个 | 4.04 | 159.29
345 | Z250001001.1 | 单管荧光灯 15W~220V | 套 | 9.09 | 6.57
346 | Z260501001.1 | 单联单控明装开关 10~220V | 个 | 4.08 | 3.73
347 | Z260501001.2 | 双联单控明装开关 10~220V | 个 | 2.04 | 6.11
348 | Z270603001.1 | 热镀锌扁钢50×4mm | m | 73.5 | 8
349 | Z280301000 | 铜芯阻燃聚氯乙烯绝缘导线BV-3*2.5mm2 | m | 101.412 | 2.42
350 | Z280301000.1 | 铜芯全塑电线 BV-750V-3*10mm2 | m | 378 | 9.54
351 | Z281100000.1 | 铜芯交联电力电缆 YJV-0.6/1kV-4*10mm2 | m | 303 | 44.05
352 | Z2811340030 | 成品玻璃钢化粪池 5m³ | 套 | 1 | 2500
353 |  | ◆机械台班组成◆
354 | 000301001 | 机械台班人工费 | 元 | 244.673 | 1.5
355 | 000502002 | 2023安装机械第一类费用 | 元 | 129.207 | 1
356 | 000701002 | 市政机械台班人工费 | 元 | 18.939 | 1
357 | 000701003 | 市政机械第一类费用 | 元 | 7600.151 | 1
358 | 002401001 | 机械台班人工费 | 元 | 10267.965 | 1
359 | 140301004 | 汽油92# | kg | 0.036 | 8.54
360 | 140301004 | 汽油 92# | kg | 33.795 | 8.42
361 | 140301004 | 国V汽油 92# | kg | 11.916 | 8.54
362 | 140301004.2 | 国V汽油 92# | kg | 20.322 | 8.54
363 | 140304001 | 轻柴油 0# | kg | 815.673 | 7.04
364 | 140304001 | 轻柴油 0# | kg | 94.987 | 6.74
365 | 140304001 | 轻柴油0# | kg | 43.264 | 6.74
366 | 140304001.1 | 轻柴油 0# | kg | 488.099 | 6.74
367 | 140304001.1 | 轻柴油0# | kg | 27.573 | 6.74
368 | 140304001.2 | 轻柴油 0# | kg | 188.627 | 6.74
369 | 140304001.2.1 | 轻柴油 0# | kg | 0.294 | 6.74
主要材料及价格表
工程名称:隆林县者保乡南光村新能源充电设施项目 |  |  |  | 第11页 共14页
序号 | 材料编码 | 项目名称及规格、型号等特殊要求 | 单位 | 数量 | 单价（元）
370 | 140304001.2 | 轻柴油 0# | kg | 2.58 | 6.74
371 | 140304001.3 | 轻柴油 0# | kg | 1.467 | 6.74
372 | 341103001 | 电 | kW.h | 2544.875 | 0.73
373 | 341103001 | 电 | kW.h | 19.839 | 0.63
374 | 341103001 | 电 | kW·h | 560.567 | 0.73
375 | 341103001.1 | 电 | kW·h | 78.711 | 0.73
376 | 341103001.2 | 电 | kW.h | 23.519 | 0.73
377 | 341103001.3 | 电 | kW·h | 552.704 | 0.73
378 | 994701003 | 停滞费 | 元 | 485.969
379 | 994701004 | 折旧费 | 元 | 1149.755 | 1
380 | 994701004.1 | 折旧费 | 元 | 552.606 | 1
381 | 994701004.2 | 折旧费 | 元 | 637.941 | 0.85
382 | 994701004.2 | 折旧费 | 元 | 12.516 | 1
383 | 994701005 | 检修费 | 元 | 442.237 | 1
384 | 994701005.1 | 检修费 | 元 | 68.495 | 1
385 | 994701005.2 | 大修理费 | 元 | 96.764 | 0.85
386 | 994701006 | 维护费 | 元 | 1068.134 | 1
387 | 994701006.1 | 维护费 | 元 | 240.999 | 1
388 | 994701006.2 | 经常修理费 | 元 | 290.434 | 0.9
389 | 994701007 | 安拆及场外运输费 | 元 | 493.475 | 1
390 | 994701008 | 其他费 | 元 | 108.733 | 1
391 |  | ◆机械◆
392 | 341509003 | 其他机械费 | 元 | 40.64 | 0.9
393 | 980101003 | 变比自动测量仪 AOJ-2 | 台班 | 1.64 | 9.73
394 | 980307002 | 数字电桥 | 台班 | 1.64 | 7.86
395 | 980502011 | 手持式万用表 | 台班 | 1.914 | 6.57
396 | 980506002 | 电能校验仪 | 台班 | 0.864 | 44.04
397 | 980604001 | 计时／ 计频器／ 校准器 | 台班 | 2.734 | 163.44
398 | 981101003 | 接地电阻测试仪 DET-3/2 | 台班 | 13 | 25.87
399 | 981110002 | 绝缘电阻测试仪 ZC-8 | 台班 | 2.7 | 30.8
400 | 981117001 | 交/直流低电阻测试仪 | 台班 | 1.64 | 7.61
401 | 981117002 | 回路电阻测试仪 | 台班 | 0.864 | 19.2
402 | 981303002 | 数字频率计 量程：10Hz-18GHz | 台班 | 1.64 | 81.22
403 | 981508002 | 自动介损测试仪 | 台班 | 0.748 | 49.85
404 | 981508007 | 微机继电保护测试仪 | 台班 | 1.914 | 72.16
405 | 981508008 | 变压器特性综合测试台 | 台班 | 1.093 | 114.95
406 | 981509001 | 变压器直流电阻测试仪 JD2520 | 台班 | 2.244 | 37.86
主要材料及价格表
工程名称:隆林县者保乡南光村新能源充电设施项目 |  |  |  | 第12页 共14页
序号 | 材料编码 | 项目名称及规格、型号等特殊要求 | 单位 | 数量 | 单价（元）
407 | 982303000 | 数字示波器 | 台班 | 1.533 | 48.26
408 | 983101002 | 相位表 | 台班 | 1.533 | 9.78
409 | 984110001 | 直流高压发生器 ZGF-200 | 台班 | 0.748 | 70.8
410 | 984117001 | TPFRC电容分压器交直流高压测量系统 | 台班 | 0.748 | 117.73
411 | 984118001 | ＹＤＱ 充气式试验变压器 | 台班 | 0.748 | 54.27
412 | 984714001 | 高压绝缘电阻测试仪 3124 | 台班 | 1.841 | 31.69
413 | 984717001 | 其他各种仪器仪表 | 台班 | 0.4 | 12.74
414 | 990101002 | 履带式单斗液压挖掘机 斗容量0.4 | 台班 | 0.773 | 942.2
415 | 990101006 | 履带式单斗液压挖掘机 斗容量1.25 | 台班 | 0.026 | 1659.29
416 | 990502003 | 双锥反转出料混凝土搅拌机 出料容量500L | 台班 | 0.198 | 322.89
417 | 990502003 | 双锥反转出料混凝土搅拌机 出料容量500L | 台班 | 9.471 | 328.39
418 | 990504001 | 单卧轴式混凝土搅拌机 出料容量250L | 台班 | 0.076 | 319.42
419 | 990506001 | 混凝土振捣器 平板式 | 台班 | 0.498 | 10.52
420 | 990506002 | 混凝土振捣器 插入式 | 台班 | 2.306 | 10.34
421 | 990506002.1 | 混凝土振捣器插入式 | 台班 | 0.183 | 10.34
422 | 990506002.2 | 混凝土振捣器 插入式 | 台班 | 1.755 | 10.34
423 | 990506004 | 三滚轴整平机功率 75kW | 台班 | 16.562 | 36.67
424 | 990509001 | 灰浆搅拌机 拌筒容量200L | 台班 | 7.611 | 16.08
425 | 990509001.1 | 灰浆搅拌机输送量 200m3/h | 台班 | 0.424 | 16.08
426 | 990509001.2 | 灰浆搅拌机 拌筒容量200L | 台班 | 0.449 | 16.08
427 | 990701004 | 履带式推土机 功率75kW | 台班 | 0.014 | 898.09
428 | 990701004 | 履带式推土机 功率75kW | 台班 | 0.884 | 915.04
429 | 990701005 | 履带式推土机 功率90kW | 台班 | 1.01 | 1012.22
430 | 990701005 | 履带式推土机[功率90kW] | 台班 | 0.505 | 896.41
431 | 990703001 | 轮胎式装载机 斗容量0.5 | 台班 | 0.283 | 610.66
432 | 990704001 | 载重汽车 装载质量2t | 台班 | 0.008 | 477.82
433 | 990704004 | 载重汽车 装载质量4t | 台班 | 0.677 | 544.91
434 | 990704005 | 载重汽车 装载质量5t | 台班 | 0.36 | 548.29
435 | 990704005 | 载重汽车装载质量5t | 台班 | 0.031 | 548.29
436 | 990704005.2 | 载重汽车装载质量5t | 台班 | 0.046 | 548.29
437 | 990704006 | 载重汽车 装载质量6t | 台班 | 0.012 | 564.92
438 | 990704007 | 载重汽车 装载质量8t | 台班 | 0.22 | 631.74
439 | 990705007 | 自卸汽车 装载质量12t | 台班 | 0.043 | 806.01
440 | 990705010 | 自卸汽车 装载质量20t | 台班 | 0.899 | 1047.99
441 | 990706001 | 机动翻斗车 装载质量1t | 台班 | 0.25 | 320.69
442 | 990707006 | 平板拖车组 装载质量30t | 台班 | 0.63 | 1110.81
443 | 990712002 | 平地机[功率120kW] | 台班 | 0.606 | 1062.8
主要材料及价格表
工程名称:隆林县者保乡南光村新能源充电设施项目 |  |  |  | 第13页 共14页
序号 | 材料编码 | 项目名称及规格、型号等特殊要求 | 单位 | 数量 | 单价（元）
444 | 990712002 | 平地机功率 120kW | 台班 | 2.949 | 1039.88
445 | 990902001 | 门式起重机提升质量5t | 台班 | 0.014 | 384.13
446 | 990903002 | 汽车式起重机 提升质量8t | 台班 | 0.4 | 761.47
447 | 990903002 | 汽车式起重机 提升质量8t | 台班 | 1.85 | 752.94
448 | 990903004 | 汽车式起重机提升质量12t | 台班 | 3.952 | 891.72
449 | 990903004 | 汽车式起重机提升质量12t | 台班 | 0.166 | 882.56
450 | 990903007 | 汽车式起重机 提升质量25t | 台班 | 1.332 | 1182.37
451 | 991302002 | 钢轮振动压路机工作质量8t | 台班 | 0.687 | 666.49
452 | 991302005 | 振动压路机[工作质量15t] | 台班 | 1.454 | 983.54
453 | 991302005 | 钢轮振动压路机工作质量15t | 台班 | 3.695 | 1193.75
454 | 991302005.1 | 钢轮振动压路机工作质量15t | 台班 | 3.459 | 1167.86
455 | 991305001 | 电动夯实机 夯击能量 250N.m | 台班 | 1.225 | 24.96
456 | 991305001 | 电动夯实机夯击能量 250N·m | 台班 | 0.741 | 24.96
457 | 991318001 | 手推式热熔划线车 | 台班 | 0.046 | 66.35
458 | 991701001 | 钢筋调直机 直径14mm | 台班 | 0.432 | 31.74
459 | 991701002 | 钢筋调直机 直径40mm | 台班 | 0.009 | 38.94
460 | 991702001 | 钢筋切断机 直径40mm | 台班 | 0.299 | 39.25
461 | 991703001 | 钢筋弯曲机 直径40mm | 台班 | 0.575 | 22.76
462 | 991908002 | 立式钻床 钻孔直径 25mm | 台班 | 0.135 | 5.49
463 | 991913004 | 普通车床 工件直径630mm×工件长度2000mm | 台班 | 0.405 | 86.11
464 | 992101001 | 木工圆锯机 直径500mm | 台班 | 0.328 | 26.04
465 | 992101001.1 | 木工圆锯机 直径500mm | 台班 | 33.08 | 26.04
466 | 992101001.2 | 木工圆锯机直径 500mm | 台班 | 0.125 | 26.04
467 | 992304001 | 半自动切割机 厚度100mm | 台班 | 0.06 | 84.57
468 | 992310001 | 铝材切割机1kW | 台班 | 0.125 | 14.68
469 | 992501001 | 交流电弧焊机 容量21kV·A | 台班 | 5.264 | 55.05
470 | 992501001.2 | 交流电弧焊机 容量21kV·A | 台班 | 2.767 | 55.05
471 | 992501002 | 交流电弧焊机 容量30kV·A | 台班 | 7.759 | 74.79
472 | 992501003 | 交流电弧焊机 容量32kV·A | 台班 | 1.129 | 81.71
473 | 992502006 | 直流电弧焊机 功率32kV·A | 台班 | 0.027 | 86.86
474 | 992502006 | 直流电弧焊机 功率32kV·A | 台班 | 0.096 | 77.5
475 | 992509003 | 对焊机 容量75kV·A | 台班 | 0.076 | 110.41
476 | 992511001.2 | 热熔对接焊机 直径63mm | 台班 | 0.178 | 17.07
477 | 992521002 | 二氧化碳气体保护焊机 电流500A | 台班 | 0.669 | 118.17
478 | 992710001 | 热熔釜溶解车 | 台班 | 0.046 | 208.37
479 | 992902001 | 超声波探伤仪 | 台班 | 0.384 | 96.51
480 | 993101003 | 洒水车罐容量 10000L | 台班 | 1.01 | 695.79
主要材料及价格表
工程名称:隆林县者保乡南光村新能源充电设施项目 |  |  |  | 第14页 共14页
序号 | 材料编码 | 项目名称及规格、型号等特殊要求 | 单位 | 数量 | 单价（元）
481 | 993701001.2 | 高架车 9m | 台班 | 0.45 | 537.01
482 | 993913001 | 高压试验变压器全套装置 YDJ | 台班 | 1.496 | 138.02
483 | 994410004.2 | 试压泵 压力30MPa | 台班 | 0.041 | 23.49
484 | 994508001 | 电锤 功率 520W | 台班 | 3.059 | 4.41
485 | S990101006 | 履带式单斗液压挖掘机斗容量 1.25m3 | 台班 | 1.704 | 1682.77
486 | S990704010 | 载重汽车装载质量15t | 台班 | 0.63 | 906.87
487 | S992102003 | 木工平刨床刨削宽度 500mm | 台班 | 31.688 | 23.52
488 | S994701002 | 其他机具费 | 元 | 0.87 | 0.9
489 |  | 合 计