## 扉-2 招标控制价扉页
| 富川瑶族自治县古城镇桂洪-庙湾片区产业基础设施建设及人居环境整治提升以工代赈示范项目 |  |  |  |  | 工程
招标控制价
招标控制价(小写)： |  |  | 3248061.42元
(大写)： |  |  | 叁佰贰拾肆万捌仟零陆拾壹元肆角贰分
招 标 人： |  |  |  | 造价咨询人：
|  | （单位盖章） |  |  | （单位盖章）
法定代表人 或其授权人： |  |  |  | 法定代表人 或其授权人：
|  | (签字或盖章) |  |  | （签字或盖章）
编 制 人： |  |  |  | 复 核 人：
|  | （造价人员签字盖专用章） |  |  | （造价工程师签字盖专用章）
编 制 时 间： |  |  |  | 复 核 时 间：
扉-2

## 表-01 总说明
总 说 明
工程名称：富川瑶族自治县古城镇桂洪-庙湾片区产业基础设施建设及人居环境整治提升以工代赈示范项目 | 第1页 共1页
一、工程概况 富川瑶族自治县古城镇桂洪-庙湾片区产业基础设施建设及人居环境整治提升以工代赈示范项目，建设地点：广西壮族自治区贺州市富川县；建设内容包含道路、水渠护坡等。 二、编制依据 2.1 图纸及相关文字说明。 2.2《广西壮族自治区市政工程消耗量定额》（2022年版）及配套工程费用定额。 2.3关于建筑业实施营业税改增值税广西壮族自治区建设工程计价依据调整的 通知桂建标[2016]17 号文。 2.4按2026年《贺州市建设工程信息》第04期信息价格(除税价)计算，贺州市信息价没有的则参考同期其它市信息价或市场询价； 2.5人工费及有关费率按《关于调整建设工程定额人工费及有关费率的通知》 桂建标[2023]7号文调整。 2.6增值税税率按桂建标[2019]12 号文件进行调整。 三、其他说明 3.1本项目采用现拌砂浆和现拌混凝土。 3.2本项目安责险暂估价的金额为6418.6元，安责险暂估价的具体金额=[招标控制价的分部分项工程费+招标控制价的措施项目费（含单价及总价措施项目费）]×0.2%。 3.3本项目为以工代赈示范项目，根据广西壮族自治区发辰和改革委员会《关于下达2026年第一批以工代赈中央预算内投资计划的通知》(桂发改投资[2026]243号)文件精神，为确保本项目劳务报酬发放金额占中央投资的总体投资比例不低于40%，本工程将土方开挖、土方回填、余方弃置、拆除等采取人工费用计取。 3.4本项目采用一般计税法。
表-01

## 表-04 单位工程建筑安装工程费汇总表(总)
单位工程建筑安装工程费汇总表 (适用于单价合同)
工程名称：富川瑶族自治县古城镇桂洪-庙湾片区产业基础设施建设及人居环境整治提升以工代赈示范项目 |  |  | 第1页 共1页
序号 | 汇总内容 | 金额(元) | 备注
1 | 分部分项工程和单价措施项目费用合计 | 3004893.46
1.1 | 其中：暂估价
2 | 总价措施项目费用合计 | 236684.8
2.1 | 其中：安全文明施工费 | 182065.23
3 | 其他项目费用合计 | 6483.16
4 | 建筑安装工程费合计=1+2+3 | 3248061.42
表-04

## 表-08 分部分项工程和单价措施项目费用表
分部分项工程和单价措施项目费用表 (适用于单价合同)
工程名称：富川瑶族自治县古城镇桂洪-庙湾片区产业基础设施建设及人居环境整治提升以工代赈示范项目 | [5 empty] | 第1页 共4页
序号 | 项目编码 | 项目名称及项目特征描述 | 计量单位 | 工程量 | 金额(元)
[5 empty] | 综合单价 | 合价 | 其中： 暂估价
|  | 分部分项工程 |  |  |  | 3004893.46
|  | 横山社区水渠修复工程 |  |  |  | 2092863.81
1 | 040101002001 | 挖沟槽土方 (1)土壤类别:三类土 (2)挖土深度:1.5m以内 (3)人工挖土 |  | 4988.70 | 117.72 | 587269.76
2 | 040103001001 | 回填方 (1)密实度:满足设计要求 (2)填方材料品种:原土 (3)人工回填夯实 |  | 2416.73 | 34.36 | 83038.84
3 | 040103002001 | 余方弃置 (1)运距:0.5km (2)废弃料品种:多余土方 |  | 2209.46 | 49.24 | 108793.81
4 | 040305003001 | 浆砌块料 水渠挡墙 (1)砂浆强度等级:M7.5水泥砂浆 (2)材料品种、规格:Mu30片石 (3)泄水孔材料品种、 规格:100PVC泄水孔 (4)沉降缝要求:挡士墙沉降缝沿路线方向每隔10~20m设置一道,宽度为20mmn,沿墙的内、外、顶三侧填沥青木板,塞入深度不小于200mm。 (5)档墙墙顶采用20厚M7.5(1:2水泥砂浆)水泥砂浆找平 (6)勾缝砂浆M7.5(1:2水泥砂浆) |  | 2895.93 | 418.46 | 1211830.87
5 | 桂040501021001 | 100厚C20水渠底板 1.宽度平均按4m计取，结算以现场实际测量为准 |  | 51.75 | 389.11 | 20136.44
6 | 040504002001 | 水坝 详见LD-02号图 (1)含人工土方开挖、回填、弃运0.5km (2)C30混凝土坝体 (3)坝体钢筋制安、模板安拆 | 座 | 1 | 50891.23 | 50891.23
7 | 040602031001 | 闸门 (1)类型:PGZ铸铁闸门1.2m*1.2m (2)材质:手摇螺杆启闭器QLC-30A | 座 | 2 | 9138.43 | 18276.86
8 | 040501001001 | DN300单孔二级承插钢筋混凝土圆管涵 做法详图纸TY-05 (1)垫层、基础材质及厚度:100mm砂砾石垫层 (2)管座材质:C25全包混凝土基础，含模板安拆 (3)含人工土方开挖、弃运0.5km，中粗砂回填 | m | 25.00 | 505.04 | 12626
|  | 村庄整治工程 |  |  |  | 292772.9
9 | 041001005001 | 拆除原有树池 (1)材质:砖砌花池，含瓷砖贴面破除清理 | m | 21.80 | 20.37 | 444.07
10 | 041001002001 | 拆除植草砖地面 (1)路面类型:0.06m深植草砖 |  | 50.30 | 3.66 | 184.1
注：材料设备暂估价计入工程量清单综合单价报价。
表-08
分部分项工程和单价措施项目费用表 (适用于单价合同)
工程名称：富川瑶族自治县古城镇桂洪-庙湾片区产业基础设施建设及人居环境整治提升以工代赈示范项目 | [5 empty] | 第2页 共4页
序号 | 项目编码 | 项目名称及项目特征描述 | 计量单位 | 工程量 | 金额(元)
[5 empty] | 综合单价 | 合价 | 其中： 暂估价
11 | 040103002002 | 余方弃置 (1)运距:0.5km (2)废弃料品种:破除砖体 |  | 5.96 | 69.31 | 413.09
12 | 040101001001 | 表土挖出 (1)土壤类别:0.3m表土 (2)人工挖土 |  | 273.72 | 80.44 | 22018.04
13 | 040101001002 | 挖一般土方 (1)土壤类别:三类土 (2)人工挖土 |  | 10.06 | 117.72 | 1184.26
14 | 040103002003 | 余方弃置 (1)运距:0.5km (2)废弃料品种:多余土方 |  | 283.78 | 49.24 | 13973.33
15 | 040202011001 | 15cm级配碎石 |  | 912.40 | 33.62 | 30674.89
16 | 040203007001 | 水泥混凝土路面 (1)厚度:20cm (2)混凝土强度等级:(弯拉强度4.0Mp） (3)含模板制安、拆除；塑料薄膜养生 |  | 2401.74 | 92.14 | 221296.32
17 | 040901008001 | 植筋 14，深30cm | 根 | 240 | 10.77 | 2584.8
|  | 大岭村桂洪村村庄整治工程 |  |  |  | 583413.56
18 | 041001001001 | 拆除水泥混凝土路面 (1)厚度:20cm |  | 197.22 | 38.36 | 7565.36
19 | 041001008001 | 拆除原有钢混桥1.6宽*3.8m长*0.2m厚 |  | 1.22 | 476.3 | 581.09
20 | 040103002004 | 余方弃置 (1)运距:0.5km (2)废弃料品种:破除钢筋混凝土 |  | 40.66 | 69.31 | 2818.14
21 | 040101001003 | 挖一般土方 (1)土壤类别:表土 |  | 161.81 | 80.44 | 13016
22 | 040103002005 | 余方弃置 (1)运距:0.5km (2)废弃料品种:表土 |  | 161.81 | 49.24 | 7967.52
23 | 040202011002 | 15cm级配碎石 |  | 2353.00 | 33.62 | 79107.86
24 | 040203007002 | 水泥混凝土路面 (1)厚度:20cm (2)混凝土强度等级:(弯拉强度4.0Mp） (3)含模板制安、拆除；塑料薄膜养生 |  | 2353.00 | 92.14 | 216805.42
25 | 040501001002 | DN300单孔二级承插钢筋混凝土圆管涵 做法详图纸TY-05 (1)垫层、基础材质及厚度:100mm砂砾石垫层 (2)管座材质:C25全包混凝土基础，含模板安拆 (3)含土方开挖、弃运0.5km，中粗砂回填 | m | 9.00 | 505.25 | 4547.25
26 | 040309002001 | 护栏修复 详见LD-03 含安装等费用 | m | 66.68 | 1179.93 | 78677.73
27 | 040101002002 | 挖沟槽土方 (1)土壤类别:三类土 (2)挖土深度:1.5m以内 |  | 296.43 | 117.72 | 34895.74
注：材料设备暂估价计入工程量清单综合单价报价。
表-08
分部分项工程和单价措施项目费用表 (适用于单价合同)
工程名称：富川瑶族自治县古城镇桂洪-庙湾片区产业基础设施建设及人居环境整治提升以工代赈示范项目 | [5 empty] | 第3页 共4页
序号 | 项目编码 | 项目名称及项目特征描述 | 计量单位 | 工程量 | 金额(元)
[5 empty] | 综合单价 | 合价 | 其中： 暂估价
(3)部位:水渠修复 (4)人工挖土
28 | 040103001002 | 回填方 (1)密实度:满足设计要求 (2)填方材料品种:原土 (3)部位:水渠修复 (4)人工回填夯实 |  | 197.15 | 34.36 | 6774.07
29 | 040103002006 | 余方弃置 (1)运距:0.5km (2)废弃料品种:多余土方 |  | 69.71 | 49.24 | 3432.52
30 | 040305003002 | 浆砌块料 (1)砂浆强度等级:M7.5水泥砂浆 (2)材料品种、规格:Mu30片石 (3)泄水孔材料品种、 规格:100PVC泄水孔 (4)沉降缝要求:挡士墙沉降缝沿路线方向每隔10~20m设置一道,宽度为20mmn,沿墙的内、外、顶三侧填沥青木板,塞入深度不小于200mm。 (5)档墙墙顶采用20厚M7.5(1:2水泥砂浆)水泥砂浆找平 (6)勾缝砂浆M7.5(1:2水泥砂浆) (7)部位:水渠修复 |  | 172.08 | 418.57 | 72027.53
31 | 040101005001 | 水渠清淤 (1)挖掘深度:0.5m (2)弃淤泥、流砂运距:0.15km |  | 348.49 | 158.39 | 55197.33
|  | 便桥工程 |  |  |  | 35843.19
32 | 040101003001 | 挖基坑土方 (1)土壤类别:三类土 (2)挖土深度:3m以内 (3)人工开挖 |  | 50.00 | 117.72 | 5886
33 | 040103001003 | 回填方 (1)密实度:满足设计要求 (2)填方材料品种:级配碎石 (3)部位:台背 |  | 46.89 | 171.71 | 8051.48
34 | 040103001004 | 回填方 (1)密实度:满足设计要求 (2)填方材料品种:原土回填 (3)人工回填夯实 |  | 5.39 | 30.15 | 162.51
35 | 040103002007 | 余方弃置 (1)运距:0.5km (2)废弃料品种:多余土方 |  | 43.80 | 49.24 | 2156.71
36 | 040303001001 | 沟渠C20混凝土渠底辅砌 (1)混凝土种类、强度等级:现拌混凝土 |  | 1.84 | 412.72 | 759.4
37 | 040303002001 | 混凝土基础 (1)混凝土种类、强度等级:现拌混凝土、C25 (2)嵌料（毛石）比:不大于20% (3)含模板制安、拆除 |  | 5.04 | 535.7 | 2699.93
38 | 040303005001 | 混凝土台身 |  | 4.87 | 825.92 | 4022.23
注：材料设备暂估价计入工程量清单综合单价报价。
表-08
分部分项工程和单价措施项目费用表 (适用于单价合同)
工程名称：富川瑶族自治县古城镇桂洪-庙湾片区产业基础设施建设及人居环境整治提升以工代赈示范项目 | [5 empty] | 第4页 共4页
序号 | 项目编码 | 项目名称及项目特征描述 | 计量单位 | 工程量 | 金额(元)
[5 empty] | 综合单价 | 合价 | 其中： 暂估价
(1)混凝土种类、强度等级:现拌混凝土、C25 (2)嵌料（毛石）比:不大于20% (3)含模板制安、拆除
39 | 040303004001 | 混凝土台帽 (1)混凝土种类、强度等级:现拌混凝土、C30 (2)含模板制安、拆除 |  | 1.75 | 904.71 | 1583.24
40 | 040303013001 | 30cm厚混凝土板 (1)混凝土种类、强度等级:现拌混凝土、C30 (2)含模板制安、拆除 |  | 3.16 | 810.8 | 2562.13
41 | 040303024001 | 8-10cm厚桥面混凝土铺装 车行道 (1)混凝土强度等级:现拌混凝土、C40 (2)含模板制安、拆除 |  | 1.29 | 533.47 | 688.18
42 | 040303020001 | 18cm厚混凝土桥头搭板 (1)混凝土种类、强度等级:现拌混凝土、C25 (2)含模板制安、拆除 |  | 2.19 | 530.4 | 1161.58
43 | 040901001001 | 现浇构件钢筋 HRB400 10以内（综合） | t | 0.225 | 5455.16 | 1227.41
44 | 040901001002 | 现浇构件钢筋 HRB400 10以上（综合） | t | 0.617 | 5298.61 | 3269.24
45 | 040402017001 | 变形缝 详HS-09 (1)U型不锈钢片 AISI304 1mm (2)填沥青胶填缝 | m | 7.00 | 230.45 | 1613.15
|  | 小 计 |  |  |  | 3004893.46
|  | ∑人工费 |  |  |  | 1283821
|  | ∑材料费 |  |  |  | 929056.02
|  | ∑机械费 |  |  |  | 108115.02
|  | ∑管理费 |  |  |  | 293539.28
|  | ∑利 润 |  |  |  | 136063.64
|  | ∑增值税 |  |  |  | 247595.49
|  | 合 计 |  |  |  | 3004893.46
|  | ∑人工费 |  |  |  | 1283821
|  | ∑材料费 |  |  |  | 929056.02
|  | ∑机械费 |  |  |  | 108115.02
|  | ∑管理费 |  |  |  | 293539.28
|  | ∑利 润 |  |  |  | 136063.64
|  | ∑增值税 |  |  |  | 247595.49
注：材料设备暂估价计入工程量清单综合单价报价。
表-08

## 表-09 综合单价分析表
综合单价分析表 (适用于单价合同)
工程名称：富川瑶族自治县古城镇桂洪-庙湾片区产业基础设施建设及人居环境整治提升以工代赈示范项目 | [10 empty] | 第1页 共11页
序号 | 项目编码 | 项目名称及项目特征描述 | 单位 | 工程量 | 综合单价（元） | 综合单价
[6 empty] | 人工费 | 材料费 | 机械费 | 管理费 | 利润 | 增值税 税率9% | 其中: 暂估价
分部分项工程
横山社区水渠修复工程
1 | 040101002001 | 挖沟槽土方 (1)土壤类别:三类土 (2)挖土深度:1.5m以内 (3)人工挖土 |  | 4988.70 | 117.72 | 90 |  |  | 12.6 | 5.4 | 9.72
| C1-0002 | 人工挖土方 三类土 | 100 | 49.8870 | 11772.01 | 9000.01 |  |  | 1260 | 540 | 972
2 | 040103001001 | 回填方 (1)密实度:满足设计要求 (2)填方材料品种:原土 (3)人工回填夯实 |  | 2416.73 | 34.36 | 24.53 | 0.06 | 1.69 | 3.67 | 1.57 | 2.84
| C1-0109 | 沟槽(台、井背) 夯实机回填 土 | 100 | 24.1673 | 3436.41 | 2452.8 | 6.24 | 169.23 | 367.08 | 157.32 | 283.74
3 | 040103002001 | 余方弃置 (1)运距:0.5km (2)废弃料品种:多余土方 |  | 2209.46 | 49.24 | 37.64 |  |  | 5.27 | 2.26 | 4.07
| C1-0124换 | 双轮斗车运土 运距50m内 (实际运距:500m) | 100 | 22.0946 | 4923.8 | 3764.38 |  |  | 527.01 | 225.86 | 406.55
4 | 040305003001 | 浆砌块料 水渠挡墙 (1)砂浆强度等级:M7.5水泥砂浆 (2)材料品种、规格:Mu30片石 (3)泄水孔材料品种、 规格:100PVC泄水孔 (4)沉降缝要求:挡士墙沉降缝沿路线方向每隔10~20m设置一道,宽度为20mmn,沿墙的内、外、顶三侧填沥青木板,塞入深度不小于200mm。 (5)档墙墙顶采用20厚M7.5(1:2水泥砂浆)水泥砂浆找平 (6)勾缝砂浆M7.5(1:2水泥砂浆) |  | 2895.93 | 418.46 | 133.52 | 160.4 | 22.78 | 45.33 | 21.88 | 34.55
注：此表增值税是指建筑服务增值税，在一般计税法中为增值税销项税，其计算基数（各项费用）不含增值税进项税；在简易计税法中为应纳增值税，其计算基数（各项费用）包含增值税进项税。
表-09
综合单价分析表 (适用于单价合同)
工程名称：富川瑶族自治县古城镇桂洪-庙湾片区产业基础设施建设及人居环境整治提升以工代赈示范项目 | [10 empty] | 第2页 共11页
序号 | 项目编码 | 项目名称及项目特征描述 | 单位 | 工程量 | 综合单价（元） | 综合单价
[6 empty] | 人工费 | 材料费 | 机械费 | 管理费 | 利润 | 增值税 税率9% | 其中: 暂估价
| C1-0161换 | 浆砌挡土墙 块石 [水泥砂浆中砂 M7.5][水泥砂浆中砂 M7.5] | 10 | 289.593 | 4055.23 | 1280 | 1564.54 | 227.59 | 437.2 | 211.06 | 334.84
| C1-0274 | 沉降缝 沥青木板 | 10 | 18.467 | 798.13 | 226 | 409.05 |  | 65.54 | 31.64 | 65.9
| C1-0285换 | 抹灰 地面 [水泥砂浆中砂 M7.5] | 100 | 8.2800 | 2745.74 | 1428 | 467.63 | 6.54 | 416.02 | 200.84 | 226.71
5 | 桂040501021001 | 100厚C20水渠底板 1.宽度平均按4m计取，结算以现场实际测量为准 |  | 51.75 | 389.11 | 60.1 | 255.34 | 10.98 | 20.61 | 9.95 | 32.13
| C5-1031换 | 渠(管)道基础 混凝土基础 混凝土 [碎石 GD40 中砂水泥32.5 C20] | 10 | 5.175 | 3447.21 | 424.5 | 2547.82 | 5.4 | 124.67 | 60.19 | 284.63
| C1-0445 | 混凝土拌制 | 10 | 5.279 | 435.13 | 173 | 5.5 | 102.32 | 79.84 | 38.54 | 35.93
6 | 040504002001 | 水坝 详见LD-02号图 (1)含人工土方开挖、回填、弃运0.5km (2)C30混凝土坝体 (3)坝体钢筋制安、模板安拆 | 座 | 1 | 50891.23 | 15115.03 | 23615.11 | 1848.56 | 4182.14 | 1928.32 | 4202.07
| C1-0002 | 人工挖土方 三类土 | 100 | 0.6020 | 11772.01 | 9000.01 |  |  | 1260 | 540 | 972
| C1-0102 | 人工填土夯实 | 100 | 0.0500 | 3016.56 | 2162.24 | 4.26 | 140.45 | 322.38 | 138.16 | 249.07
| C1-0124换 | 双轮斗车运土 运距50m内 (实际运距:500m) | 100 | 0.5445 | 4923.8 | 3764.38 |  |  | 527.01 | 225.86 | 406.55
| C3-0101换 | 混凝土基础 混凝土 [碎石 GD40 中砂水泥 32.5 C30] | 10 | 4.930 | 4099.68 | 422 | 2814.48 | 209.13 | 214.58 | 100.98 | 338.51
| C3-0102 | 混凝土基础 模板 | 10 | 6.992 | 771.69 | 365 | 139.21 | 14.17 | 128.92 | 60.67 | 63.72
| C3-0359 | 钢筋制作、安装 10以上 | t | 2.489 | 5298.59 | 820 | 3510.9 | 80.13 | 306.04 | 144.02 | 437.5
| C1-0445 | 混凝土拌制 | 10 | 5.004 | 435.13 | 173 | 5.5 | 102.32 | 79.84 | 38.54 | 35.93
7 | 040602031001 | 闸门 (1)类型:PGZ铸铁闸门1.2m*1.2m (2)材质:手摇螺杆启闭器QLC-30A | 座 | 2 | 9138.43 | 2944.5 | 603.1 | 346.41 | 954.37 | 460.73 | 477.82
| C6-0422 | 铸铁方闸门 长×宽1200×1200（mm以内） | 座 | 2 | 4332.54 | 2219.9 | 547.6 | 176.75 | 695.03 | 335.53 | 357.73
注：此表增值税是指建筑服务增值税，在一般计税法中为增值税销项税，其计算基数（各项费用）不含增值税进项税；在简易计税法中为应纳增值税，其计算基数（各项费用）包含增值税进项税。
表-09
综合单价分析表 (适用于单价合同)
工程名称：富川瑶族自治县古城镇桂洪-庙湾片区产业基础设施建设及人居环境整治提升以工代赈示范项目 | [10 empty] | 第3页 共11页
序号 | 项目编码 | 项目名称及项目特征描述 | 单位 | 工程量 | 综合单价（元） | 综合单价
[6 empty] | 人工费 | 材料费 | 机械费 | 管理费 | 利润 | 增值税 税率9% | 其中: 暂估价
| B- | PGZ铸铁闸门1.2m*1.2m | 套 | 2 | 2911.5
| C6-0481 | 启闭机械 手摇式 | 台 | 2 | 1454.39 | 724.6 | 55.5 | 169.66 | 259.34 | 125.2 | 120.09
| B- | 手摇螺杆启闭器QLC-30A | 套 | 2 | 440
8 | 040501001001 | DN300单孔二级承插钢筋混凝土圆管涵 做法详图纸TY-05 (1)垫层、基础材质及厚度:100mm砂砾石垫层 (2)管座材质:C25全包混凝土基础，含模板安拆 (3)含人工土方开挖、弃运0.5km，中粗砂回填 | m | 25.00 | 505.04 | 185.65 | 214.76 | 8.35 | 37.45 | 17.13 | 41.7
| C1-0002 | 人工挖土方 三类土 | 100 | 0.2207 | 11772.01 | 9000.01 |  |  | 1260 | 540 | 972
| C1-0124换 | 双轮斗车运土 运距50m内 (实际运距:500m) | 100 | 0.2207 | 4923.8 | 3764.38 |  |  | 527.01 | 225.86 | 406.55
| C1-0107 | 沟槽(台、井背) 夯实机回填 砂 | 100 | 0.1349 | 16635.91 | 2230.2 | 12441.01 | 120.88 | 329.15 | 141.06 | 1373.61
| C5-1026 | 非定型管道垫层 砂砾石 | 10 | 0.130 | 2304.42 | 681.9 | 1093.34 | 31.95 | 207.02 | 99.94 | 190.27
| C5-0051换 | 平接(企口)式全包混凝土管道基础 管径 300（mm以内）[碎石 GD40 中砂水泥32.5 C25] | 100m | 0.2500 | 13223.97 | 4157.9 | 5940.79 | 171.67 | 1255.58 | 606.14 | 1091.89
| C5-0103换 | 承插式(胶圈接口)混凝土管铺设 人机配合下管管径 300（mm以内） | 100m | 0.2500 | 11591.14 | 1272 | 8244.3 | 399.17 | 484.64 | 233.96 | 957.07
| C1-0445 | 混凝土拌制 | 10 | 0.446 | 435.13 | 173 | 5.5 | 102.32 | 79.84 | 38.54 | 35.93
村庄整治工程
9 | 041001005001 | 拆除原有树池 (1)材质:砖砌花池，含瓷砖贴面破除清理 | m | 21.80 | 20.37 | 7.44 | 0.17 | 5.51 | 3.76 | 1.81 | 1.68
| C1-0433 | 拆除混凝土构筑物 风镐拆除 砖砌体 | 10 | 0.294 | 1510.37 | 551.8 | 12.43 | 408.5 | 278.49 | 134.44 | 124.71
10 | 041001002001 | 拆除植草砖地面 |  | 50.30 | 3.66 | 2.35 |  |  | 0.68 | 0.33 | 0.3
注：此表增值税是指建筑服务增值税，在一般计税法中为增值税销项税，其计算基数（各项费用）不含增值税进项税；在简易计税法中为应纳增值税，其计算基数（各项费用）包含增值税进项税。
表-09
综合单价分析表 (适用于单价合同)
工程名称：富川瑶族自治县古城镇桂洪-庙湾片区产业基础设施建设及人居环境整治提升以工代赈示范项目 | [10 empty] | 第4页 共11页
序号 | 项目编码 | 项目名称及项目特征描述 | 单位 | 工程量 | 综合单价（元） | 综合单价
[6 empty] | 人工费 | 材料费 | 机械费 | 管理费 | 利润 | 增值税 税率9% | 其中: 暂估价
(1)路面类型:0.06m深植草砖
| C1-0415 | 人工拆除人行道 混凝土预制块（无粘合层） | 100 | 0.5030 | 366.61 | 235.2 |  |  | 68.21 | 32.93 | 30.27
11 | 040103002002 | 余方弃置 (1)运距:0.5km (2)废弃料品种:破除砖体 |  | 5.96 | 69.31 | 52.99 |  |  | 7.42 | 3.18 | 5.72
| C1-0128换 | 双轮斗车运石方 运距50m内 (实际运距:500m) | 100 | 0.0596 | 6930.72 | 5298.72 |  |  | 741.82 | 317.92 | 572.26
12 | 040101001001 | 表土挖出 (1)土壤类别:0.3m表土 (2)人工挖土 |  | 273.72 | 80.44 | 61.5 |  |  | 8.61 | 3.69 | 6.64
| C1-0001 | 人工挖土方 一、二类土 | 100 | 2.7372 | 8044.18 | 6149.98 |  |  | 861 | 369 | 664.2
13 | 040101001002 | 挖一般土方 (1)土壤类别:三类土 (2)人工挖土 |  | 10.06 | 117.72 | 90 |  |  | 12.6 | 5.4 | 9.72
| C1-0002 | 人工挖土方 三类土 | 100 | 0.1006 | 11772.01 | 9000.01 |  |  | 1260 | 540 | 972
14 | 040103002003 | 余方弃置 (1)运距:0.5km (2)废弃料品种:多余土方 |  | 283.78 | 49.24 | 37.64 |  |  | 5.27 | 2.26 | 4.07
| C1-0124换 | 双轮斗车运土 运距50m内 (实际运距:500m) | 100 | 2.8378 | 4923.8 | 3764.38 |  |  | 527.01 | 225.86 | 406.55
15 | 040202011001 | 15cm级配碎石 |  | 912.40 | 33.62 | 2.13 | 20.63 | 5.01 | 2.07 | 1 | 2.78
| C2-0021换 | 级配碎石摊铺 厚20cm (实际厚度:15cm) | 100 | 9.1240 | 3361.88 | 212.6 | 2063.41 | 501.3 | 207.03 | 99.95 | 277.59
16 | 040203007001 | 水泥混凝土路面 (1)厚度:20cm (2)混凝土强度等级:(弯拉强度4.0Mp） (3)含模板制安、拆除；塑料薄膜养生 |  | 2401.74 | 92.14 | 17.54 | 56.37 | 2.15 | 5.71 | 2.76 | 7.61
| C2-0134换 | 混凝土基础 厚度10cm (实际厚度:20cm)[碎石 GD40 中砂水泥32.5 C25] | 100 | 24.0174 | 8330.62 | 1403 | 5625.64 | 7.58 | 409.07 | 197.48 | 687.85
注：此表增值税是指建筑服务增值税，在一般计税法中为增值税销项税，其计算基数（各项费用）不含增值税进项税；在简易计税法中为应纳增值税，其计算基数（各项费用）包含增值税进项税。
表-09
综合单价分析表 (适用于单价合同)
工程名称：富川瑶族自治县古城镇桂洪-庙湾片区产业基础设施建设及人居环境整治提升以工代赈示范项目 | [10 empty] | 第5页 共11页
序号 | 项目编码 | 项目名称及项目特征描述 | 单位 | 工程量 | 综合单价（元） | 综合单价
[6 empty] | 人工费 | 材料费 | 机械费 | 管理费 | 利润 | 增值税 税率9% | 其中: 暂估价
| C1-0445 | 混凝土拌制 | 10 | 48.755 | 435.13 | 173 | 5.5 | 102.32 | 79.84 | 38.54 | 35.93
17 | 040901008001 | 植筋 14，深30cm | 根 | 240 | 10.77 | 3.9 | 3.65 | 0.46 | 1.26 | 0.61 | 0.89
| C8-0204换 | 钢筋植筋（孔深15d） 20以内 | 根 | 240 | 10.77 | 3.9 | 3.65 | 0.46 | 1.26 | 0.61 | 0.89
大岭村桂洪村村庄整治工程
18 | 041001001001 | 拆除水泥混凝土路面 (1)厚度:20cm |  | 197.22 | 38.36 | 11.79 | 0.38 | 12.55 | 7.06 | 3.41 | 3.17
| C1-0403换 | 拆除沥青混凝土路面 风镐拆除 厚度10cm (实际厚度:20cm) | 100 | 1.9722 | 3836.53 | 1179.4 | 38.18 | 1255.27 | 706.05 | 340.85 | 316.78
19 | 041001008001 | 拆除原有钢混桥1.6宽*3.8m长*0.2m厚 |  | 1.22 | 476.3 | 146.41 | 4.75 | 155.84 | 87.66 | 42.31 | 39.33
| C1-0436 | 拆除混凝土构筑物 风镐拆除 钢筋混凝土 | 10 | 0.122 | 4762.89 | 1464.12 | 47.47 | 1558.36 | 876.52 | 423.15 | 393.27
20 | 040103002004 | 余方弃置 (1)运距:0.5km (2)废弃料品种:破除钢筋混凝土 |  | 40.66 | 69.31 | 52.99 |  |  | 7.42 | 3.18 | 5.72
| C1-0128换 | 双轮斗车运石方 运距50m内 (实际运距:500m) | 100 | 0.4066 | 6930.72 | 5298.72 |  |  | 741.82 | 317.92 | 572.26
21 | 040101001003 | 挖一般土方 (1)土壤类别:表土 |  | 161.81 | 80.44 | 61.5 |  |  | 8.61 | 3.69 | 6.64
| C1-0001 | 人工挖土方 一、二类土 | 100 | 1.6181 | 8044.18 | 6149.98 |  |  | 861 | 369 | 664.2
22 | 040103002005 | 余方弃置 (1)运距:0.5km (2)废弃料品种:表土 |  | 161.81 | 49.24 | 37.64 |  |  | 5.27 | 2.26 | 4.07
| C1-0124换 | 双轮斗车运土 运距50m内 (实际运距:500m) | 100 | 1.6181 | 4923.8 | 3764.38 |  |  | 527.01 | 225.86 | 406.55
23 | 040202011002 | 15cm级配碎石 |  | 2353.00 | 33.62 | 2.13 | 20.63 | 5.01 | 2.07 | 1 | 2.78
| C2-0021换 | 级配碎石摊铺 厚20cm (实际厚度:15cm) | 100 | 23.5300 | 3361.88 | 212.6 | 2063.41 | 501.3 | 207.03 | 99.95 | 277.59
24 | 040203007002 | 水泥混凝土路面 (1)厚度:20cm |  | 2353.00 | 92.14 | 17.54 | 56.37 | 2.15 | 5.71 | 2.76 | 7.61
注：此表增值税是指建筑服务增值税，在一般计税法中为增值税销项税，其计算基数（各项费用）不含增值税进项税；在简易计税法中为应纳增值税，其计算基数（各项费用）包含增值税进项税。
表-09
综合单价分析表 (适用于单价合同)
工程名称：富川瑶族自治县古城镇桂洪-庙湾片区产业基础设施建设及人居环境整治提升以工代赈示范项目 | [10 empty] | 第6页 共11页
序号 | 项目编码 | 项目名称及项目特征描述 | 单位 | 工程量 | 综合单价（元） | 综合单价
[6 empty] | 人工费 | 材料费 | 机械费 | 管理费 | 利润 | 增值税 税率9% | 其中: 暂估价
(2)混凝土强度等级:(弯拉强度4.0Mp） (3)含模板制安、拆除；塑料薄膜养生
| C2-0134换 | 混凝土基础 厚度10cm (实际厚度:20cm)[碎石 GD40 中砂水泥32.5 C25] | 100 | 23.5300 | 8330.62 | 1403 | 5625.64 | 7.58 | 409.07 | 197.48 | 687.85
| C1-0445 | 混凝土拌制 | 10 | 47.766 | 435.13 | 173 | 5.5 | 102.32 | 79.84 | 38.54 | 35.93
25 | 040501001002 | DN300单孔二级承插钢筋混凝土圆管涵 做法详图纸TY-05 (1)垫层、基础材质及厚度:100mm砂砾石垫层 (2)管座材质:C25全包混凝土基础，含模板安拆 (3)含土方开挖、弃运0.5km，中粗砂回填 | m | 9.00 | 505.25 | 185.73 | 214.84 | 8.35 | 37.47 | 17.14 | 41.72
| C1-0002 | 人工挖土方 三类土 | 100 | 0.0795 | 11772.01 | 9000.01 |  |  | 1260 | 540 | 972
| C1-0124换 | 双轮斗车运土 运距50m内 (实际运距:500m) | 100 | 0.0795 | 4923.8 | 3764.38 |  |  | 527.01 | 225.86 | 406.55
| C1-0107 | 沟槽(台、井背) 夯实机回填 砂 | 100 | 0.0486 | 16635.91 | 2230.2 | 12441.01 | 120.88 | 329.15 | 141.06 | 1373.61
| C5-1026 | 非定型管道垫层 砂砾石 | 10 | 0.047 | 2304.42 | 681.9 | 1093.34 | 31.95 | 207.02 | 99.94 | 190.27
| C5-0051换 | 平接(企口)式全包混凝土管道基础 管径 300（mm以内）[碎石 GD40 中砂水泥32.5 C25] | 100m | 0.0900 | 13223.97 | 4157.9 | 5940.79 | 171.67 | 1255.58 | 606.14 | 1091.89
| C5-0103换 | 承插式(胶圈接口)混凝土管铺设 人机配合下管管径 300（mm以内） | 100m | 0.0900 | 11591.14 | 1272 | 8244.3 | 399.17 | 484.64 | 233.96 | 957.07
| C1-0445 | 混凝土拌制 | 10 | 0.160 | 435.13 | 173 | 5.5 | 102.32 | 79.84 | 38.54 | 35.93
26 | 040309002001 | 护栏修复 详见LD-03 含安装等费用 | m | 66.68 | 1179.93 | 350 | 582 |  | 101.5 | 49 | 97.43
| b- | 护栏修复 详见LD-03 | m | 66.68 | 1179.93 | 350 | 582 |  | 101.5 | 49 | 97.43
27 | 040101002002 | 挖沟槽土方 (1)土壤类别:三类土 |  | 296.43 | 117.72 | 90 |  |  | 12.6 | 5.4 | 9.72
注：此表增值税是指建筑服务增值税，在一般计税法中为增值税销项税，其计算基数（各项费用）不含增值税进项税；在简易计税法中为应纳增值税，其计算基数（各项费用）包含增值税进项税。
表-09
综合单价分析表 (适用于单价合同)
工程名称：富川瑶族自治县古城镇桂洪-庙湾片区产业基础设施建设及人居环境整治提升以工代赈示范项目 | [10 empty] | 第7页 共11页
序号 | 项目编码 | 项目名称及项目特征描述 | 单位 | 工程量 | 综合单价（元） | 综合单价
[6 empty] | 人工费 | 材料费 | 机械费 | 管理费 | 利润 | 增值税 税率9% | 其中: 暂估价
(2)挖土深度:1.5m以内 (3)部位:水渠修复 (4)人工挖土
| C1-0002 | 人工挖土方 三类土 | 100 | 2.9643 | 11772.01 | 9000.01 |  |  | 1260 | 540 | 972
28 | 040103001002 | 回填方 (1)密实度:满足设计要求 (2)填方材料品种:原土 (3)部位:水渠修复 (4)人工回填夯实 |  | 197.15 | 34.36 | 24.53 | 0.06 | 1.69 | 3.67 | 1.57 | 2.84
| C1-0109 | 沟槽(台、井背) 夯实机回填 土 | 100 | 1.9715 | 3436.41 | 2452.8 | 6.24 | 169.23 | 367.08 | 157.32 | 283.74
29 | 040103002006 | 余方弃置 (1)运距:0.5km (2)废弃料品种:多余土方 |  | 69.71 | 49.24 | 37.64 |  |  | 5.27 | 2.26 | 4.07
| C1-0124换 | 双轮斗车运土 运距50m内 (实际运距:500m) | 100 | 0.6971 | 4923.8 | 3764.38 |  |  | 527.01 | 225.86 | 406.55
30 | 040305003002 | 浆砌块料 (1)砂浆强度等级:M7.5水泥砂浆 (2)材料品种、规格:Mu30片石 (3)泄水孔材料品种、 规格:100PVC泄水孔 (4)沉降缝要求:挡士墙沉降缝沿路线方向每隔10~20m设置一道,宽度为20mmn,沿墙的内、外、顶三侧填沥青木板,塞入深度不小于200mm。 (5)档墙墙顶采用20厚M7.5(1:2水泥砂浆)水泥砂浆找平 (6)勾缝砂浆M7.5(1:2水泥砂浆) (7)部位:水渠修复 |  | 172.08 | 418.57 | 133.55 | 160.45 | 22.78 | 45.34 | 21.89 | 34.56
| C1-0161换 | 浆砌挡土墙 块石 [水泥砂浆中砂 M7.5][水泥砂浆中砂 M7.5] | 10 | 17.208 | 4055.23 | 1280 | 1564.54 | 227.59 | 437.2 | 211.06 | 334.84
注：此表增值税是指建筑服务增值税，在一般计税法中为增值税销项税，其计算基数（各项费用）不含增值税进项税；在简易计税法中为应纳增值税，其计算基数（各项费用）包含增值税进项税。
表-09
综合单价分析表 (适用于单价合同)
工程名称：富川瑶族自治县古城镇桂洪-庙湾片区产业基础设施建设及人居环境整治提升以工代赈示范项目 | [10 empty] | 第8页 共11页
序号 | 项目编码 | 项目名称及项目特征描述 | 单位 | 工程量 | 综合单价（元） | 综合单价
[6 empty] | 人工费 | 材料费 | 机械费 | 管理费 | 利润 | 增值税 税率9% | 其中: 暂估价
| C1-0274 | 沉降缝 沥青木板 | 10 | 1.119 | 798.13 | 226 | 409.05 |  | 65.54 | 31.64 | 65.9
| C1-0285换 | 抹灰 地面 [水泥砂浆中砂 M7.5] | 100 | 0.4920 | 2745.74 | 1428 | 467.63 | 6.54 | 416.02 | 200.84 | 226.71
31 | 040101005001 | 水渠清淤 (1)挖掘深度:0.5m (2)弃淤泥、流砂运距:0.15km |  | 348.49 | 158.39 | 121.09 |  |  | 16.95 | 7.27 | 13.08
| C1-0126换 | 人工运淤泥、流砂 运距20m内 (实际运距:150m) | 100 | 3.4849 | 15838.38 | 12108.85 |  |  | 1695.24 | 726.53 | 1307.76
便桥工程
32 | 040101003001 | 挖基坑土方 (1)土壤类别:三类土 (2)挖土深度:3m以内 (3)人工开挖 |  | 50.00 | 117.72 | 90 |  |  | 12.6 | 5.4 | 9.72
| C1-0002 | 人工挖土方 三类土 | 100 | 0.5000 | 11772.01 | 9000.01 |  |  | 1260 | 540 | 972
33 | 040103001003 | 回填方 (1)密实度:满足设计要求 (2)填方材料品种:级配碎石 (3)部位:台背 |  | 46.89 | 171.71 | 22.95 | 128.74 | 1.04 | 3.36 | 1.44 | 14.18
| C1-0106 | 沟槽(台、井背) 夯实机回填 碎石 | 100 | 0.4689 | 17170.03 | 2294.88 | 12874.13 | 103.61 | 335.79 | 143.91 | 1417.71
34 | 040103001004 | 回填方 (1)密实度:满足设计要求 (2)填方材料品种:原土回填 (3)人工回填夯实 |  | 5.39 | 30.15 | 21.62 | 0.04 | 1.4 | 3.22 | 1.38 | 2.49
| C1-0102 | 人工填土夯实 | 100 | 0.0539 | 3016.56 | 2162.24 | 4.26 | 140.45 | 322.38 | 138.16 | 249.07
35 | 040103002007 | 余方弃置 (1)运距:0.5km (2)废弃料品种:多余土方 |  | 43.80 | 49.24 | 37.64 |  |  | 5.27 | 2.26 | 4.07
| C1-0124换 | 双轮斗车运土 运距50m内 (实际运距:500m) | 100 | 0.4380 | 4923.8 | 3764.38 |  |  | 527.01 | 225.86 | 406.55
注：此表增值税是指建筑服务增值税，在一般计税法中为增值税销项税，其计算基数（各项费用）不含增值税进项税；在简易计税法中为应纳增值税，其计算基数（各项费用）包含增值税进项税。
表-09
综合单价分析表 (适用于单价合同)
工程名称：富川瑶族自治县古城镇桂洪-庙湾片区产业基础设施建设及人居环境整治提升以工代赈示范项目 | [10 empty] | 第9页 共11页
序号 | 项目编码 | 项目名称及项目特征描述 | 单位 | 工程量 | 综合单价（元） | 综合单价
[6 empty] | 人工费 | 材料费 | 机械费 | 管理费 | 利润 | 增值税 税率9% | 其中: 暂估价
36 | 040303001001 | 沟渠C20混凝土渠底辅砌 (1)混凝土种类、强度等级:现拌混凝土 |  | 1.84 | 412.72 | 77.78 | 247.55 | 10.91 | 28.76 | 13.64 | 34.08
| C3-0099换 | 混凝土垫层 [碎石 GD40 中砂水泥32.5 C20] | 10 | 0.184 | 3684.92 | 602 | 2469.89 | 5.18 | 206.44 | 97.15 | 304.26
| C1-0445 | 混凝土拌制 | 10 | 0.187 | 435.13 | 173 | 5.5 | 102.32 | 79.84 | 38.54 | 35.93
37 | 040303002001 | 混凝土基础 (1)混凝土种类、强度等级:现拌混凝土、C25 (2)嵌料（毛石）比:不大于20% (3)含模板制安、拆除 |  | 5.04 | 535.7 | 124.74 | 264.67 | 27.51 | 50.64 | 23.91 | 44.23
| C3-0100换 | 混凝土基础 毛石混凝土 [碎石 GD40 中砂水泥32.5 C25] | 10 | 0.504 | 3716.1 | 498 | 2410.15 | 168.08 | 226.47 | 106.57 | 306.83
| C3-0102 | 混凝土基础 模板 | 10 | 0.840 | 771.69 | 365 | 139.21 | 14.17 | 128.92 | 60.67 | 63.72
| C1-0445 | 混凝土拌制 | 10 | 0.411 | 435.13 | 173 | 5.5 | 102.32 | 79.84 | 38.54 | 35.93
38 | 040303005001 | 混凝土台身 (1)混凝土种类、强度等级:现拌混凝土、C25 (2)嵌料（毛石）比:不大于20% (3)含模板制安、拆除 |  | 4.87 | 825.92 | 239.84 | 302.54 | 64.66 | 102.41 | 48.27 | 68.2
| C3-0108换 | 轻型墩台 混凝土 [碎石 GD40 中砂水泥32.5 C25] | 10 | 0.487 | 4573.87 | 816.8 | 2411.43 | 373.05 | 404.55 | 190.38 | 377.66
| C3-0109 | 轻型桥台 模板 | 10 | 1.624 | 998.77 | 432 | 182.77 | 57.02 | 166.27 | 78.24 | 82.47
| C1-0445 | 混凝土拌制 | 10 | 0.397 | 435.13 | 173 | 5.5 | 102.32 | 79.84 | 38.54 | 35.93
39 | 040303004001 | 混凝土台帽 (1)混凝土种类、强度等级:现拌混凝土、C30 (2)含模板制安、拆除 |  | 1.75 | 904.71 | 256.15 | 360.79 | 57.97 | 105.4 | 49.7 | 74.7
| C3-0124换 | 台帽 混凝土 [碎石 GD40 中砂水泥 32.5 C30] | 10 | 0.175 | 4512.08 | 636 | 2819.52 | 244 | 299.2 | 140.8 | 372.56
注：此表增值税是指建筑服务增值税，在一般计税法中为增值税销项税，其计算基数（各项费用）不含增值税进项税；在简易计税法中为应纳增值税，其计算基数（各项费用）包含增值税进项税。
表-09
综合单价分析表 (适用于单价合同)
工程名称：富川瑶族自治县古城镇桂洪-庙湾片区产业基础设施建设及人居环境整治提升以工代赈示范项目 | [10 empty] | 第10页 共11页
序号 | 项目编码 | 项目名称及项目特征描述 | 单位 | 工程量 | 综合单价（元） | 综合单价
[6 empty] | 人工费 | 材料费 | 机械费 | 管理费 | 利润 | 增值税 税率9% | 其中: 暂估价
| C3-0125 | 台帽 模板 | 10 | 0.756 | 947.37 | 405 | 181.21 | 53.63 | 155.93 | 73.38 | 78.22
| C1-0445 | 混凝土拌制 | 10 | 0.178 | 435.13 | 173 | 5.5 | 102.32 | 79.84 | 38.54 | 35.93
40 | 040303013001 | 30cm厚混凝土板 (1)混凝土种类、强度等级:现拌混凝土、C30 (2)含模板制安、拆除 |  | 3.16 | 810.8 | 220.08 | 328.17 | 58.34 | 93.27 | 43.99 | 66.95
| C3-0153换 | 矩形实体板 混凝土 [碎石 GD40 中砂水泥 32.5 C30] | 10 | 0.316 | 4568.79 | 645 | 2830.52 | 262.35 | 308.5 | 145.18 | 377.24
| C3-0154 | 矩形实体板 模板 | 10 | 1.225 | 798.92 | 356 | 114.94 | 56.01 | 140.08 | 65.92 | 65.97
| C1-0445 | 混凝土拌制 | 10 | 0.321 | 435.13 | 173 | 5.5 | 102.32 | 79.84 | 38.54 | 35.93
41 | 040303024001 | 8-10cm厚桥面混凝土铺装 车行道 (1)混凝土强度等级:现拌混凝土、C40 (2)含模板制安、拆除 |  | 1.29 | 533.47 | 87.12 | 326.69 | 22.67 | 35.93 | 17.01 | 44.05
| C3-0169换 | 桥面混凝土铺装 车行道 [碎石 GD40 中砂水泥 32.5 C40] | 10 | 0.129 | 4892.91 | 695.6 | 3261.33 | 122.79 | 278.25 | 130.94 | 404
| C1-0445 | 混凝土拌制 | 10 | 0.131 | 435.13 | 173 | 5.5 | 102.32 | 79.84 | 38.54 | 35.93
42 | 040303020001 | 18cm厚混凝土桥头搭板 (1)混凝土种类、强度等级:现拌混凝土、C25 (2)含模板制安、拆除 |  | 2.19 | 530.4 | 124.58 | 284.69 | 11.34 | 44.81 | 21.19 | 43.79
| C3-0170换 | 现浇桥头搭板 混凝土 [碎石 GD40 中砂水泥32.5 C25] | 10 | 0.219 | 3991.93 | 686 | 2625.22 | 5.4 | 235.08 | 110.62 | 329.61
| C3-0171 | 现浇桥头搭板 模板 | 10 | 0.199 | 958.6 | 423 | 237.85 | 4.73 | 145.43 | 68.44 | 79.15
| C1-0445 | 混凝土拌制 | 10 | 0.222 | 435.13 | 173 | 5.5 | 102.32 | 79.84 | 38.54 | 35.93
43 | 040901001001 | 现浇构件钢筋 HRB400 10以内（综合） | t | 0.225 | 5455.16 | 950 | 3523.96 | 37.2 | 335.64 | 157.96 | 450.4
| C3-0358换 | 钢筋制作、安装 10以内 | t | 0.225 | 5455.13 | 950 | 3523.94 | 37.18 | 335.64 | 157.95 | 450.42
44 | 040901001002 | 现浇构件钢筋 HRB400 10以上（综 | t | 0.617 | 5298.61 | 820 | 3510.91 | 80.13 | 306.05 | 144.02 | 437.5
注：此表增值税是指建筑服务增值税，在一般计税法中为增值税销项税，其计算基数（各项费用）不含增值税进项税；在简易计税法中为应纳增值税，其计算基数（各项费用）包含增值税进项税。
表-09
综合单价分析表 (适用于单价合同)
工程名称：富川瑶族自治县古城镇桂洪-庙湾片区产业基础设施建设及人居环境整治提升以工代赈示范项目 | [10 empty] | 第11页 共11页
序号 | 项目编码 | 项目名称及项目特征描述 | 单位 | 工程量 | 综合单价（元） | 综合单价
[6 empty] | 人工费 | 材料费 | 机械费 | 管理费 | 利润 | 增值税 税率9% | 其中: 暂估价
合）
| C3-0359 | 钢筋制作、安装 10以上 | t | 0.617 | 5298.59 | 820 | 3510.9 | 80.13 | 306.04 | 144.02 | 437.5
45 | 040402017001 | 变形缝 详HS-09 (1)U型不锈钢片 AISI304 1mm (2)填沥青胶填缝 | m | 7.00 | 230.45 | 15.29 | 187.7 | 1.3 | 4.81 | 2.32 | 19.03
| C9-0103换 | 变形缝与止水带 不锈钢 平面 | 100m | 0.0700 | 19203.61 | 882.1 | 16271.28 | 59.65 | 273.11 | 131.85 | 1585.62
| C9-0096 | 变形缝与止水带 沥青玛蹄脂嵌缝 [石油沥青玛蹄脂] | 100m | 0.0700 | 3840.46 | 646.7 | 2498.46 | 70.01 | 207.85 | 100.34 | 317.1
注：此表增值税是指建筑服务增值税，在一般计税法中为增值税销项税，其计算基数（各项费用）不含增值税进项税；在简易计税法中为应纳增值税，其计算基数（各项费用）包含增值税进项税。
表-09

## 表-10 总价措施项目费用表
总价措施项目费用表
工程名称：富川瑶族自治县古城镇桂洪-庙湾片区产业基础设施建设及人居环境整治提升以工代赈示范项目 |  |  |  |  | 第1页 共1页
序号 | 项目编码 | 项目名称 | 计算过程 | 金额(元) | 增值税(元) 税率9% | 含税金额(元)
一 |  | 2022市政综合工程(单价合同)一般计税法 |  | 217142.02 | 19542.78 | 236684.8
1 | 桂041201001001 | 安全文明施工费 | ∑分部分项及单价措施费定额(人工费+机械费) (1283821.00+108115.02=1391936.02)*12.00% | 167032.32 | 15032.91 | 182065.23
2 | 桂041201002001 | 检验试验配合费 | ∑分部分项及单价措施费定额(人工费+机械费) (1283821.00+108115.02=1391936.02)*0.30% | 4175.81 | 375.82 | 4551.63
3 | 桂041201003001 | 雨季施工增加费 | ∑分部分项及单价措施费定额(人工费+机械费) (1283821.00+108115.02=1391936.02)*3.00% | 41758.08 | 3758.23 | 45516.31
4 | 桂041201004001 | 工程定位复测费 | ∑分部分项及单价措施费定额(人工费+机械费) (1283821.00+108115.02=1391936.02)*0.30% | 4175.81 | 375.82 | 4551.63
|  | 合 计 |  | 217142.02 | 19542.78 | 236684.8
注：此表增值税是指建筑服务增值税，在一般计税法中为增值税销项税，在简易计税法中为应纳增值税。
表-10

## 表-11 其他项目费用汇总表
其他项目费用汇总表 (适用于单价合同)
工程名称：富川瑶族自治县古城镇桂洪-庙湾片区产业基础设施建设及人居环境整治提升以工代赈示范项目 |  |  |  | 第1页 共1页
序号 | 项目名称 | 金额(元) | 增值税(元) 税率9% | 含税金额(元)
一 | 2022市政综合工程(单价合同)一般计税法
1 | 暂列金额
2 | 材料暂估价
3 | 专业工程暂估价
4 | 计日工
5 | 总承包服务费
6 | 安全生产责任保险费暂估价 | 5947.85 | 535.31 | 6483.16
| 合计 | 5947.85 | 535.31 | 6483.16
注：1.此表增值税是指建筑服务增值税，在一般计税法中为增值税销项税，在简易计税法中为应纳增值税。 2.材料暂估单价进入清单项目综合单价，此处不汇总。
表-11

## 表-20 允许调整价格的主要材料和工程设备一览表
允许调整价格的主要材料和工程设备一览表 （适用于价格差额调整法）
工程名称：富川瑶族自治县古城镇桂洪-庙湾片区产业基础设施建设及人居环境整治提升以工代赈示范项目 | [7 empty] | 编号：11
序号 | 名称、规格、型号 | 单位 | 数量 | 风险系数(%) | 基准单价(元) | 投标单价(元) | 确认单价(元) | 价差(元) | 合计价差(元)
1 | 热轧带肋钢筋HRB400 10以上（综合） | t | 3.231 | 5 | 3318.58
2 | 塑料薄膜 |  | 5230.214 | 5 | 2.56
3 | 砌筑水泥 M32.5 | t | 604.963 | 5 | 353.98
4 | 中砂 |  | 1604.902 | 5 | 97.35
5 | 碎石 5~40mm |  | 1131.635 | 5 | 97.09
6 | 碎石 10~80mm |  | 62.176 | 5 | 97.09
7 | 毛石（块石） |  | 3580.938 | 5 | 82.52
8 | 周转枋材 |  | 0.109 | 5 | 1017.7
9 | 板枋材 |  | 5.092 | 5 | 1017.7
10 | 石油沥青 30# | kg | 569.953 | 5 | 4.5
11 | 塑料管 100 | m | 552.241 | 5 | 12.96
12 | 水 |  | 1473.641 | 5 | 2.75
13 | 轻柴油 0# | kg | 3471.806 | 5 | 7.89
14 | 电 | kW·h | 6511.821 | 5 | 0.96
合计
注：此表由招标人填写除"投标单价"栏的内容，投标人在投标时自主确定投标单价。
表-20