## 封-2 招标控制价 (2)
新林村纳若屯至甲龙分场道路硬化 |  |  |  | 工程
招标控制价
招 标 人: |  | 天峨县更新乡人民政府
（单位盖章）
造价咨询人: |  | 中创合信设计集团有限公司
（单位盖章）
审 核 单 位: |  | 广西广方项目管理有限公司
（单位盖章）
2026-06-08
软件名称及版本号：广龙软件 23.0.2 工程计价软件测评合格编号：2016J03*2016A03
封-2

## 扉-2 招标控制价 (2)
| 新林村纳若屯至甲龙分场道路硬化 |  |  |  |  | 工程
招标控制价
招标控制价(小写): |  |  | 699724.00元
(大写): |  |  | 陆拾玖万玖仟柒佰贰拾肆元整
招 标 人: |  | 天峨县更新乡人民政府 |  | 造价咨询人: | 中创合信设计集团有限公司
|  | （单位盖章） |  |  | （单位资质专用章）
法定代表人 或其授权人: |  |  |  | 法定代表人 或其授权人:
|  | (签字或盖章) |  |  | （签字或盖章）
编 制 人: |  |  |  | 复 核 人:
|  | （造价人员签字） |  |  | （造价工程师签字盖专用章）
审 核 单 位: |  | 广西广方项目管理有限公司
（单位盖章）
编 制 时 间: |  | 2026-06-08 |  | 复 核 时 间: | 2026-06-08
扉-2

## 封-2 招标控制价
|  | 新林村纳若屯至甲龙分场道路硬化 | 践行全过程人民民主主题园 | 践行全过程人民民主主题园
|  | 践行全过程人民民主主题园 | 践行全过程人民民主主题园 | 践行全过程人民民主主题园 |  | 工程 | 工程
招 标 控 制 价 | 招 标 控 制 价 | 招 标 控 制 价 | 招 标 控 制 价 | 招 标 控 制 价 | 招 标 控 制 价 | 招 标 控 制 价 | 招 标 控 制 价 | 招 标 控 制 价 | 招 标 控 制 价
天峨县更新乡人民政府
| 招 标 人: | 招 标 人:
|  |  |  | (单位盖章) | (单位盖章) | (单位盖章) | (单位盖章)
广西广方项目管理有限公司
| 造价咨询人: | 造价咨询人:
|  |  |  | (单位盖章) | (单位盖章) | (单位盖章) | (单位盖章)
|  | 2026年06月08日 | 2024年03月25日 | 2024年03月25日 | 2024年03月25日 | 2024年03月25日 | 2024年03月25日
|  | 软件名称及版本号:博奥云计价软件 | 软件名称及版本号:博奥云计价软件 | 软件名称及版本号:博奥云计价软件 | 软件名称及版本号:博奥云计价软件 | 软件名称及版本号:博奥云计价软件
|  | 工程计价软件测评合格编号:2016J02 | 工程计价软件测评合格编号:2016J02 | 工程计价软件测评合格编号:2016J02 | 工程计价软件测评合格编号:2016J02 | 工程计价软件测评合格编号:2016J02 |  | 封-1

## 扉-2 招标控制价
|  | 新林村纳若屯至甲龙分场道路硬化 | 践行全过程人民民主主题园 | 践行全过程人民民主主题园 | 践行全过程人民民主主题园 | 践行全过程人民民主主题园 | 践行全过程人民民主主题园 | 践行全过程人民民主主题园 | 践行全过程人民民主主题园 | 践行全过程人民民主主题园 | 践行全过程人民民主主题园 | 践行全过程人民民主主题园 | 践行全过程人民民主主题园 | 践行全过程人民民主主题园
|  | 践行全过程人民民主主题园 | 践行全过程人民民主主题园 | 践行全过程人民民主主题园 | 践行全过程人民民主主题园 | 践行全过程人民民主主题园 | 践行全过程人民民主主题园 | 践行全过程人民民主主题园 | 践行全过程人民民主主题园 | 践行全过程人民民主主题园 | 践行全过程人民民主主题园 | 践行全过程人民民主主题园 | 践行全过程人民民主主题园 | 践行全过程人民民主主题园 |  | 工程
招 标 控 制 价 | 招 标 控 制 价 | 招 标 控 制 价 | 招 标 控 制 价 | 招 标 控 制 价 | 招 标 控 制 价 | 招 标 控 制 价 | 招 标 控 制 价 | 招 标 控 制 价 | 招 标 控 制 价 | 招 标 控 制 价 | 招 标 控 制 价 | 招 标 控 制 价 | 招 标 控 制 价 | 招 标 控 制 价 | 招 标 控 制 价 | 招 标 控 制 价 | 招 标 控 制 价 | 招 标 控 制 价 | 招 标 控 制 价
招标控制价 | 招标控制价 | 招标控制价 | (小写): | (小写): | (小写): | 699724.00元 | 428864.53元 | 428864.53元 | 428864.53元 | 428864.53元 | 428864.53元 | 428864.53元 | 428864.53元 | 428864.53元 | 428864.53元 | 428864.53元 | 428864.53元
|  |  | (大写): | (大写): | (大写): | 陆拾玖万玖仟柒佰贰拾肆元整 | 肆拾贰万捌仟捌佰陆拾肆元伍角叁分 | 肆拾贰万捌仟捌佰陆拾肆元伍角叁分 | 肆拾贰万捌仟捌佰陆拾肆元伍角叁分 | 肆拾贰万捌仟捌佰陆拾肆元伍角叁分 | 肆拾贰万捌仟捌佰陆拾肆元伍角叁分 | 肆拾贰万捌仟捌佰陆拾肆元伍角叁分 | 肆拾贰万捌仟捌佰陆拾肆元伍角叁分 | 肆拾贰万捌仟捌佰陆拾肆元伍角叁分 | 肆拾贰万捌仟捌佰陆拾肆元伍角叁分 | 肆拾贰万捌仟捌佰陆拾肆元伍角叁分 | 肆拾贰万捌仟捌佰陆拾肆元伍角叁分
[5 empty] | 天峨县更新乡人民政府 | [6 empty] | 广西广方项目管理有限公司
招 标 人: | 招 标 人: | 招 标 人: | 招 标 人: | 招 标 人: |  |  |  |  | 造价咨询人: | 造价咨询人:
[5 empty] | (单位盖章) | (单位盖章) | (单位盖章) |  |  |  |  | (单位资质专用章) | (单位资质专用章) | (单位资质专用章) | (单位资质专用章) | (单位资质专用章) | (单位资质专用章)
法定代表人 或其授权人: | 法定代表人 或其授权人: | 法定代表人 或其授权人: | 法定代表人 或其授权人: | 法定代表人 或其授权人: |  |  |  |  | 法定代表人 或其授权人: | 法定代表人 或其授权人:
法定代表人 或其授权人: | 法定代表人 或其授权人: | 法定代表人 或其授权人: | 法定代表人 或其授权人: | 法定代表人 或其授权人: |  |  |  |  | 法定代表人 或其授权人: | 法定代表人 或其授权人:
法定代表人 或其授权人: | 法定代表人 或其授权人: | 法定代表人 或其授权人: | 法定代表人 或其授权人: | 法定代表人 或其授权人: | (签字或盖章) | (签字或盖章) | (签字或盖章) |  | 法定代表人 或其授权人: | 法定代表人 或其授权人: |  | (签字或盖章) | (签字或盖章) | (签字或盖章) | (签字或盖章) | (签字或盖章) | (签字或盖章)
[5 empty] | (签字或盖章) | (签字或盖章) | (签字或盖章) |  |  |  |  | (签字或盖章) | (签字或盖章) | (签字或盖章) | (签字或盖章) | (签字或盖章) | (签字或盖章)
| 编 制 人: | 编 制 人: | 编 制 人: | 编 制 人: | [5 empty] | 复 核 人: | 复 核 人: | 复 核 人:
[5 empty] | (造价人员签字) | (造价人员签字) | (造价人员签字) | [6 empty] | (造价工程师签字盖专用章) | (造价工程师签字盖专用章) | (造价工程师签字盖专用章) | (造价工程师签字盖专用章) | (造价工程师签字盖专用章)
编 制 时 间: | 编 制 时 间: | 编 制 时 间: | 编 制 时 间: | 编 制 时 间: | 2026年06月08日 | 2024年03月25日 | 复 核 时 间: | 复 核 时 间: | 复 核 时 间: | 复 核 时 间: | 复 核 时 间: | 复 核 时 间: |  | 2026年06月08日 | 2024年03月25日 | 2024年03月25日 | 2024年03月25日 | 2024年03月25日
扉-2

## 编制说明
编 制 说 明
工程名称: | 新林村纳若屯至甲龙分场道路硬化工程 | 第1页 共1页
一、工程概况： 本工程项目为新林村纳若屯至甲龙分场道路硬化工程，工程项目位于新林村纳若屯，路线长1.829km。工程技术标准：设计速度为10公里/小时，水泥混凝土路面。 二、编制依据： 本工程预算依据《公路工程预算定额》（JTG/T3832-2018）、《公路工程建设项目概算预算编制办法》（JTG 3830-2018）（简称编制办法）、《公路工程机械台班费用定额》（JTG/T 3833-2018）、广西壮族自治区交通运输厅《关于印发公路建设工程概算预算编制办法广西补充规定的通知》（桂交建管发[2019]39号文）（简称广西补充规定）、交通运输部关于调整《公路工程建设项目投资估算编制办法》（JTG 3820-2018）和《公路工程建设项目概算预算编制办法》（JTG 3830-2018)中“税金”有关规定的公告（交通运输部第26号公告）、《住房和城乡建设部办公厅关于重新调整建设工程计价依据增值税税率的通知》（建办标函〔2019〕193号文）、交通运输部《公路工程标准施工招标文件》（2018年版）（交通运输部公告2017年51号）等有关文件。 三、材料： 主要材料价根据《河池市造价信息》2026年第4期河池市天峨县或者河池市信息价计取,无信息价采取市场询价。
表-01

## 【01-1表】全标段工程量清单汇总表
全标段工程量清单汇总表
建设项目名称：新林村纳若屯至甲龙分场道路硬化工程 |  |  |  | 编制时间：2026-06-08 |  |  | 第 1 页 | 共 1 页 |  | 01-1表
项次 | 工程或费用名称 | 单位 | 总数量 | 估算金额（元） |  |  | 技术经济 指标 | 各项费用比例（％） | 备注
|  |  |  | 新林村纳若屯至甲龙分场道路硬化工程 |  | 合计
1 | 第100章至第700章合计 |  | 1.829 | 699724 |  | 699724 | 382571.90 | 100.00
100 | 清单 第100章 总 则 | 项 | 1.000 | 10341 |  | 10341 | 10341.00 | 1.48
200 | 清单 第200章 路 基 | km |  | 15007 |  | 15007 |  | 2.14
300 | 清单 第300章 路 面 |  |  | 674376 |  | 674376 |  | 96.38
9 | 已包含在清单合计中的材料、工程设备、专业工程暂估价合计
10 | 清单合计减去材料、工程设备、专业工程暂估价合计 |  |  | 699724 |  | 699724 |  | 100.00
11 | 计日工合计
11.1 | 劳务
11.2 | 材料
11.3 | 施工机械
12 | 暂列金额（不含计日工总额）
13 | 投标报价 |  |  | 699724 |  | 699724 |  | 100.00
编制：BZ |  |  |  |  | 复核：

## 【01表】表A.0.2-5 总预算表
表A.0.2-5 总预算表
建设项目名称：新林村纳若屯至甲龙分场道路硬化工程
编制范围：新林村纳若屯至甲龙分场道路硬化工程 | [8 empty] | 第 1 页 | 共 2 页 | 01表
| 分项编号 | 工程或费用名称 | 单位 | 数量 | 金额（元） | 技术经济指标 |  | 各项费用比例(%) |  | 备注
| 1 | 第100章至第700章合计 |  | 1.829 | 699724 | 382572.1 |  | 100.00
| 100 | 清单 第100章 总 则 | 项 | 1 | 10341 | 10340.75 |  | 1.48
| 101 | 工程管理 |  | 1 | 10341 | 10340.75 |  | 1.48
| 101-1 | 安全生产费 |  | 1 | 10341 | 10340.75 |  | 1.48
| 200 | 清单 第200章 路 基 | km |  | 15007 |  |  | 2.14
| 203 | 挖方路基 |  |  | 11548 |  |  | 1.65
| 203-1 | 路基挖方 |  |  | 11548 |  |  | 1.65
| -a | 挖土方 | m3 | 1810 | 11548 | 6.38 |  | 1.65
| 204 | 填方路基 |  |  | 3460 |  |  | 0.49
| 204-1 | 路基填筑（包括填前压实） |  |  | 3460 |  |  | 0.49
| -a | 利用土方 | m3 | 744 | 3460 | 4.65 |  | 0.49
| 300 | 清单 第300章 路 面 |  |  | 674376 |  |  | 96.38
| 302 | 垫层 |  |  | 124042 |  |  | 17.73
| 302-1 | 碎石垫层 |  |  | 124042 |  |  | 17.73
| -a | 厚10cm | m2 | 7352.8 | 124042 | 16.87 |  | 17.73
| 312 | 水泥混凝土面板 |  |  | 537791 |  |  | 76.86
| 312-1 | 水泥混凝土面板 |  |  | 537791 |  |  | 76.86
| -a | 厚18cm（混凝土强度C25） | m2 | 6438.3 | 537791 | 83.53 |  | 76.86
| 313 | 路肩培土、中央分隔带回填土、土路肩加固及路缘石 |  |  | 12543 |  |  | 1.79
| 313-1 | 路肩培土 | m3 | 329.22 | 12543 | 38.1 |  | 1.79
| 9 | 已包含在清单合计中的材料、工程设备、专业工程暂估价合计
| 10 | 清单合计减去材料、工程设备、专业工程暂估价合计 |  |  | 699724 |  |  | 100.00
| 11 | 计日工合计
| 11.1 | 劳务
编制： | [6 empty] | 复核：
表A.0.2-5 总预算表
建设项目名称：新林村纳若屯至甲龙分场道路硬化工程
编制范围：新林村纳若屯至甲龙分场道路硬化工程 | [8 empty] | 第 2 页 | 共 2 页 | 01表
| 分项编号 | 工程或费用名称 | 单位 | 数量 | 金额（元） | 技术经济指标 |  | 各项费用比例(%) |  | 备注
| 11.2 | 材料
| 11.3 | 施工机械
| 12 | 暂列金额（不含计日工总额）
| 13 | 投标报价 |  |  | 699724 |  |  | 100.00
编制： | [6 empty] | 复核：

## 【02表】表A.0.2-6 人工、主要材料、施工机械台班数量汇
表A.0.2-6 人工、主要材料、施工机械台班数量汇总表
建设项目名称：新林村纳若屯至甲龙分场道路硬化工程
编制范围：新林村纳若屯至甲龙分场道路硬化工程 | [7 empty] | 第 1 页 | 共 2 页 |  | 02表
代号 | 规格名称 | 单位 | 单价(元) | 总数量 | 分项统计 |  |  |  |  | 场外运输损耗
[5 empty] | 清单 第200章 路 基 | 清单 第300章 路 面 |  |  | 辅助生产 | ％ | 数量
1001001 | 人工 | 工日 | 101.25 | 635.366 | 11.150 | 624.216
1051001 | 机械工 | 工日 | 101.25 | 123.112 | 4.271 | 118.842
2001001 | HPB300钢筋 | t | 3333.33 | 0.019 |  | 0.019
2003004 | 型钢（工字钢,角钢） | t | 3420.35 | 0.006 |  | 0.006
3001001 | 石油沥青 | t | 4870.00 | 0.586 |  | 0.586
3003003 | 柴油（0号,－10号,－20号） | kg | 8.43 | 1009.038 | 159.819 | 849.219
3005001 | 煤 | t | 561.95 | 0.117 |  | 0.116 |  |  |  | 1.000 | 0.001
3005002 | 电 | kW·h | 0.58 | 5416.010 |  | 5416.010
3005004 | 水 | m3 | 3.87 | 167.396 |  | 167.396
4003002 | 锯材（中板δ＝19～35mm,中方混合规格） | m3 | 1504.42 | 0.386 |  | 0.386
5503005 | 中（粗）砂（混凝土、砂浆用堆方） | m3 | 167.03 | 581.579 |  | 567.395 |  |  |  | 2.500 | 14.185
5505013 | 碎石（4cm）（最大粒径4cm堆方） | m3 | 101.96 | 990.931 |  | 981.120 |  |  |  | 1.000 | 9.811
5505016 | 碎石（未筛分碎石统料堆方） | m3 | 101.96 | 924.281 |  | 915.129 |  |  |  | 1.000 | 9.151
5509002 | 42.5级水泥 | t | 340.75 | 399.959 |  | 395.999 |  |  |  | 1.000 | 3.960
7801001 | 其他材料费 | 元 | 1.00 | 1659.150 |  | 1659.150
8001004 | 功率105kW以内履带式推土机（T140-1带松土器） | 台班 | 1327.43 | 3.385 | 3.385
8001027 | 斗容量1.0m3履带式单斗挖掘机（WY100液压） | 台班 | 1195.01 | 3.119 | 3.119
8001058 | 功率120kW以内平地机（F155） | 台班 | 1261.08 | 3.079 | 1.094 | 1.985
8001080 | 机械自身质量10～12t光轮压路机（3Y-10/12） | 台班 | 540.97 | 2.083 | 2.083
8001081 | 机械自身质量12～15t光轮压路机（3Y-12/15） | 台班 | 1592.92 | 1.691 |  | 1.691
编制： | [6 empty] | 复核：
表A.0.2-6 人工、主要材料、施工机械台班数量汇总表
建设项目名称：新林村纳若屯至甲龙分场道路硬化工程
编制范围：新林村纳若屯至甲龙分场道路硬化工程 | [7 empty] | 第 2 页 | 共 2 页 |  | 02表
代号 | 规格名称 | 单位 | 单价(元) | 总数量 | 分项统计 |  |  |  |  | 场外运输损耗
[5 empty] | 清单 第200章 路 基 | 清单 第300章 路 面 |  |  | 辅助生产 | ％ | 数量
8001083 | 机械自身质量18～21t光轮压路机（3Y-18/21） | 台班 | 1592.92 | 3.235 |  | 3.235
8001085 | 机械自身质量0.6t手扶式振动碾（YZS06B） | 台班 | 162.75 | 6.914 |  | 6.914
8003077 | 2.5-4.5m轨道式水泥混凝土摊铺机（HTG4500含模轨400m） | 台班 | 1373.46 | 2.382 |  | 2.382
8003083 | 混凝土电动刻纹机（RQF180） | 台班 | 249.54 | 46.485 |  | 46.485
8003085 | 电动混凝土切缝机(含锯片摊销费用)（SLF） | 台班 | 200.13 | 16.102 |  | 16.102
8005004 | 出料容量500L以内强制式混凝土搅拌机（JW500,JS500） | 台班 | 232.02 | 27.813 |  | 27.813
8007043 | 容量10000L以内洒水汽车（YGJ5170GSSJN） | 台班 | 1152.87 | 10.411 |  | 10.411
编制： | [6 empty] | 复核：

## 【03表】表A.0.2-7 建筑安装工程费计算表
表A.0.2-7 建筑安装工程费计算表
建设项目名称：新林村纳若屯至甲龙分场道路硬化工程
编制范围：新林村纳若屯至甲龙分场道路硬化工程 | [14 empty] | 第 1 页 | 共 2 页 | 03表
序号 | 分项编号 | 工程名称 | 单位 | 工程量 | 定额直接费(元） | 定额设备购置费（元） | 直接费（元） |  |  |  | 设备购置费 | 措施费 | 企业管理费 | 规费 | 利润 (元) | 税金 (元) | 金额合计（元）
[7 empty] | 人工费 | 材料费 | 施工机械使用费 | 合计 |  |  |  |  | 费率（%） 7.42% | 税率（%） 9.0% | 合计 | 单价
1 | 2 | 3 | 4 | 5 | 6 | 7 | 8 | 9 | 10 | 11 | 12 | 13 | 14 | 15 | 16 | 17 | 18 | 19
1 | 100 | 清单 第100章 总 则 | 项 | 1.000 | [12 empty] | 10341 | 10340.75
2 | 101 | 工程管理 |  | 1.000 | [12 empty] | 10341 | 10340.75
3 | 101～1 | 安全生产费 |  | 1.000 | [12 empty] | 10341 | 10340.75
4 | 200 | 清单 第200章 路 基 | km |  | 11274 |  | 1129 |  | 10726 | 11855 |  | 190 | 323 | 523 | 875 | 1239 | 15007
5 | 203 | 挖方路基 |  |  | 8739 |  | 971 |  | 8220 | 9190 |  | 147 | 251 | 325 | 678 | 953 | 11548
6 | 203～1 | 路基挖方 |  |  | 8739 |  | 971 |  | 8220 | 9190 |  | 147 | 251 | 325 | 678 | 953 | 11548
7 | ～a | 挖土方 | m3 | 1810.000 | 8739 |  | 971 |  | 8220 | 9190 |  | 147 | 251 | 325 | 678 | 953 | 11548 | 6.38
8 | 204 | 填方路基 |  |  | 2534 |  | 158 |  | 2506 | 2664 |  | 43 | 73 | 198 | 197 | 286 | 3460
9 | 204～1 | 路基填筑（包括填前压实） |  |  | 2534 |  | 158 |  | 2506 | 2664 |  | 43 | 73 | 198 | 197 | 286 | 3460
10 | ～a | 利用土方 | m3 | 744.000 | 2534 |  | 158 |  | 2506 | 2664 |  | 43 | 73 | 198 | 197 | 286 | 3460 | 4.65
11 | 300 | 清单 第300章 路 面 |  |  | 465859 |  | 63202 | 428944 | 48026 | 540171 |  | 5338 | 12168 | 25204 | 35866 | 55687 | 674376
12 | 302 | 垫层 |  |  | 76457 |  | 372 | 93307 | 11368 | 105047 |  | 716 | 1906 | 289 | 5868 | 10244 | 124042
13 | 302～1 | 碎石垫层 |  |  | 76457 |  | 372 | 93307 | 11368 | 105047 |  | 716 | 1906 | 289 | 5868 | 10244 | 124042
14 | ～a | 厚10cm | m2 | 7352.800 | 76457 |  | 372 | 93307 | 11368 | 105047 |  | 716 | 1906 | 289 | 5868 | 10244 | 124042 | 16.87
15 | 312 | 水泥混凝土面板 |  |  | 381091 |  | 55996 | 335637 | 35533 | 427166 |  | 4449 | 10055 | 22391 | 29353 | 44407 | 537791
16 | 312～1 | 水泥混凝土面板 |  |  | 381091 |  | 55996 | 335637 | 35533 | 427166 |  | 4449 | 10055 | 22391 | 29353 | 44407 | 537791
17 | ～a | 厚18cm（混凝土强度C25） | m2 | 6438.300 | 381091 |  | 55996 | 335637 | 35533 | 427166 |  | 4449 | 10055 | 22391 | 29353 | 44407 | 537791 | 83.53
18 | 313 | 路肩培土、中央分隔带回填土、土路肩加固及路缘石 |  |  | 8311 |  | 6833 |  | 1125 | 7959 |  | 173 | 207 | 2524 | 645 | 1036 | 12543
19 | 313～1 | 路肩培土 | m3 | 329.220 | 8311 |  | 6833 |  | 1125 | 7959 |  | 173 | 207 | 2524 | 645 | 1036 | 12543 | 38.10
编制： | [10 empty] | 复核：
表A.0.2-7 建筑安装工程费计算表
建设项目名称：新林村纳若屯至甲龙分场道路硬化工程
编制范围：新林村纳若屯至甲龙分场道路硬化工程 | [14 empty] | 第 2 页 | 共 2 页 | 03表
序号 | 分项编号 | 工程名称 | 单位 | 工程量 | 定额直接费(元） | 定额设备购置费（元） | 直接费（元） |  |  |  | 设备购置费 | 措施费 | 企业管理费 | 规费 | 利润 (元) | 税金 (元) | 金额合计（元）
[7 empty] | 人工费 | 材料费 | 施工机械使用费 | 合计 |  |  |  |  | 费率（%） 7.42% | 税率（%） 9.0% | 合计 | 单价
1 | 2 | 3 | 4 | 5 | 6 | 7 | 8 | 9 | 10 | 11 | 12 | 13 | 14 | 15 | 16 | 17 | 18 | 19
合计 |  |  |  | 1.829 | 477132 |  | 64331 | 428944 | 58752 | 552026 |  | 5528 | 12492 | 25727 | 36740 | 56926 | 699724 | 382572.10
编制： | [10 empty] | 复核：

## 【04表】表A.0.2-8 综合费率计算表
表A.0.2-8 综合费率计算表
建设项目名称：新林村纳若屯至甲龙分场道路硬化工程
编制范围：新林村纳若屯至甲龙分场道路硬化工程 | [19 empty] | 第 1 页 |  | 共 1 页 |  | 04表
序号 | 工程类别 | 措施费（%） | [11 empty] | 企业管理费（%） | [5 empty] | 规费（%）
|  | 冬季施工增加费 | 雨季施工增加费 | 夜间施工增加费 | 高原地区施工增加费 | 风沙地区施工增加费 | 沿海地区施工增加费 | 行车干扰施工增加费 | 施工辅助费 |  | 工地转移费 | 综合费率 |  | 基本费用 | 主副食运费补贴 | 职工探亲路费 | 职工取暖补贴 | 财务费用 | 综合费率 | 养老保险费 | 失业保险费 | 医疗保险费 | 工伤保险费 | 住房公积金 | 综合费率
[12 empty] | Ⅰ | Ⅱ
1 | 2 | 3 | 4 | 5 | 6 | 7 | 8 | 9 | 10 |  | 11 | 12 | 13 | 14 | 15 | 16 | 17 | 18 | 19 | 20 | 21 | 22 | 23 | 24 | 25
01 | 土方 |  | 0.94 | [5 empty] | 0.52 |  | 0.22 | 1.16 | 0.52 | 2.75 | 0.12 |  |  |  | 2.87 | 16.00 | 0.50 | 7.50 | 1.00 | 8.50 | 33.50
02 | 石方 |  | 0.88 | [5 empty] | 0.47 |  | 0.18 | 1.05 | 0.47 | 2.79 | 0.11 |  |  |  | 2.90 | 16.00 | 0.50 | 7.50 | 1.00 | 8.50 | 33.50
03 | 运输 |  | 0.96 | [5 empty] | 0.15 |  | 0.16 | 1.12 | 0.15 | 1.37 | 0.12 |  |  |  | 1.49 | 16.00 | 0.50 | 7.50 | 1.00 | 8.50 | 33.50
04 | 路面 |  | 0.94 | [5 empty] | 0.82 |  | 0.32 | 1.26 | 0.82 | 2.43 | 0.07 |  |  |  | 2.49 | 16.00 | 0.50 | 7.50 | 1.00 | 8.50 | 33.50
05 | 隧道 | [7 empty] | 1.20 |  | 0.26 | 0.26 | 1.20 | 3.57 | 0.10 |  |  |  | 3.67 | 16.00 | 0.50 | 7.50 | 1.00 | 8.50 | 33.50
06 | 构造物Ⅰ |  | 0.62 | [5 empty] | 1.20 |  | 0.26 | 0.88 | 1.20 | 3.59 | 0.11 |  |  |  | 3.70 | 16.00 | 0.50 | 7.50 | 1.00 | 8.50 | 33.50
06-1 | 构造物Ⅰ(绿化) |  | 0.62 | [5 empty] | 1.20 |  | 0.26 | 0.88 | 1.20 | 3.59 | 0.11 |  |  |  | 3.70 | 16.00 | 0.50 | 7.50 | 1.00 | 8.50 | 33.50
07 | 构造物Ⅱ |  | 0.74 | [5 empty] | 1.54 |  | 0.33 | 1.08 | 1.54 | 4.73 | 0.13 |  |  |  | 4.85 | 16.00 | 0.50 | 7.50 | 1.00 | 8.50 | 33.50
08 | 构造物Ⅲ(一般) |  | 1.50 | [5 empty] | 2.73 |  | 0.62 | 2.12 | 2.73 | 5.98 | 0.23 |  |  |  | 6.20 | 16.00 | 0.50 | 7.50 | 1.00 | 8.50 | 33.50
08-1 | 构造物Ⅲ(室内) | [7 empty] | 2.73 |  | 0.62 | 0.62 | 2.73 | 5.98 | 0.23 |  |  |  | 6.20 | 16.00 | 0.50 | 7.50 | 1.00 | 8.50 | 33.50
08-2 | 构造物Ⅲ(桥梁) |  | 1.50 | [5 empty] | 2.73 |  | 0.62 | 2.12 | 2.73 | 5.98 | 0.23 |  |  |  | 6.20 | 16.00 | 0.50 | 7.50 | 1.00 | 8.50 | 33.50
08-3 | 构造物Ⅲ(设备安装) | [7 empty] | 2.73 |  | 0.62 | 0.62 | 2.73 | 5.98 | 0.23 |  |  |  | 6.20 | 16.00 | 0.50 | 7.50 | 1.00 | 8.50 | 33.50
09 | 技术复杂大桥 |  | 0.91 | [5 empty] | 1.68 |  | 0.39 | 1.30 | 1.68 | 4.14 | 0.10 |  |  |  | 4.24 | 16.00 | 0.50 | 7.50 | 1.00 | 8.50 | 33.50
10 | 钢材及钢结构(一般) | [7 empty] | 0.56 |  | 0.35 | 0.35 | 0.56 | 2.24 | 0.10 |  |  |  | 2.35 | 16.00 | 0.50 | 7.50 | 1.00 | 8.50 | 33.50
10-1 | 钢材及钢结构(桥梁) | [7 empty] | 0.56 |  | 0.35 | 0.35 | 0.56 | 2.24 | 0.10 |  |  |  | 2.35 | 16.00 | 0.50 | 7.50 | 1.00 | 8.50 | 33.50
10-2 | 钢材及钢结构(金属标志牌等) | [7 empty] | 0.56 |  | 0.35 | 0.35 | 0.56 | 2.24 | 0.10 |  |  |  | 2.35 | 16.00 | 0.50 | 7.50 | 1.00 | 8.50 | 33.50
编制： | [9 empty] | 复核：

## 【09表】表A.0.2-14 人工、材料、施工机械台班单价汇总
表A.0.2-14 人工、材料、施工机械台班单价汇总表
建设项目名称：新林村纳若屯至甲龙分场道路硬化工程
编制范围：新林村纳若屯至甲龙分场道路硬化工程 | [10 empty] | 第 1 页 |  | 共 1 页 |  | 09表
序号 | 名称 | 单位 | 代号 | 预算单价 (元) | 备注 | 序号 |  | 名称 | 单位 | 代号 |  | 预算单价 (元) |  | 备注
1 | 人工 | 工日 | 1001001 | 101.25 |  | 19 |  | 机械自身质量10～12t光轮压路机3Y-10/12 | 台班 | 8001080 |  | 540.97
2 | 机械工 | 工日 | 1051001 | 101.25
[6 empty] | 20 |  | 机械自身质量12～15t光轮压路机3Y-12/15 | 台班 | 8001081 |  | 1592.92
3 | HPB300钢筋 | t | 2001001 | 3333.33
[6 empty] | 21 |  | 机械自身质量18～21t光轮压路机3Y-18/21 | 台班 | 8001083 |  | 1592.92
4 | 型钢工字钢,角钢 | t | 2003004 | 3420.35
[6 empty] | 22 |  | 机械自身质量0.6t手扶式振动碾YZS06B | 台班 | 8001085 |  | 162.75
5 | 石油沥青 | t | 3001001 | 4870.00
[6 empty] | 23 |  | 2.5-4.5m轨道式水泥混凝土摊铺机HTG4500含模轨400m | 台班 | 8003077 |  | 1373.46
6 | 柴油0号,－10号,－20号 | kg | 3003003 | 8.43
[6 empty] | 24 |  | 混凝土电动刻纹机RQF180 | 台班 | 8003083 |  | 249.54
7 | 煤 | t | 3005001 | 561.95
[6 empty] | 25 |  | 电动混凝土切缝机(含锯片摊销费用)SLF | 台班 | 8003085 |  | 200.13
8 | 电 | kW·h | 3005002 | 0.58
[6 empty] | 26 |  | 出料容量500L以内强制式混凝土搅拌机JW500,JS500 | 台班 | 8005004 |  | 232.02
9 | 水 | m3 | 3005004 | 3.87
[6 empty] | 27 |  | 容量10000L以内洒水汽车YGJ5170GSSJN | 台班 | 8007043 |  | 1152.87
10 | 锯材中板δ＝19～35mm,中方混合规格 | m3 | 4003002 | 1504.42
[6 empty] | 28 |  | 定额基价 | 元 | 1999 |  | 1.00
11 | 中（粗）砂混凝土、砂浆用堆方 | m3 | 5503005 | 167.03
12 | 碎石（4cm）最大粒径4cm堆方 | m3 | 5505013 | 101.96
13 | 碎石未筛分碎石统料堆方 | m3 | 5505016 | 101.96
14 | 42.5级水泥 | t | 5509002 | 340.75
15 | 其他材料费 | 元 | 7801001 | 1.00
16 | 功率105kW以内履带式推土机T140-1带松土器 | 台班 | 8001004 | 1327.43
17 | 斗容量1.0m3履带式单斗挖掘机WY100液压 | 台班 | 8001027 | 1195.01
18 | 功率120kW以内平地机F155 | 台班 | 8001058 | 1261.08
编制： | [6 empty] | 复核：

## 【21-2表】表A.0.3-2 分项工程预算表
表A.0.3-2 分项工程预算表
编制范围：新林村纳若屯至甲龙分场道路硬化工程
分项编号：-a |  | 工程名称：挖土方 | [5 empty] | 单位：m3 |  |  | 数量：1810.0 |  |  |  | 单价： | 6.38 | 第 1 页 |  | 共 6 页 |  | 21-2表
代 号 | 工 程 项 目 |  |  |  |  | 挖掘机挖装土、石方 |  |  |  | 推土机推土、石方 | [8 empty] | 合 计
| 工 程 细 目 |  |  |  |  | 斗容量1.0m3以内挖掘机挖装普通土 |  |  |  | 功率105kW以内推土机推普通土第一个20m
| 定 额 单 位 |  |  |  |  | 1000m3天然密实方 |  |  |  | 1000m3天然密实方
| 工 程 数 量 |  |  |  |  | 1.810 |  |  |  | 1.810
| 定 额 表 号 |  |  |  |  | 1～1～9～5,定额*0.87 |  |  |  | 1～1～12～10
| 工、料、机名称 |  |  | 单位 | 单价(元) | 定额 | 数量 |  | 金额(元) | 定额 |  | 数量 |  | 金额(元) |  | 定额 | 数量 | 金额(元) | 数量 | 金额(元)
1001001 | 人工 |  |  | 工日 | 101.25 | 2.697 | 4.882 |  | 494.26 | 2.600 |  | 4.706 |  | 476.48 |  |  |  |  | 9.588 | 970.74
8001004 | 功率105kW以内履带式推土机T140-1带松土器 |  |  | 台班 | 1327.43 |  |  |  |  | 1.870 |  | 3.385 |  | 4492.95 |  |  |  |  | 3.385 | 4492.95
8001027 | 斗容量1.0m3履带式单斗挖掘机WY100液压 |  |  | 台班 | 1195.01 | 1.723 | 3.119 |  | 3726.79 | [9 empty] | 3.119 | 3726.79
9999001 | 定额基价 |  |  | 元 | 1.00 | 2346.000 | 4246.000 |  | 4246.00 | 2483.000 |  | 4494.000 |  | 4494.00 |  |  |  |  | 8739.000 | 8739.00
| 直接费 |  |  | 元 |  |  |  |  | 4221.05 |  |  |  |  | 4969.44 | [5 empty] | 9190.49
| 措施费 |  | Ⅰ | 元 |  | 4245.607 | 1.163 | % | 49.38 | 4493.795 |  | 1.163 | % | 52.26 | [5 empty] | 101.64
|  |  | Ⅱ | 元 |  | 4245.607 | 0.521 | % | 22.12 | 4493.795 |  | 0.521 | % | 23.41 | [5 empty] | 45.53
| 企业管理费 |  |  | 元 |  | 4245.607 | 2.869 | % | 121.81 | 4493.795 |  | 2.869 | % | 128.93 | [5 empty] | 250.73
| 规费 |  |  | 元 |  | 494.260 | 33.500 | % | 165.58 | 476.484 |  | 33.500 | % | 159.62 | [5 empty] | 325.20
| 利润 |  |  | 元 |  | 4438.908 | 7.420 | % | 329.37 | 4698.396 |  | 7.420 | % | 348.62 | [5 empty] | 677.99
| 税金 |  |  | 元 |  | 4909.300 | 9.000 | % | 441.84 | 5682.278 |  | 9.000 | % | 511.41 | [5 empty] | 953.24
| 金额合计 |  |  | 元 |  |  |  |  | 5351.14 |  |  |  |  | 6193.69 | [5 empty] | 11544.82
编制： | [15 empty] | 复核：
表A.0.3-2 分项工程预算表
编制范围：新林村纳若屯至甲龙分场道路硬化工程
分项编号：-a |  | 工程名称：利用土方 | [5 empty] | 单位：m3 |  |  | 数量：744.0 |  |  |  | 单价： | 4.65 | 第 2 页 |  | 共 6 页 |  | 21-2表
代 号 | 工 程 项 目 |  |  |  |  | 填方路基 | [12 empty] | 合 计
| 工 程 细 目 |  |  |  |  | 三、四级公路填方路基，自身质量10～12t光轮压路机碾压土方
| 定 额 单 位 |  |  |  |  | 1000m3压实方
| 工 程 数 量 |  |  |  |  | 0.744
| 定 额 表 号 |  |  |  |  | 1～1～18～10
| 工、料、机名称 |  |  | 单位 | 单价(元) | 定额 | 数量 |  | 金额(元) | 定额 |  | 数量 |  | 金额(元) |  | 定额 | 数量 | 金额(元) | 数量 | 金额(元)
1001001 | 人工 |  |  | 工日 | 101.25 | 2.100 | 1.562 |  | 158.19 | [9 empty] | 1.562 | 158.19
8001058 | 功率120kW以内平地机F155 |  |  | 台班 | 1261.08 | 1.470 | 1.094 |  | 1379.22 | [9 empty] | 1.094 | 1379.22
8001080 | 机械自身质量10～12t光轮压路机3Y-10/12 |  |  | 台班 | 540.97 | 2.800 | 2.083 |  | 1126.95 | [9 empty] | 2.083 | 1126.95
9999001 | 定额基价 |  |  | 元 | 1.00 | 3406.000 | 2534.000 |  | 2534.00 | [9 empty] | 2534.000 | 2534.00
| 直接费 |  |  | 元 |  |  |  |  | 2664.36 | [10 empty] | 2664.36
| 措施费 |  | Ⅰ | 元 |  | 2534.272 | 1.163 | % | 29.47 | [10 empty] | 29.47
|  |  | Ⅱ | 元 |  | 2534.272 | 0.521 | % | 13.20 | [10 empty] | 13.20
| 企业管理费 |  |  | 元 |  | 2534.272 | 2.869 | % | 72.71 | [10 empty] | 72.71
| 规费 |  |  | 元 |  | 590.588 | 33.500 | % | 197.85 | [10 empty] | 197.85
| 利润 |  |  | 元 |  | 2649.663 | 7.420 | % | 196.61 | [10 empty] | 196.61
| 税金 |  |  | 元 |  | 3174.200 | 9.000 | % | 285.68 | [10 empty] | 285.68
| 金额合计 |  |  | 元 |  |  |  |  | 3459.88 | [10 empty] | 3459.88
编制： | [15 empty] | 复核：
表A.0.3-2 分项工程预算表
编制范围：新林村纳若屯至甲龙分场道路硬化工程
分项编号：-a |  | 工程名称：厚10cm | [5 empty] | 单位：m2 |  |  | 数量：7352.8 |  |  |  | 单价： | 16.87 | 第 3 页 |  | 共 6 页 |  | 21-2表
代 号 | 工 程 项 目 |  |  |  |  | 路面垫层 | [12 empty] | 合 计
| 工 程 细 目 |  |  |  |  | 路面垫层机械铺碎石(压实厚度10cm)
| 定 额 单 位 |  |  |  |  | 1000m2
| 工 程 数 量 |  |  |  |  | 7.353
| 定 额 表 号 |  |  |  |  | 2～1～1～15改
| 工、料、机名称 |  |  | 单位 | 单价(元) | 定额 | 数量 |  | 金额(元) | 定额 |  | 数量 |  | 金额(元) |  | 定额 | 数量 | 金额(元) | 数量 | 金额(元)
1001001 | 人工 |  |  | 工日 | 101.25 | 0.500 | 3.676 |  | 372.24 | [9 empty] | 3.676 | 372.24
5505016 | 碎石未筛分碎石统料堆方 |  |  | m3 | 101.96 | 124.460 | 915.129 |  | 93306.60 | [9 empty] | 915.129 | 93306.60
8001058 | 功率120kW以内平地机F155 |  |  | 台班 | 1261.08 | 0.270 | 1.985 |  | 2503.57 | [9 empty] | 1.985 | 2503.57
8001081 | 机械自身质量12～15t光轮压路机3Y-12/15 |  |  | 台班 | 1592.92 | 0.230 | 1.691 |  | 2693.86 | [9 empty] | 1.691 | 2693.86
8001083 | 机械自身质量18～21t光轮压路机3Y-18/21 |  |  | 台班 | 1592.92 | 0.440 | 3.235 |  | 5153.47 | [9 empty] | 3.235 | 5153.47
8007043 | 容量10000L以内洒水汽车YGJ5170GSSJN |  |  | 台班 | 1152.87 | 0.120 | 0.882 |  | 1017.22 | [9 empty] | 0.882 | 1017.22
9999001 | 定额基价 |  |  | 元 | 1.00 | 10398.000 | 76457.000 |  | 76457.00 | [9 empty] | 76457.000 | 76457.00
| 直接费 |  |  | 元 |  |  |  |  | 105046.95 | [10 empty] | 105046.95
| 措施费 |  | Ⅰ | 元 |  | 7154.305 | 1.261 | % | 90.22 | [10 empty] | 90.22
|  |  | Ⅱ | 元 |  | 76457.061 | 0.818 | % | 625.42 | [10 empty] | 625.42
| 企业管理费 |  |  | 元 |  | 76457.061 | 2.493 | % | 1906.07 | [10 empty] | 1906.08
| 规费 |  |  | 元 |  | 863.588 | 33.500 | % | 289.30 | [10 empty] | 289.30
| 利润 |  |  | 元 |  | 79078.774 | 7.420 | % | 5867.65 | [10 empty] | 5867.65
| 税金 |  |  | 元 |  | 113825.600 | 9.000 | % | 10244.30 | [10 empty] | 10244.30
| 金额合计 |  |  | 元 |  |  |  |  | 124069.91 | [10 empty] | 124069.91
编制： | [15 empty] | 复核：
表A.0.3-2 分项工程预算表
编制范围：新林村纳若屯至甲龙分场道路硬化工程
分项编号：-a |  | 工程名称：厚18cm（混凝土强度C25） | [5 empty] | 单位：m2 |  |  | 数量：6438.3 |  |  |  | 单价： | 83.53 | 第 4 页 |  | 共 6 页 |  | 21-2表
代 号 | 工 程 项 目 |  |  |  |  | 普通混凝土 |  |  |  | 混凝土搅拌机拌和 | [8 empty] | 合 计
| 工 程 细 目 |  |  |  |  | 摊铺机铺筑混凝土路面厚度18cm(轨道式) |  |  |  | 容量500L以内混凝土搅拌机拌和
| 定 额 单 位 |  |  |  |  | 1000m2路面 |  |  |  | 10m3
| 工 程 数 量 |  |  |  |  | 6.438 |  |  |  | 115.889
| 定 额 表 号 |  |  |  |  | 2～2～17～3改 |  |  |  | 4～11～11～3
| 工、料、机名称 |  |  | 单位 | 单价(元) | 定额 | 数量 |  | 金额(元) | 定额 |  | 数量 |  | 金额(元) |  | 定额 | 数量 | 金额(元) | 数量 | 金额(元)
1001001 | 人工 |  |  | 工日 | 101.25 | 62.500 | 402.394 |  | 40742.37 | 1.300 |  | 150.656 |  | 15253.94 |  |  |  |  | 553.050 | 55996.31
2001001 | HPB300钢筋 |  |  | t | 3333.33 | 0.003 | 0.019 |  | 64.38 | [9 empty] | 0.019 | 64.38
2003004 | 型钢工字钢,角钢 |  |  | t | 3420.35 | 0.001 | 0.006 |  | 22.02 | [9 empty] | 0.006 | 22.02
3001001 | 石油沥青 |  |  | t | 4870.00 | 0.091 | 0.586 |  | 2853.26 | [9 empty] | 0.586 | 2853.26
3005001 | 煤 |  |  | t | 561.95 | 0.018 | 0.116 |  | 65.12 | [9 empty] | 0.116 | 65.12
3005004 | 水 |  |  | m3 | 3.87 | 26.000 | 167.396 |  | 647.82 | [9 empty] | 167.396 | 647.82
4003002 | 锯材中板δ＝19～35mm,中方混合规格 |  |  | m3 | 1504.42 | 0.060 | 0.386 |  | 581.15 | [9 empty] | 0.386 | 581.15
5503005 | 中（粗）砂混凝土、砂浆用堆方 |  |  | m3 | 167.03 | 88.128 | 567.395 |  | 94771.90 | [9 empty] | 567.395 | 94771.90
5505013 | 碎石（4cm）最大粒径4cm堆方 |  |  | m3 | 101.96 | 152.388 | 981.120 |  | 100034.96 | [9 empty] | 981.120 | 100034.96
5509002 | 42.5级水泥 |  |  | t | 340.75 | 61.507 | 395.999 |  | 134937.18 | [9 empty] | 395.999 | 134936.74
7801001 | 其他材料费 |  |  | 元 | 1.00 | 257.700 | 1659.150 |  | 1659.15 | [9 empty] | 1659.150 | 1659.15
8003077 | 2.5-4.5m轨道式水泥混凝土摊铺机HTG4500含模轨400m |  |  | 台班 | 1373.46 | 0.370 | 2.382 |  | 3271.82 | [9 empty] | 2.382 | 3271.82
8003083 | 混凝土电动刻纹机RQF180 |  |  | 台班 | 249.54 | 7.220 | 46.485 |  | 11599.75 | [9 empty] | 46.485 | 11599.75
8003085 | 电动混凝土切缝机(含锯片摊销费用)SLF |  |  | 台班 | 200.13 | 2.501 | 16.102 |  | 3222.53 | [9 empty] | 16.102 | 3222.53
8005004 | 出料容量500L以内强制式混凝土搅拌机JW500,JS500 |  |  | 台班 | 232.02 |  |  |  |  | 0.240 |  | 27.813 |  | 6453.28 |  |  |  |  | 27.813 | 6453.28
8007043 | 容量10000L以内洒水汽车YGJ5170GSSJN |  |  | 台班 | 1152.87 | 1.480 | 9.529 |  | 10985.33 | [9 empty] | 9.529 | 10985.33
9999001 | 定额基价 |  |  | 元 | 1.00 | 55540.000 | 357581.000 |  | 357581.00 | 203.000 |  | 23509.000 |  | 23509.00 |  |  |  |  | 381090.000 | 381090.00
编制： | [15 empty] | 复核：
表A.0.3-2 分项工程预算表
编制范围：新林村纳若屯至甲龙分场道路硬化工程
分项编号：-a |  | 工程名称：厚18cm（混凝土强度C25） | [5 empty] | 单位：m2 |  |  | 数量：6438.3 |  |  |  | 单价： | 83.53 | 第 5 页 |  | 共 6 页 |  | 21-2表
代 号 | 工 程 项 目 |  |  |  |  | 普通混凝土 |  |  |  | 混凝土搅拌机拌和 | [8 empty] | 合 计
| 工 程 细 目 |  |  |  |  | 摊铺机铺筑混凝土路面厚度18cm(轨道式) |  |  |  | 容量500L以内混凝土搅拌机拌和
| 定 额 单 位 |  |  |  |  | 1000m2路面 |  |  |  | 10m3
| 工 程 数 量 |  |  |  |  | 6.438 |  |  |  | 115.889
| 定 额 表 号 |  |  |  |  | 2～2～17～3改 |  |  |  | 4～11～11～3
| 工、料、机名称 |  |  | 单位 | 单价(元) | 定额 | 数量 |  | 金额(元) | 定额 |  | 数量 |  | 金额(元) |  | 定额 | 数量 | 金额(元) | 数量 | 金额(元)
| 直接费 |  |  | 元 |  |  |  |  | 405458.75 |  |  |  |  | 21707.22 | [5 empty] | 427165.97
| 措施费 |  | Ⅰ | 元 |  | 72183.998 | 1.261 | % | 910.24 | 23509.416 |  | 1.075 | % | 252.73 | [5 empty] | 1162.97
|  |  | Ⅱ | 元 |  | 357581.287 | 0.818 | % | 2925.01 | 23509.416 |  | 1.537 | % | 361.34 | [5 empty] | 3286.36
| 企业管理费 |  |  | 元 |  | 357581.287 | 2.493 | % | 8914.50 | 23509.416 |  | 4.852 | % | 1140.68 | [5 empty] | 10055.18
| 规费 |  |  | 元 |  | 48767.636 | 33.500 | % | 16337.16 | 18070.054 |  | 33.500 | % | 6053.47 | [5 empty] | 22390.63
| 利润 |  |  | 元 |  | 370331.038 | 7.420 | % | 27478.56 | 25264.164 |  | 7.420 | % | 1874.60 | [5 empty] | 29353.16
| 税金 |  |  | 元 |  | 462024.233 | 9.000 | % | 41582.18 | 31390.033 |  | 9.000 | % | 2825.10 | [5 empty] | 44407.28
| 金额合计 |  |  | 元 |  |  |  |  | 503606.41 |  |  |  |  | 34215.14 | [5 empty] | 537821.55
编制： | [15 empty] | 复核：
表A.0.3-2 分项工程预算表
编制范围：新林村纳若屯至甲龙分场道路硬化工程
分项编号：313-1 |  | 工程名称：路肩培土 | [5 empty] | 单位：m3 |  |  | 数量：329.22 |  |  |  | 单价： | 38.10 | 第 6 页 |  | 共 6 页 |  | 21-2表
代 号 | 工 程 项 目 |  |  |  |  | 挖路槽、培路肩、修筑泄水槽 | [12 empty] | 合 计
| 工 程 细 目 |  |  |  |  | 培路肩
| 定 额 单 位 |  |  |  |  | 100m3
| 工 程 数 量 |  |  |  |  | 3.292
| 定 额 表 号 |  |  |  |  | 2～3～2～5
| 工、料、机名称 |  |  | 单位 | 单价(元) | 定额 | 数量 |  | 金额(元) | 定额 |  | 数量 |  | 金额(元) |  | 定额 | 数量 | 金额(元) | 数量 | 金额(元)
1001001 | 人工 |  |  | 工日 | 101.25 | 20.500 | 67.490 |  | 6833.37 | [9 empty] | 67.490 | 6833.37
8001085 | 机械自身质量0.6t手扶式振动碾YZS06B |  |  | 台班 | 162.75 | 2.100 | 6.914 |  | 1125.19 | [9 empty] | 6.914 | 1125.19
9999001 | 定额基价 |  |  | 元 | 1.00 | 2524.000 | 8311.000 |  | 8311.00 | [9 empty] | 8311.000 | 8311.00
| 直接费 |  |  | 元 |  |  |  |  | 7958.57 | [10 empty] | 7958.57
| 措施费 |  | Ⅰ | 元 |  | 8310.899 | 1.261 | % | 104.80 | [10 empty] | 104.80
|  |  | Ⅱ | 元 |  | 8310.899 | 0.818 | % | 67.98 | [10 empty] | 67.98
| 企业管理费 |  |  | 元 |  | 8310.899 | 2.493 | % | 207.19 | [10 empty] | 207.19
| 规费 |  |  | 元 |  | 7533.376 | 33.500 | % | 2523.68 | [10 empty] | 2523.68
| 利润 |  |  | 元 |  | 8690.876 | 7.420 | % | 644.86 | [10 empty] | 644.86
| 税金 |  |  | 元 |  | 11507.078 | 9.000 | % | 1035.64 | [10 empty] | 1035.64
| 金额合计 |  |  | 元 |  |  |  |  | 12542.72 | [10 empty] | 12542.72
编制： | [15 empty] | 复核：

## 【22表】表A.0.3-3 材料预算单价计算表
表A.0.3-3 材料预算单价计算表
建设项目名称：新林村纳若屯至甲龙分场道路硬化工程
编制范围：新林村纳若屯至甲龙分场道路硬化工程 | [9 empty] | 第 1 页 |  | 共 1 页 |  | 22表
代号 | 规格名称 | 单位 | 原价 （元） | 运杂费 |  |  |  |  | 原价运费 合计 （元） | 场外运输损耗 |  | 采购及保管费 |  | 预算单价（元）
|  |  |  | 供应地点 | 运输方式、比重及运距（KM） | 毛质量系数或单位毛质量 | 运杂费构成说明或计算式 | 单位运费（元） |  | 费率（％） | 金额 （元） | 费率（％） | 金额 （元）
5503005 | 中（粗）砂 | m3 | 128.720 | 天峨县---工地 | 汽车、1.0、28.7 | 1.500000 | 0.72*28.66*1*1.5 | 30.950 | 159.67 | 2.500 | 3.992 | 2.060 | 3.371 | 167.030
5505013 | 碎石（4cm） | m3 | 67.960 | 天峨县---工地 | 汽车、1.0、28.7 | 1.500000 | 0.72*28.66*1*1.5 | 30.950 | 98.91 | 1.000 | 0.989 | 2.060 | 2.058 | 101.960
5505016 | 碎石 | m3 | 67.960 | 天峨县---工地 | 汽车、1.0、28.7 | 1.500000 | 0.72*28.66*1*1.5 | 30.950 | 98.91 | 1.000 | 0.989 | 2.060 | 2.058 | 101.960
5509002 | 42.5级水泥 | t | 309.730 | 天峨县---工地 | 汽车、1.0、28.7 | 1.010000 | 0.72*28.66*1*1.01 | 20.840 | 330.57 | 1.000 | 3.306 | 2.060 | 6.878 | 340.750
编制： | [7 empty] | 复核：

## 【24表】表A.0.3-6 施工机械台班单价计算表
表A.0.3-6 施工机械台班单价计算表
建设项目名称：新林村纳若屯至甲龙分场道路硬化工程
编制范围：新林村纳若屯至甲龙分场道路硬化工程 | [17 empty] | 第 1 页 |  | 共 1 页 |  | 24表
序号 | 代号 | 机械名称 | 台班单价（元） | 不变费用(元) |  | 可变费用（元）
|  |  |  | 调整系数： |  | 机械工 |  | 重油 |  | 汽油 |  | 柴油 |  | 煤 |  | 电 |  | 水 |  | 木柴 |  | 车船税 | 合计
|  |  |  | 1.0 |  | 101.25元/工日 |  | --元/kg |  | --元/kg |  | 8.43元/kg |  | --元/t |  | 0.58元/kw.h |  | --元/m3 |  | --元/kg
|  |  |  | 定额 | 调整值 | 定额 | 费用 | 定额 | 费用 | 定额 | 费用 | 定额 | 费用 | 定额 | 费用 | 定额 | 费用 | 定额 | 费用 | 定额 | 费用
1 | 8001058 | 功率120kW以内平地机 | 1261.08 | 365.130 | 365.13 | 2.000 | 202.50 |  |  |  |  | 82.130 | 692.36 | [8 empty] | 1.09 | 895.95
2 | 8001080 | 机械自身质量10～12t光轮压路机 | 540.97 | 156.470 | 156.47 | 1.000 | 101.25 |  |  |  |  | 33.600 | 283.25 | [9 empty] | 384.50
3 | 8001085 | 机械自身质量0.6t手扶式振动碾 | 162.75 | 34.520 | 34.52 | 1.000 | 101.25 |  |  |  |  | 3.200 | 26.98 | [9 empty] | 128.23
4 | 8003077 | 2.5-4.5m轨道式水泥混凝土摊铺机 | 1373.46 | 665.070 | 665.07 | 3.000 | 303.75 |  |  |  |  | 48.000 | 404.64 | [9 empty] | 708.39
5 | 8003083 | 混凝土电动刻纹机 | 249.54 | 126.310 | 126.31 | 1.000 | 101.25 | [8 empty] | 37.890 | 21.98 | [5 empty] | 123.23
6 | 8003085 | 电动混凝土切缝机(含锯片摊销费用) | 200.13 | 87.890 | 87.89 | 1.000 | 101.25 | [8 empty] | 18.950 | 10.99 | [5 empty] | 112.24
7 | 8005004 | 出料容量500L以内强制式混凝土搅拌机 | 232.02 | 60.920 | 60.92 | 1.000 | 101.25 | [8 empty] | 120.430 | 69.85 | [5 empty] | 171.10
8 | 8007043 | 容量10000L以内洒水汽车 | 1152.87 | 605.760 | 605.76 | 1.000 | 101.25 |  |  |  |  | 52.800 | 445.10 | [8 empty] | 0.76 | 547.11
编制： | [12 empty] | 复核：