## 封-1招标工程量清单
河池市宜州区洛西镇中心幼儿园户外活动场地
工程
招标工程量清单
招 标 人:
(单位盖章)
造价咨询人:
(单位盖章)
2026年01月12日
软件名称及版本号:博奥云计价软件
工程计价软件测评合格编号:2019J02
封-1

## 扉-1招标工程量清单
河池市宜州区洛西镇中心幼儿园户外活动场地
工程
招标工程量清单
| 招标人: |  |  |  | 造价咨询人:
|  |  | (单位盖章) |  |  | (单位资质专用章)
| 法定代表人 或其授权人: |  |  |  | 法定代表人 或其授权人:
|  |  | (签字或盖章) |  |  | (签字或盖章)
编制人: |  |  |  |  | 复核人:
|  |  | (造价人员签字盖专用章) |  |  | (造价工程师签字盖专用章)
编制时间: |  |  |  | 2026年01月12日 | 复核时间: | 2026年01月12日
扉-1

## 表-01总说明
总 说 明
工程名称:河池市宜州区洛西镇中心幼儿园户外活动场地 | 第1页 共1页
1、工程概况：河池市宜州区洛西镇中心幼儿园户外活动场地，项目位于河池市宜州区，建设内容为幼儿园户外场地改造等。
2、编制依据：
（1）《河池市宜州区洛西镇中心幼儿园场地改造项目》施工图设计。
（2）《建设工程工程量清单计价规范》（GB50500-2013）。
（3）《建设工程工程量清单计价规范（GB50500-2013）<广西壮族自治区实施细则>》修订本。
（4）2024年《广西壮族自治区建筑装饰装修工程消耗量定额》及配套费用定额。
（5）2021年《广西壮族自治区园林绿化及仿古建筑工程消耗量定额》及配套费用定额。
（6）2022年《广西壮族自治区市政工程消耗量定额》及配套费用定额。
（7）2023年《广西壮族自治区安装工程消耗量定额》及配套费用定额。
（8）桂建标〔2016〕17号文《自治区住房城乡建设厅关于建筑业实施营业税改征增值税后广西壮族自治区建设工程计价依据调整的通知》进行编制。
（9）《自治区住房城乡建设厅关于调整建设工程定额人工费及有关费率的通知》(桂建标﹝2023﹞ 7号)。
（10）桂建标〔2019〕12号自治区住房城乡建设厅关于调整建设工程计价增值税税率的通知。
（11）材料价格参照《河池市建设工程造价信息》2026年2月份宜州市除税信息价，宜州市除税信息价没有的参照河池市除税信息价，河池市信息价没有的参考市场询价。
3、其他情况说明。
（1）渣土弃置运距为5km。
表-01

## 表-02建设项目建筑安装工程费汇总表
建设项目建筑安装工程费汇总表 （适用于单价合同）
工程名称:河池市宜州区洛西镇中心幼儿园户外活动场地 |  |  | 第1页 共1页
序号 | 单项工程名称 | 金额(元) | 其中:(元)
|  |  | 暂估价 | 安全文明施工费
1.1 | 河池市宜州区洛西镇中心幼儿园户外活动场地
建筑安装工程费合计
表-02

## 表-03单项工程建筑安装工程费汇总表
单项工程建筑安装工程费汇总表 （适用于单价合同）
工程名称:河池市宜州区洛西镇中心幼儿园户外活动场地 |  |  | 第1页 共1页
序号 | 单位工程名称 | 金额(元) | 其中:(元)
|  |  | 暂估价 | 安全文明施工费
1.1.1 | 场地铺装工程
1.1.2 | 绿化工程
1.1.3 | 给排水工程
1.1.4 | 农家乐
1.1.5 | 艺术长廊
1.1.6 | 教学楼前场地改造
建筑安装工程费合计
表-03

## 表-04单位工程建筑安装工程费汇总表
单位工程建筑安装工程费汇总表 （适用于单价合同）
工程名称:河池市宜州区洛西镇中心幼儿园户外活动场地 |  | 第1页 共3页
序号 | 汇总内容 | 金额(元) | 备注
场地铺装工程
一 | 2021绿化工程一般计税法
1 | 分部分项工程和单价措施项目费用合计
1.1 | 其中:暂估价
2 | 总价措施项目费用合计
2.1 | 其中：安全文明施工费
3 | 其他项目费用合计
4 | 建筑安装工程费合计
工程总价
1 | 分部分项工程和单价措施项目费用合计
1.1 | 其中:暂估价
2 | 总价措施项目费用合计
2.1 | 其中：安全文明施工费
3 | 其他项目费用合计
4 | 建筑安装工程费合计
绿化工程
一 | 2021绿化工程一般计税法
1 | 分部分项工程和单价措施项目费用合计
1.1 | 其中:暂估价
2 | 总价措施项目费用合计
2.1 | 其中：安全文明施工费
3 | 其他项目费用合计
4 | 建筑安装工程费合计
工程总价
1 | 分部分项工程和单价措施项目费用合计
1.1 | 其中:暂估价
2 | 总价措施项目费用合计
2.1 | 其中：安全文明施工费
3 | 其他项目费用合计
4 | 建筑安装工程费合计
给排水工程
一 | 2022市政综合工程一般计税法
1 | 分部分项工程和单价措施项目费用合计
1.1 | 其中:暂估价
2 | 总价措施项目费用合计
2.1 | 其中：安全文明施工费
表-04
单位工程建筑安装工程费汇总表 （适用于单价合同）
工程名称:河池市宜州区洛西镇中心幼儿园户外活动场地 |  | 第2页 共3页
序号 | 汇总内容 | 金额(元) | 备注
3 | 其他项目费用合计
4 | 建筑安装工程费合计
工程总价
1 | 分部分项工程和单价措施项目费用合计
1.1 | 其中:暂估价
2 | 总价措施项目费用合计
2.1 | 其中：安全文明施工费
3 | 其他项目费用合计
4 | 建筑安装工程费合计
农家乐
一 | 2024建筑装饰装修工程一般计税法
1 | 分部分项工程和单价措施项目费用合计
1.1 | 其中:暂估价
2 | 总价措施项目费用合计
2.1 | 其中：安全文明施工费
3 | 其他项目费用合计
4 | 建筑安装工程费合计
工程总价
1 | 分部分项工程和单价措施项目费用合计
1.1 | 其中:暂估价
2 | 总价措施项目费用合计
2.1 | 其中：安全文明施工费
3 | 其他项目费用合计
4 | 建筑安装工程费合计
艺术长廊
一 | 2024建筑装饰装修工程一般计税法
1 | 分部分项工程和单价措施项目费用合计
1.1 | 其中:暂估价
2 | 总价措施项目费用合计
2.1 | 其中：安全文明施工费
3 | 其他项目费用合计
4 | 建筑安装工程费合计
工程总价
1 | 分部分项工程和单价措施项目费用合计
1.1 | 其中:暂估价
2 | 总价措施项目费用合计
表-04
单位工程建筑安装工程费汇总表 （适用于单价合同）
工程名称:河池市宜州区洛西镇中心幼儿园户外活动场地 |  | 第3页 共3页
序号 | 汇总内容 | 金额(元) | 备注
2.1 | 其中：安全文明施工费
3 | 其他项目费用合计
4 | 建筑安装工程费合计
教学楼前场地改造
一 | 2021绿化工程一般计税法
1 | 分部分项工程和单价措施项目费用合计
1.1 | 其中:暂估价
2 | 总价措施项目费用合计
2.1 | 其中：安全文明施工费
3 | 其他项目费用合计
4 | 建筑安装工程费合计
工程总价
1 | 分部分项工程和单价措施项目费用合计
1.1 | 其中:暂估价
2 | 总价措施项目费用合计
2.1 | 其中：安全文明施工费
3 | 其他项目费用合计
4 | 建筑安装工程费合计
工程项目汇总
1 | 分部分项工程和单价措施项目费用合计
1.1 | 其中:暂估价
2 | 总价措施项目费用合计
2.1 | 其中：安全文明施工费
3 | 其他项目费用合计
4 | 建筑安装工程费合计
表-04

## 表-08分部分项工程和单价措施项目费用表
分部分项工程和单价措施项目费用表 （适用于单价合同）
工程名称:河池市宜州区洛西镇中心幼儿园户外活动场地 | [5 empty] | 第1页 共11页
序号 | 项目编码 | 项目名称及 项目特征描述 | 计量 单位 | 工程量 | 金额(元)
[5 empty] | 综合单价 | 合价 | 其中： 暂估价
场地铺装工程
分部分项工程
| 1. | 土石方工程
1 | 010101002001 | 挖一般土方 1.土壤类别:三类土 2.挖土深度:1米以内 |  | 358.68
2 | 010103002001 | 余土弃置 1.起步1km |  | 358.68
3 | 010103002002 | 渣石弃置 1.起步1km |  | 205.42
4 | 桂010103003001 | 土方运输增（减）m3·km 1.运距暂按4km | ·km | 1434.72
5 | 桂010103003002 | 渣石运输增（减）m3·km 1.运距暂按4km | ·km | 821.68
硬化工程
6 | 041001001001 | 拆除水泥混凝土地面 1.厚度200 | ㎡ | 630.00
7 | 011601001001 | 砖砌体拆除 |  | 10.92
8 | 011607002001 | 拆除破损透明玻璃钢屋面 | ㎡ | 148.50
9 | 011607001001 | 简易棚拆除 | ㎡ | 50.40
10 | 040203007001 | 混凝土地面 1.100厚C20混凝土 2.100厚碎石垫层 3.素土夯实 | ㎡ | 85.00
11 | 040203006001 | 沥青地面 1.40厚细粒式沥青混凝土面层 2.100厚C20混凝土 3.100厚碎石垫层 4.素土夯实 | ㎡ | 215.00
12 | 040201022001 | 排水沟 1.120厚烧结页岩砖水泥砂浆砌筑 2.500X500X35成品铸铁箅子 3.20厚防水泥砂浆 4.100厚C15混凝土 5.素土夯实 | m | 230.00
场地铺装工程
13 | 010401012001 | 零星砌砖 1.200厚M5水泥砂浆砌筑 2.烧结页岩多孔砖 240×115×90 |  | 19.62
14 | 050201003001 | 路缘石 1.120×300×500混凝土路缘石 | m | 321.81
15 | 桂050201017001 | 水磨石地面 1.20厚1:2水泥石子磨光 2.素水泥浆一道 3.20厚1:3水泥砂浆 4.素水泥浆一道 5.150厚C15混凝土 | ㎡ | 265.00
注：材料设备暂估价计入工程量清单综合单价报价。
表-08
分部分项工程和单价措施项目费用表 （适用于单价合同）
工程名称:河池市宜州区洛西镇中心幼儿园户外活动场地 | [5 empty] | 第2页 共11页
序号 | 项目编码 | 项目名称及 项目特征描述 | 计量 单位 | 工程量 | 金额(元)
[5 empty] | 综合单价 | 合价 | 其中： 暂估价
6.素土夯实(密实度>95%)
16 | 桂050201017002 | 透水砖地面 1.200*100*60厚透水路面砖，粗砂扫缝，洒水封缝 2.30厚1:6干性水泥砂浆 3.100厚天然级配砂石碾实 4.素土夯实 | ㎡ | 171.50
17 | 桂050201017003 | 蓝色冰裂纹瓷质釉面砖 1.蓝色冰裂纹瓷质釉面砖，1:1水泥砂浆扫缝 2.20厚1:3干硬性水泥砂浆结合层 3.6厚APP改性沥青防水卷材 4.20厚1:2水泥砂浆找平层 5.100厚C15混凝土 6.150厚3:7灰土 7.素土夯实(密实度>95%) | ㎡ | 332.34
18 | 桂050201016001 | 沙池 1.300厚中砂 2.50厚粗砂 3.50厚米石 4.150厚级配砂石 5.素土夯实 | ㎡ | 100.00
19 | 桂050201017004 | 鹅卵石小溪流 1.30厚M5水泥砂浆卧卵石，粒径80~150mm 2.20厚1:3干硬性水泥砂浆结合层 3.6厚APP改性沥青防水卷材 4.20厚1:2水泥砂浆找平层 5.100厚C15混凝土 6.150厚3:7灰土 7.素土夯实(密实度>95%) | ㎡ | 24.00
20 | 桂050201017005 | 石板路 1.80厚300x800花岗岩 2.30厚1:3水泥砂浆 3.60厚3:7灰土（或天然砂砾） 4.素土夯实 | ㎡ | 10.32
21 | 桂050201017006 | 花岗岩石板面层 40厚花岗岩石板面层，缝宽8，干石灰粗砂扫缝，洒水封缝 30厚1:3干硬性水泥砂浆 | ㎡ | 87.40
22 | 桂050301009001 | 水泥砂浆砌筑卵石 1.水泥砂浆砌筑卵石，粒径150~300mm | t | 5.000
23 | 桂050201017007 | 洗手池、洗脚池块料面层 1.瓷质釉面砖，1:1水泥砂浆扫缝 2.20厚1:3干硬性水泥砂浆结合层 3.100厚C15混凝土 4.80厚碎石垫层 5.素土夯实 | ㎡ | 6.60
24 | 桂050201016002 | 200厚C15混凝土 部位：操作台 1.200厚C15混凝土 2.80厚碎石垫层 | ㎡ | 4.00
注：材料设备暂估价计入工程量清单综合单价报价。
表-08
分部分项工程和单价措施项目费用表 （适用于单价合同）
工程名称:河池市宜州区洛西镇中心幼儿园户外活动场地 | [5 empty] | 第3页 共11页
序号 | 项目编码 | 项目名称及 项目特征描述 | 计量 单位 | 工程量 | 金额(元)
[5 empty] | 综合单价 | 合价 | 其中： 暂估价
25 | 桂050201017008 | 80厚芝麻灰大理石板面 部位：操作台 | ㎡ | 4.00
其他工程
26 | 桂011303002001 | 5mm厚透明亚克力板 | ㎡ | 148.60
27 | 011505001001 | 成品圆形大理石洗手盆φ外径400mm | 个 | 8
木桥工程
28 | 050201014001 | 木制步桥 | ㎡ | 16.20
29 | 011405001001 | 金属面油漆 1.刷防锈漆二道、调合漆二道，颜色以图纸标注为准 2.喷木纹漆二遍 | ㎡ | 31.68
小计
∑人工费
∑材料费
∑机械费
∑管理费
∑利润
∑增值税
单价措施项目
| 011705 | 大型机械设备进出场及安拆
30 | 011705001001 | 大型机械设备进出场及安拆 | 台次 | 1
小计
∑人工费
∑材料费
∑机械费
∑管理费
∑利润
∑增值税
合计
∑人工费
∑材料费
∑机械费
∑管理费
∑利润
∑增值税
注：材料设备暂估价计入工程量清单综合单价报价。
表-08
分部分项工程和单价措施项目费用表 （适用于单价合同）
工程名称:河池市宜州区洛西镇中心幼儿园户外活动场地 | [5 empty] | 第4页 共11页
序号 | 项目编码 | 项目名称及 项目特征描述 | 计量 单位 | 工程量 | 金额(元)
[5 empty] | 综合单价 | 合价 | 其中： 暂估价
绿化工程
分部分项工程
绿地整理
31 | 桂050101018001 | 整理绿化用地 | ㎡ | 730.00
32 | 050101009001 | 土方弃置 不符合设计要求土 1.运距暂按5km |  | 198.18
33 | 050101009002 | 种植土回(换)填 |  | 198.18
绿化工程
34 | 050102001001 | 银杏 1.规格：冠幅1.5-2.0m，胸径0.12-0.15m，高度3.0-3.5m | 株 | 1
35 | 050102001002 | 杨梅树 1.规格：冠幅2.0-2.5m，胸径0.15-0.20m，高度2.0-2.5m | 株 | 1
36 | 050102001003 | 香樟树 1.规格：冠幅3.0-4.0m，胸径0.20m，高度3.5-4.0m | 株 | 2
37 | 050102001004 | 梨树 1.规格：冠幅2.0-2.5m，胸径0.15-0.20m，高度2.0-2.5m | 株 | 1
38 | 050102001005 | 合欢树 1.规格：冠幅2.0-2.5m，胸径0.15-0.20m，高度3.0-3.5m | 株 | 1
39 | 050102001006 | 芒果树 1.规格：冠幅2.0-2.5m，胸径0.15-0.20m，高度2.0-2.5m | 株 | 2
40 | 050102001007 | 樱花树 1.规格：冠幅2.0-2.5m，胸径0.15-0.20m，高度2.0-2.5m | 株 | 2
41 | 050102001008 | 红枫 1.规格：冠幅2.0-2.5m，胸径0.10-0.15m，高度2.0-2.5m | 株 | 1
42 | 050102001009 | 紫玉兰 1.规格：冠幅2.0-2.5m，胸径0.15-0.20m，高度2.0-2.5m | 株 | 2
43 | 050102002001 | 百香果苗 1.规格：冠幅0.6-1.0m，高度0.6-1.0m | 株 | 10
44 | 050102002002 | 葡萄苗 1.规格：冠幅0.6-1.0m，高度0.6-1.0m | 株 | 8
45 | 050102012001 | 马尼拉草 1.满种、种植不漏土 | ㎡ | 730.00
小计
∑人工费
注：材料设备暂估价计入工程量清单综合单价报价。
表-08
分部分项工程和单价措施项目费用表 （适用于单价合同）
工程名称:河池市宜州区洛西镇中心幼儿园户外活动场地 | [5 empty] | 第5页 共11页
序号 | 项目编码 | 项目名称及 项目特征描述 | 计量 单位 | 工程量 | 金额(元)
[5 empty] | 综合单价 | 合价 | 其中： 暂估价
∑材料费
∑机械费
∑管理费
∑利润
∑增值税
单价措施项目
| 050403 | 树木支撑架、草绳绕树干、搭设遮阴(防寒)棚工程
46 | 050403001001 | 树木支撑架 | 株 | 30
小计
∑人工费
∑材料费
∑机械费
∑管理费
∑利润
∑增值税
合计
∑人工费
∑材料费
∑机械费
∑管理费
∑利润
∑增值税
给排水工程
分部分项工程
| 6. | 管网工程
47 | 040501004001 | DN400PVC双壁波纹管 | m | 12.00
48 | 040501004002 | DN100PVC排水管 | m | 75.00
49 | 040501004003 | DN75PVC排水管 | m | 5.00
50 | 040501004004 | PP-R给水管DN50 | m | 170.00
51 | 040501004005 | PP-R给水管DN25 | m | 10.00
52 | 040501004006 | PP-R给水管DN20 | m | 15.00
注：材料设备暂估价计入工程量清单综合单价报价。
表-08
分部分项工程和单价措施项目费用表 （适用于单价合同）
工程名称:河池市宜州区洛西镇中心幼儿园户外活动场地 | [5 empty] | 第6页 共11页
序号 | 项目编码 | 项目名称及 项目特征描述 | 计量 单位 | 工程量 | 金额(元)
[5 empty] | 综合单价 | 合价 | 其中： 暂估价
53 | 040502005001 | 截止阀 DN50 | 个 | 2
54 | 040502005002 | 截止阀 DN25 | 个 | 8
55 | 040504001001 | 沉沙井 1.50厚C20钢筋混凝土盖板井口 2.20mm厚水泥砂浆抹灰 3.200厚烧结页岩砖水泥砂浆砌筑 4.100厚C15混凝土垫层 | 座 | 5
电气设备安装工程
56 | 030411004001 | 铜芯线6mm² | m | 110.00
57 | 030411001001 | 配管 PVC20 | m | 110.00
小计
∑人工费
∑材料费
∑机械费
∑管理费
∑利润
∑增值税
单价措施项目
小计
∑人工费
∑材料费
∑机械费
∑管理费
∑利润
∑增值税
合计
∑人工费
∑材料费
∑机械费
∑管理费
∑利润
∑增值税
农家乐
注：材料设备暂估价计入工程量清单综合单价报价。
表-08
分部分项工程和单价措施项目费用表 （适用于单价合同）
工程名称:河池市宜州区洛西镇中心幼儿园户外活动场地 | [5 empty] | 第7页 共11页
序号 | 项目编码 | 项目名称及 项目特征描述 | 计量 单位 | 工程量 | 金额(元)
[5 empty] | 综合单价 | 合价 | 其中： 暂估价
分部分项工程
| 1. | 土（石）方工程
58 | 010101004001 | 挖基坑土方 1.土壤类别:三类土 2.挖土深度:1m以内 3.弃土运距:暂按5km |  | 47.28
59 | 010103001001 | 回填方 1.土壤类别:三类土 |  | 36.90
60 | 010103002003 | 余土弃置 起步1km |  | 10.38
61 | 桂010103003003 | 土（石）方运输增（减）m3·km 1.暂按4km | ·km | 41.52
| 5. | 混凝土及钢筋混凝土工程
62 | 010501001001 | 垫层 1.混凝土种类:商品砼 2.混凝土强度等级:C15 |  | 3.70
63 | 010501003001 | 独立基础 1.混凝土种类:商品砼 2.混凝土强度等级:C25 |  | 1.92
64 | 010502001001 | 矩形柱 1.混凝土种类:商品砼 2.混凝土强度等级:C25 |  | 0.96
65 | 010503001001 | 基础梁 |  | 3.80
66 | 010515001001 | 现浇构件螺纹钢制安 10以内 | t | 0.827
| 6. | 金属结构工程
67 | 010603003001 | 钢管柱 1.规格：200X200X8.0方管 | t | 1.365
68 | 010604001001 | 钢梁 1.规格：150X100X4.0方管 | t | 2.225
69 | 010606002001 | 钢檩条 1.规格：50X50X3.0方管 | t | 0.730
70 | 010606013001 | 零星钢构件 | t | 0.226
71 | 010901002001 | 小青瓦 规格：合成树脂瓦 | ㎡ | 165.36
| 14. | 油漆、涂料、裱糊工程
72 | 011405001002 | 金属面油漆 所有钢构件外表刷防锈漆二道、调合漆二道,最外层喷木纹漆二道 | ㎡ | 151.26
小计
∑人工费
∑材料费
∑机械费
∑管理费
∑利润
注：材料设备暂估价计入工程量清单综合单价报价。
表-08
分部分项工程和单价措施项目费用表 （适用于单价合同）
工程名称:河池市宜州区洛西镇中心幼儿园户外活动场地 | [5 empty] | 第8页 共11页
序号 | 项目编码 | 项目名称及 项目特征描述 | 计量 单位 | 工程量 | 金额(元)
[5 empty] | 综合单价 | 合价 | 其中： 暂估价
∑增值税
单价措施项目
| 011702 | 混凝土模板及支架(撑)
73 | 011702001001 | 垫层 1.胶合板模板 木支撑 | ㎡ | 17.24
74 | 011702001002 | 基础 1.胶合板模板 木支撑 | ㎡ | 9.60
75 | 011702002001 | 矩形柱 1.胶合板模板 钢支撑 | ㎡ | 9.60
76 | 011702005001 | 基础梁 1.胶合板模板 木支撑 | ㎡ | 38.04
小计
∑人工费
∑材料费
∑机械费
∑管理费
∑利润
∑增值税
合计
∑人工费
∑材料费
∑机械费
∑管理费
∑利润
∑增值税
艺术长廊
分部分项工程
| 1. | 土（石）方工程
77 | 010101004002 | 挖基坑土方 1.土壤类别:三类土 2.挖土深度:1m以内 3.弃土运距:暂按5km |  | 10.58
78 | 010103001002 | 回填方 1.土壤类别:三类土 |  | 8.16
79 | 010103002004 | 余土弃置 起步1km |  | 2.42
80 | 桂010103003004 | 土（石）方运输增（减）m3·km 1.暂按4km | ·km | 9.68
| 5. | 混凝土及钢筋混凝土工程
81 | 010501001002 | 垫层 |  | 0.30
注：材料设备暂估价计入工程量清单综合单价报价。
表-08
分部分项工程和单价措施项目费用表 （适用于单价合同）
工程名称:河池市宜州区洛西镇中心幼儿园户外活动场地 | [5 empty] | 第9页 共11页
序号 | 项目编码 | 项目名称及 项目特征描述 | 计量 单位 | 工程量 | 金额(元)
[5 empty] | 综合单价 | 合价 | 其中： 暂估价
1.混凝土种类:商品砼 2.混凝土强度等级:C20
82 | 010501003002 | 独立基础 1.混凝土种类:商品砼 2.混凝土强度等级:C25 |  | 0.86
83 | 010515001002 | 现浇构件螺纹钢制安 10以内 | t | 0.100
| 6. | 金属结构工程
84 | 010603003002 | 钢管柱 1.规格：158*86*4mm | t | 0.507
85 | 010604001002 | 钢梁 1.规格：110*60*3.3mm | t | 0.552
86 | 010606002002 | 钢檩条 1.上压条铝合金40x1.13mm 2.下压条铝合金45.2x14.3x1.1mm | t | 0.211
87 | 010606012001 | 钢支架 1.40*60*2镀锌方管 | t | 0.183
88 | 010606013002 | 零星钢构件 | t | 0.080
89 | 010901002002 | 3mm厚PC耐力板 | ㎡ | 62.10
| 11. | 墙、柱面装饰与隔断、幕墙工程
90 | 011207001001 | 20mm厚防腐木板 | ㎡ | 22.20
91 | 011207001002 | 2.5mm厚涂鸦黑白板 | ㎡ | 11.90
92 | 011208002001 | 30*20白色方管压条 | m | 25.00
| 14. | 油漆、涂料、裱糊工程
93 | 011405001003 | 金属面油漆 钢材经除渣除锈后,涂两道防锈漆,两道面漆 | ㎡ | 35.00
小计
∑人工费
∑材料费
∑机械费
∑管理费
∑利润
∑增值税
单价措施项目
| 011702 | 混凝土模板及支架(撑)
94 | 011702001003 | 垫层 1.胶合板模板 木支撑 | ㎡ | 2.20
注：材料设备暂估价计入工程量清单综合单价报价。
表-08
分部分项工程和单价措施项目费用表 （适用于单价合同）
工程名称:河池市宜州区洛西镇中心幼儿园户外活动场地 | [5 empty] | 第10页 共11页
序号 | 项目编码 | 项目名称及 项目特征描述 | 计量 单位 | 工程量 | 金额(元)
[5 empty] | 综合单价 | 合价 | 其中： 暂估价
95 | 011702001004 | 基础 1.胶合板模板 木支撑 | ㎡ | 9.80
小计
∑人工费
∑材料费
∑机械费
∑管理费
∑利润
∑增值税
合计
∑人工费
∑材料费
∑机械费
∑管理费
∑利润
∑增值税
教学楼前场地改造
分部分项工程
铺装工程
96 | 桂050201017009 | 聚氨酯颗粒跑道 1.13厚聚氨酯橡胶复合面层 2.30厚沥青砂浆压实抹平 3.原地面清扫干净 | ㎡ | 170.00
97 | 040205006001 | 标线 1.50mm宽白色线 | ㎡ | 9.71
98 | 桂050201017010 | 足球场草坪区 1.50厚人造草坪面层(绒长50~55,内填石英砂和环保橡胶颗粒) 2.10厚合成材料吸震垫 3.原地面清扫干净 | ㎡ | 500.00
99 | 011503002001 | 成品仿木纹铝合金栅栏 高：1.5m | m | 22.00
100 | 01B001 | 成品户外鸡舍 规格：2*3*2.98m | 座 | 1
小计
∑人工费
∑材料费
∑机械费
注：材料设备暂估价计入工程量清单综合单价报价。
表-08
分部分项工程和单价措施项目费用表 （适用于单价合同）
工程名称:河池市宜州区洛西镇中心幼儿园户外活动场地 | [5 empty] | 第11页 共11页
序号 | 项目编码 | 项目名称及 项目特征描述 | 计量 单位 | 工程量 | 金额(元)
[5 empty] | 综合单价 | 合价 | 其中： 暂估价
∑管理费
∑利润
∑增值税
单价措施项目
小计
∑人工费
∑材料费
∑机械费
∑管理费
∑利润
∑增值税
合计
∑人工费
∑材料费
∑机械费
∑管理费
∑利润
∑增值税
总计
∑人工费
∑材料费
∑机械费
∑管理费
∑利润
∑增值税
注：材料设备暂估价计入工程量清单综合单价报价。
表-08

## 表-10总价措施项目费用表
总价措施项目费用表
工程名称:河池市宜州区洛西镇中心幼儿园户外活动场地 |  |  |  |  | 第1页 共2页
序 号 | 项目编码 | 项目名称 | 计算过程 | 金额 （元） | 增值税 （元） | 含税金额 （元）
场地铺装工程
一 |  | 2021绿化工程一般计税法
1 | 桂050501001001 | 安全文明施工费 | ∑分部分项及单价措施费定额（人工费＋机械费）
3 | 桂050501003001 | 雨季施工增加费
合计
绿化工程
一 |  | 2021绿化工程一般计税法
1 | 桂050501001002 | 安全文明施工费 | ∑分部分项及单价措施费定额（人工费＋机械费）
3 | 桂050501003002 | 雨季施工增加费
合计
给排水工程
一 |  | 2022市政综合工程一般计税法
1 | 桂041201001001 | 安全文明施工费 | ∑分部分项及单价措施费定额（人工费＋机械费）
2 | 桂041201002001 | 检验试验配合费
3 | 桂041201003001 | 雨季施工增加费
4 | 桂041201004001 | 工程定位复测费
合计
农家乐
一 |  | 2024建筑装饰装修工程一般计税法
1 | 桂011801001001 | 安全文明施工费 | ∑(分部分项人机+单价措施人机)
2 | 桂011801002001 | 检验试验配合费
3 | 桂011801003001 | 雨季施工增加费
4 | 桂011801004001 | 工程定位复测费
合计
艺术长廊
一 |  | 2024建筑装饰装修工程一般计税法
1 | 桂011801001002 | 安全文明施工费 | ∑(分部分项人机+单价措施人机)
2 | 桂011801002002 | 检验试验配合费
3 | 桂011801003002 | 雨季施工增加费
4 | 桂011801004002 | 工程定位复测费
合计
教学楼前场地改造
一 |  | 2021绿化工程一般计税法
表-10
总价措施项目费用表
工程名称:河池市宜州区洛西镇中心幼儿园户外活动场地 |  |  |  |  | 第2页 共2页
序 号 | 项目编码 | 项目名称 | 计算过程 | 金额 （元） | 增值税 （元） | 含税金额 （元）
1 | 桂050501001003 | 安全文明施工费 | ∑分部分项及单价措施费定额（人工费＋机械费）
3 | 桂050501003003 | 雨季施工增加费
合计
合计
表-10

## 表-11其他项目费用汇总表
其他项目费用汇总表 （适用于单价合同）
工程名称:河池市宜州区洛西镇中心幼儿园户外活动场地 |  |  | 第1页 共2页
序号 | 项目名称 | 金额（元） | 增值税（元） | 含税金额（元）
场地铺装工程
一 | 2021绿化工程一般计税法
1 | 暂列金额
2 | 材料暂估价
3 | 专业工程暂估价
4 | 计日工
5 | 总承包服务费
6 | 安全生产责任保险费暂估价 | 837.67 | 75.39 | 913.06
绿化工程
一 | 2021绿化工程一般计税法
1 | 暂列金额
2 | 材料暂估价
3 | 专业工程暂估价
4 | 计日工
5 | 总承包服务费
6 | 安全生产责任保险费暂估价 | 151.61 | 13.64 | 165.25
给排水工程
一 | 2022市政综合工程一般计税法
1 | 暂列金额
2 | 材料暂估价
3 | 专业工程暂估价
4 | 计日工
5 | 总承包服务费
6 | 安全生产责任保险费暂估价 | 27.06 | 2.43 | 29.49
农家乐
一 | 2024建筑装饰装修工程一般计税法
1 | 暂列金额
2 | 材料暂估价
3 | 专业工程暂估价
4 | 计日工
5 | 总承包服务费
6 | 安全生产责任保险费暂估价 | 168.55 | 15.17 | 183.72
艺术长廊
一 | 2024建筑装饰装修工程一般计税法
注：1.一般计税法的增值税为增值税销项税（各项费用的价格不包含增值税进项税额）, 简易计税法的增值税为应纳增值税（各项费用的价格包含增值税进项税额）。 2.材料暂估单价进入清单项目综合单价，此处不汇总。
表-11
其他项目费用汇总表 （适用于单价合同）
工程名称:河池市宜州区洛西镇中心幼儿园户外活动场地 |  |  | 第2页 共2页
序号 | 项目名称 | 金额（元） | 增值税（元） | 含税金额（元）
1 | 暂列金额
2 | 材料暂估价
3 | 专业工程暂估价
4 | 计日工
5 | 总承包服务费
6 | 安全生产责任保险费暂估价 | 57.43 | 5.17 | 62.6
教学楼前场地改造
一 | 2021绿化工程一般计税法
1 | 暂列金额
2 | 材料暂估价
3 | 专业工程暂估价
4 | 计日工
5 | 总承包服务费
6 | 安全生产责任保险费暂估价 | 195.41 | 17.59 | 213
合计
注：1.一般计税法的增值税为增值税销项税（各项费用的价格不包含增值税进项税额）, 简易计税法的增值税为应纳增值税（各项费用的价格包含增值税进项税额）。 2.材料暂估单价进入清单项目综合单价，此处不汇总。
表-11

## 表-11-1暂列金额明细表
暂列金额明细表
工程名称:河池市宜州区洛西镇中心幼儿园户外活动场地 |  |  | 第1页 共1页
序号 | 项目名称 | 计量单位 | 暂列金额(元) | 备注
场地铺装工程
1 | 暂列金额
绿化工程
1 | 暂列金额
给排水工程
1 | 暂列金额
农家乐
1 | 暂列金额
艺术长廊
1 | 暂列金额
教学楼前场地改造
1 | 暂列金额
合计
注：此表由招标人填写，如不能详列，也可只列暂定金额总额，投标人应将上述暂列金额计入总价中。
表－11－1

## 表-19发包人提供主要材料和工程设备一览表
发包人提供主要材料和工程设备一览表
工程名称:河池市宜州区洛西镇中心幼儿园户外活动场地 | [5 empty] | 编号:
序号 | 材料(工程设备)名称、规格、型号 | 单位 | 数量 | 单价 (元) | 交货方式 | 送达地点 | 备注
1 | 合计
注：此表由招标人填写，供投标人在投标报价、确定总承包服务费时参考。
表－19

## 表-20允许调整价格的主要材料和工程设备一览表
允许调整价格的主要材料和工程设备一览表 (适用于价格差额调整法)
工程名称:河池市宜州区洛西镇中心幼儿园户外活动场地 | [7 empty] | 编号:
序号 | 名称、规格、型号 | 单位 | 数量 | 风险系数 (%) | 基准单价 (元) | 投标单价 (元) | 确认单价 (元) | 价差 (元) | 合计价差 (元)
1 | 型钢（综合） | t |  | 5 | 3553.1
2 | 热轧带肋钢筋HRB400 10以内（综合） | t |  | 5 | 3356.64
3 | 热轧带肋钢筋HRB400 10以内（综合） | t |  | 5 | 3338.94
4 | 热轧带肋钢筋HRB400 C10以上（综合） | t |  | 5 | 3338.94
5 | 砌筑水泥 M32.5 | t |  | 5 | 330.09
6 | 普通硅酸盐水泥 32.5MPa | t |  | 5 | 330.09
7 | 白水泥（综合） | t |  | 5 | 769.91
8 | 砂（综合） |  |  | 5 | 91.3
9 | 砂石 |  |  | 5 | 82.01
10 | 中砂 |  |  | 5 | 91.3
11 | 粗砂 |  |  | 5 | 91.3
12 | 碎石（综合） |  |  | 5 | 82.01
13 | 碎石（5~40）mm |  |  | 5 | 82.01
14 | 碎石（综合） |  |  | 5 | 82.01
15 | 预拌普通混凝土 C15 |  |  | 5 | 383.19
16 | 预拌普通混凝土 C20 |  |  | 5 | 392.04
17 | 预拌普通混凝土 C25 |  |  | 5 | 401.77
18 | 合计
注：此表由招标人填写除“投标单价”栏的内容，投标人在投标时自主确定投标单价。
表-20