## 封-1招标工程量清单
资源县梅溪中心完小宿舍楼维修及卫生间改造
工程
招标工程量清单
资源县教育局
招 标 人:
(单位盖章)
造价咨询人:
(单位盖章)
日期：2026年5月28日
软件名称及版本号:博奥云计价软件
工程计价软件测评合格编号:2019J02
封-1

## 扉-1招标工程量清单
资源县梅溪中心完小宿舍楼维修及卫生间改造
工程
招标工程量清单
资源县教育局
招标人: |  |  | 造价咨询人:
|  | (单位盖章) |  |  | (单位盖章)
法定代表人 |  |  | 法定代表人
或其授权人 | : |  | 或其授权人 | :
|  | (签字或盖章) |  |  | (签字或盖章)
编制人: |  |  | 复核人:
|  | (造价人员签字盖专用章) |  |  | (造价工程师签字盖专用章)
编制时间: |  | 2026-05-28 | 复核时间: |  | 2026-05-28
软件名称及版本号:博奥云计价软件
工程计价软件测评合格编号:2019J02
扉-1

## 表-01总说明
总 说 明
工程名称:资源县梅溪中心完小宿舍楼维修及卫生间改造工程 | 第1页 共1页
一、工程概况：（1）资源县梅溪中心完小宿舍楼维修及卫生间改造工程-1#楼改造内容：1、增加隔墙改为教师周转房：厨房、卫生间地面铺砖，内墙、顶棚翻新； 2、教师周转房所有功能房间重新配水（给水、污水）详水施；3、每间房重新配电（照明、风扇、排插）详电施。（2）资源县梅溪中心完小宿舍楼维修及卫生间改造工程-2#楼改造内容：1、负一层增加隔墙改为教师周转房：厨房、卫生间地面铺砖，内墙、顶棚翻新；2、教师周转房所有功能房间重新配水（给水、污水）详水施；3、教师周转房每间房重新配电（照明、风扇、排插）详电施；4、负一~三层每层增加消火栓，详水施；5、增加室外疏散楼梯；6、二、三层外廊增加防盗网；（3）资源县梅溪中心完小宿舍楼维修及卫生间改造工程-5#楼改造内容：1、一层增加隔墙改为学生宿舍、原资料室设隔墙改为管理室，最右侧设公厕；2、二三层增加隔墙改为学生宿舍，最右侧设公厕，阳台设盥洗池；3、管理室及公厕重新配水（给水、污水）详水施；4、所有功能房间重新配电（照明、风扇、排插）详电施；5、所有功能房间、外廊、楼梯间楼地面、墙面、顶面翻新；6、一~三层每层增加消火栓，详水施；7、增加室外疏散楼梯；6、每层外廊增加防盗网；7、原有外窗为木制平开窗，拆除所有外窗窗扇，保留主体框架，在外侧安装铝合金装。（4）资源县梅溪中心完小宿舍楼维修及卫生间改造工程-公厕改造内容：1、公厕增加地面贴砖、墙面墙裙、蹲位隔断贴砖；2、墙面刮腻子； 3、增加4套安装配套公厕感应节水器。
二、编制依据：
（1）设计文本设计图纸、预算书；
(2)《建设工程工程量清单计价标准》（GB/T 50500-2024）、《建设工程工程量计算规范（GB50854～50862-2013）广西壮族自治区实施细则(修订本)》；
（3）2024年《广西壮族自治区建筑装饰装修工程消耗量定额》；
（4）2023年《广西壮族自治区安装工程消耗量定额》；
（5）2022年《广西壮族自治区市政工程消耗量定额》及其配套费用定额；
（6）2024年《广西壮族自治区建筑工程拆除消耗量定额》；
（7）2016年版《广西壮族自治区建设工程费用定额》；
（8）桂建标[2023]7号文-自治区住房城乡建设厅关于调整建设工程定额人工费及有关费率的通知；
（9）自治区住房城乡建设厅关于建筑业实施营业税改征增值税后广西壮族自治区建设工程计价依据调整的通知（桂建标【2019】12号，采用一般计税法；
（10）材料价格参考《桂林市建设工程造价信息》2026年第4期资源县材料价格,不足部分按桂林市信息价或市场询价；
（11）安全生产责任险为2481.92元。
三、其他说明
（1）管理费和利润按中值计取，专业按中值计取；
（2）本工程距离县城35KM,计算材料超运距25KM；；
（3）余土及渣土运距为10KM。
表-01

## 表-02建设项目建筑安装工程费汇总表
建设项目建筑安装工程费汇总表 （适用于单价合同）
工程名称:资源县梅溪中心完小宿舍楼维修及卫生间改造工程 |  |  | 第1页 共1页
序号 | 单项工程名称 | 金额(元) | 其中:(元)
|  |  | 暂估价 | 安全文明施工费
1.1 | 资源县梅溪中心完小宿舍楼维修及卫生间改造工程
建筑安装工程费合计
表-02

## 表-03单项工程建筑安装工程费汇总表
单项工程建筑安装工程费汇总表 （适用于单价合同）
工程名称:资源县梅溪中心完小宿舍楼维修及卫生间改造工程 |  |  | 第1页 共1页
序号 | 单位工程名称 | 金额(元) | 其中:(元)
|  |  | 暂估价 | 安全文明施工费
1.1.1.1 | 资源县梅溪中心完小宿舍楼维修及卫生间改造工程-1#-拆除
1.1.1.2 | 资源县梅溪中心完小宿舍楼维修及卫生间改造工程-1#-建筑
1.1.1.3 | 资源县梅溪中心完小宿舍楼维修及卫生间改造工程_1#-电气
1.1.1.4 | 资源县梅溪中心完小宿舍楼维修及卫生间改造工程-1#-给排水
1.1.2.1 | 资源县梅溪中心完小宿舍楼维修及卫生间改造工程-2#-拆除
1.1.2.2 | 资源县梅溪中心完小宿舍楼维修及卫生间改造工程-2#-建筑
1.1.2.3 | 资源县梅溪中心完小宿舍楼维修及卫生间改造工程_2#-电气
1.1.2.4 | 资源县梅溪中心完小宿舍楼维修及卫生间改造工程-2#-给排水
1.1.3.1 | 资源县梅溪中心完小宿舍楼维修及卫生间改造工程-5#-拆除
1.1.3.2 | 资源县梅溪中心完小宿舍楼维修及卫生间改造工程-5#-建筑
1.1.3.3 | 资源县梅溪中心完小宿舍楼维修及卫生间改造工程-5#-给排水
1.1.3.4 | 资源县梅溪中心完小宿舍楼维修及卫生间改造工程_5#-电气
1.1.4.1 | 资源县梅溪中心完小宿舍楼维修及卫生间改造工程-公厕-建筑
1.1.4.2 | 资源县梅溪中心完小宿舍楼维修及卫生间改造工程-公厕-安装
1.1.5.1 | 资源县梅溪中心完小宿舍楼维修及卫生间改造工程-室外给排水
建筑安装工程费合计
表-03

## 表-04单位工程建筑安装工程费汇总表
单位工程建筑安装工程费汇总表 （适用于单价合同）
工程名称:资源县梅溪中心完小宿舍楼维修及卫生间改造工程 |  | 第1页 共7页
序号 | 汇总内容 | 金额(元) | 备注
资源县梅溪中心完小宿舍楼维修及卫生间改造工程-1#-拆除
一 | 2024拆除工程一般计税法
1 | 分部分项工程和单价措施项目费用合计
1.1 | 其中:材料暂估价
2 | 总价措施项目费用合计
2.1 | 其中：安全文明施工费
3 | 其他项目费用合计
4 | 建筑安装工程费＝1+2+3
工程总价
1 | 分部分项工程和单价措施项目费用合计
1.1 | 其中:材料暂估价
2 | 总价措施项目费用合计
2.1 | 其中：安全文明施工费
3 | 其他项目费用合计
4 | 建筑安装工程费＝1+2+3
资源县梅溪中心完小宿舍楼维修及卫生间改造工程-1#-建筑
一 | 2024建筑装饰装修工程一般计税法
1 | 分部分项工程和单价措施项目费用合计
1.1 | 其中:材料暂估价
2 | 总价措施项目费用合计
2.1 | 其中：安全文明施工费
3 | 其他项目费用合计
4 | 建筑安装工程费＝1+2+3
工程总价
1 | 分部分项工程和单价措施项目费用合计
1.1 | 其中:材料暂估价
2 | 总价措施项目费用合计
2.1 | 其中：安全文明施工费
3 | 其他项目费用合计
4 | 建筑安装工程费＝1+2+3
资源县梅溪中心完小宿舍楼维修及卫生间改造工程_1#-电气
一 | 2023给排水、燃气、电气、通风空调、消防、建筑智能、通信、自控仪表工程一般计税法
1 | 分部分项工程和单价措施项目费用合计
1.1 | 其中:材料暂估价
2 | 总价措施项目费用合计
2.1 | 其中：安全文明施工费
表-04
单位工程建筑安装工程费汇总表 （适用于单价合同）
工程名称:资源县梅溪中心完小宿舍楼维修及卫生间改造工程 |  | 第2页 共7页
序号 | 汇总内容 | 金额(元) | 备注
3 | 其他项目费用合计
4 | 建筑安装工程费＝1+2+3
工程总价
1 | 分部分项工程和单价措施项目费用合计
1.1 | 其中:材料暂估价
2 | 总价措施项目费用合计
2.1 | 其中：安全文明施工费
3 | 其他项目费用合计
4 | 建筑安装工程费＝1+2+3
资源县梅溪中心完小宿舍楼维修及卫生间改造工程-1#-给排水
一 | 2023给排水、燃气、电气、通风空调、消防、建筑智能、通信、自控仪表工程一般计税法
1 | 分部分项工程和单价措施项目费用合计
1.1 | 其中:材料暂估价
2 | 总价措施项目费用合计
2.1 | 其中：安全文明施工费
3 | 其他项目费用合计
4 | 建筑安装工程费＝1+2+3
工程总价
1 | 分部分项工程和单价措施项目费用合计
1.1 | 其中:材料暂估价
2 | 总价措施项目费用合计
2.1 | 其中：安全文明施工费
3 | 其他项目费用合计
4 | 建筑安装工程费＝1+2+3
资源县梅溪中心完小宿舍楼维修及卫生间改造工程-2#-拆除
一 | 2024拆除工程一般计税法
1 | 分部分项工程和单价措施项目费用合计
1.1 | 其中:材料暂估价
2 | 总价措施项目费用合计
2.1 | 其中：安全文明施工费
3 | 其他项目费用合计
4 | 建筑安装工程费＝1+2+3
工程总价
1 | 分部分项工程和单价措施项目费用合计
1.1 | 其中:材料暂估价
2 | 总价措施项目费用合计
表-04
单位工程建筑安装工程费汇总表 （适用于单价合同）
工程名称:资源县梅溪中心完小宿舍楼维修及卫生间改造工程 |  | 第3页 共7页
序号 | 汇总内容 | 金额(元) | 备注
2.1 | 其中：安全文明施工费
3 | 其他项目费用合计
4 | 建筑安装工程费＝1+2+3
资源县梅溪中心完小宿舍楼维修及卫生间改造工程-2#-建筑
一 | 2024建筑装饰装修工程一般计税法
1 | 分部分项工程和单价措施项目费用合计
1.1 | 其中:材料暂估价
2 | 总价措施项目费用合计
2.1 | 其中：安全文明施工费
3 | 其他项目费用合计
4 | 建筑安装工程费＝1+2+3
工程总价
1 | 分部分项工程和单价措施项目费用合计
1.1 | 其中:材料暂估价
2 | 总价措施项目费用合计
2.1 | 其中：安全文明施工费
3 | 其他项目费用合计
4 | 建筑安装工程费＝1+2+3
资源县梅溪中心完小宿舍楼维修及卫生间改造工程_2#-电气
一 | 2023给排水、燃气、电气、通风空调、消防、建筑智能、通信、自控仪表工程一般计税法
1 | 分部分项工程和单价措施项目费用合计
1.1 | 其中:材料暂估价
2 | 总价措施项目费用合计
2.1 | 其中：安全文明施工费
3 | 其他项目费用合计
4 | 建筑安装工程费＝1+2+3
工程总价
1 | 分部分项工程和单价措施项目费用合计
1.1 | 其中:材料暂估价
2 | 总价措施项目费用合计
2.1 | 其中：安全文明施工费
3 | 其他项目费用合计
4 | 建筑安装工程费＝1+2+3
资源县梅溪中心完小宿舍楼维修及卫生间改造工程-2#-给排水
一 | 2023给排水、燃气、电气、通风空调、消防、建筑智能、通信、自控仪表工程一般计税法
表-04
单位工程建筑安装工程费汇总表 （适用于单价合同）
工程名称:资源县梅溪中心完小宿舍楼维修及卫生间改造工程 |  | 第4页 共7页
序号 | 汇总内容 | 金额(元) | 备注
1 | 分部分项工程和单价措施项目费用合计
1.1 | 其中:材料暂估价
2 | 总价措施项目费用合计
2.1 | 其中：安全文明施工费
3 | 其他项目费用合计
4 | 建筑安装工程费＝1+2+3
工程总价
1 | 分部分项工程和单价措施项目费用合计
1.1 | 其中:材料暂估价
2 | 总价措施项目费用合计
2.1 | 其中：安全文明施工费
3 | 其他项目费用合计
4 | 建筑安装工程费＝1+2+3
资源县梅溪中心完小宿舍楼维修及卫生间改造工程-5#-拆除
一 | 2024拆除工程一般计税法
1 | 分部分项工程和单价措施项目费用合计
1.1 | 其中:材料暂估价
2 | 总价措施项目费用合计
2.1 | 其中：安全文明施工费
3 | 其他项目费用合计
4 | 建筑安装工程费＝1+2+3
工程总价
1 | 分部分项工程和单价措施项目费用合计
1.1 | 其中:材料暂估价
2 | 总价措施项目费用合计
2.1 | 其中：安全文明施工费
3 | 其他项目费用合计
4 | 建筑安装工程费＝1+2+3
资源县梅溪中心完小宿舍楼维修及卫生间改造工程-5#-建筑
一 | 2024建筑装饰装修工程一般计税法
1 | 分部分项工程和单价措施项目费用合计
1.1 | 其中:材料暂估价
2 | 总价措施项目费用合计
2.1 | 其中：安全文明施工费
3 | 其他项目费用合计
4 | 建筑安装工程费＝1+2+3
表-04
单位工程建筑安装工程费汇总表 （适用于单价合同）
工程名称:资源县梅溪中心完小宿舍楼维修及卫生间改造工程 |  | 第5页 共7页
序号 | 汇总内容 | 金额(元) | 备注
工程总价
1 | 分部分项工程和单价措施项目费用合计
1.1 | 其中:材料暂估价
2 | 总价措施项目费用合计
2.1 | 其中：安全文明施工费
3 | 其他项目费用合计
4 | 建筑安装工程费＝1+2+3
资源县梅溪中心完小宿舍楼维修及卫生间改造工程-5#-给排水
一 | 2023给排水、燃气、电气、通风空调、消防、建筑智能、通信、自控仪表工程一般计税法
1 | 分部分项工程和单价措施项目费用合计
1.1 | 其中:材料暂估价
2 | 总价措施项目费用合计
2.1 | 其中：安全文明施工费
3 | 其他项目费用合计
4 | 建筑安装工程费＝1+2+3
工程总价
1 | 分部分项工程和单价措施项目费用合计
1.1 | 其中:材料暂估价
2 | 总价措施项目费用合计
2.1 | 其中：安全文明施工费
3 | 其他项目费用合计
4 | 建筑安装工程费＝1+2+3
资源县梅溪中心完小宿舍楼维修及卫生间改造工程_5#-电气
一 | 2023给排水、燃气、电气、通风空调、消防、建筑智能、通信、自控仪表工程一般计税法
1 | 分部分项工程和单价措施项目费用合计
1.1 | 其中:材料暂估价
2 | 总价措施项目费用合计
2.1 | 其中：安全文明施工费
3 | 其他项目费用合计
4 | 建筑安装工程费＝1+2+3
工程总价
1 | 分部分项工程和单价措施项目费用合计
1.1 | 其中:材料暂估价
2 | 总价措施项目费用合计
2.1 | 其中：安全文明施工费
表-04
单位工程建筑安装工程费汇总表 （适用于单价合同）
工程名称:资源县梅溪中心完小宿舍楼维修及卫生间改造工程 |  | 第6页 共7页
序号 | 汇总内容 | 金额(元) | 备注
3 | 其他项目费用合计
4 | 建筑安装工程费＝1+2+3
资源县梅溪中心完小宿舍楼维修及卫生间改造工程-公厕-建筑
一 | 2024建筑装饰装修工程一般计税法
1 | 分部分项工程和单价措施项目费用合计
1.1 | 其中:材料暂估价
2 | 总价措施项目费用合计
2.1 | 其中：安全文明施工费
3 | 其他项目费用合计
4 | 建筑安装工程费＝1+2+3
工程总价
1 | 分部分项工程和单价措施项目费用合计
1.1 | 其中:材料暂估价
2 | 总价措施项目费用合计
2.1 | 其中：安全文明施工费
3 | 其他项目费用合计
4 | 建筑安装工程费＝1+2+3
资源县梅溪中心完小宿舍楼维修及卫生间改造工程-公厕-安装
一 | 2023给排水、燃气、电气、通风空调、消防、建筑智能、通信、自控仪表工程一般计税法
1 | 分部分项工程和单价措施项目费用合计
1.1 | 其中:材料暂估价
2 | 总价措施项目费用合计
2.1 | 其中：安全文明施工费
3 | 其他项目费用合计
4 | 建筑安装工程费＝1+2+3
工程总价
1 | 分部分项工程和单价措施项目费用合计
1.1 | 其中:材料暂估价
2 | 总价措施项目费用合计
2.1 | 其中：安全文明施工费
3 | 其他项目费用合计
4 | 建筑安装工程费＝1+2+3
资源县梅溪中心完小宿舍楼维修及卫生间改造工程-室外给排水
一 | 2022市政综合工程一般计税法
1 | 分部分项工程和单价措施项目费用合计
1.1 | 其中:材料暂估价
表-04
单位工程建筑安装工程费汇总表 （适用于单价合同）
工程名称:资源县梅溪中心完小宿舍楼维修及卫生间改造工程 |  | 第7页 共7页
序号 | 汇总内容 | 金额(元) | 备注
2 | 总价措施项目费用合计
2.1 | 其中：安全文明施工费
3 | 其他项目费用合计
4 | 建筑安装工程费＝1+2+3
工程总价
1 | 分部分项工程和单价措施项目费用合计
1.1 | 其中:材料暂估价
2 | 总价措施项目费用合计
2.1 | 其中：安全文明施工费
3 | 其他项目费用合计
4 | 建筑安装工程费＝1+2+3
工程项目汇总
1 | 分部分项工程和单价措施项目费用合计
1.1 | 其中:材料暂估价
2 | 总价措施项目费用合计
2.1 | 其中：安全文明施工费
3 | 其他项目费用合计
4 | 建筑安装工程费＝1+2+3
表-04

## 表-08分部分项工程和单价措施项目费用表
分部分项工程和单价措施项目费用表 （适用于单价合同）
工程名称:资源县梅溪中心完小宿舍楼维修及卫生间改造工程 | [5 empty] | 第1页 共46页
序号 | 项目编码 | 项目名称及 项目特征描述 | 计量 单位 | 工程量 | 金额(元)
[5 empty] | 综合单价 | 合价 | 其中： 暂估价
资源县梅溪中心完小宿舍楼维修及卫生间改造工程-1#-拆除
分部分项工程
| 1. | 第一章人工拆除工程
1 | 011604001001 | 楼地面水泥砂浆拆除 | ㎡ | 14.40
1.拆除方式:人工
2.挖除原地面400深,25厚按水泥砂浆面层，其余的按土层计
2 | 011608002001 | 铲除墙面腻子 | ㎡ | 231.78
1.拆除方式:人工
2.拆除腻子层
3 | 011608002002 | 铲除天棚腻子 | ㎡ | 112.74
1.拆除方式:人工
2.拆除腻子层
4 | 010101004001 | 一层地面土方挖除 |  | 5.40
挖除原地面400深,除去25厚按水泥砂浆面层，其余的按土层计
5 | 010103002001 | 余土弃置 |  | 6.87
1.废弃料品种:废渣
2.运距:1km
6 | 桂010103003001 | 土（石）方运输增（减）m3·km | ·km | 61.83
1.土（方）类别:废渣
2.运距:9km
小计
∑人工费
∑材料费
∑机械费
∑管理费
∑利润
∑增值税
单价措施项目
小计
∑人工费
∑材料费
注：材料设备暂估价计入工程量清单综合单价报价。
表-08
分部分项工程和单价措施项目费用表 （适用于单价合同）
工程名称:资源县梅溪中心完小宿舍楼维修及卫生间改造工程 | [5 empty] | 第2页 共46页
序号 | 项目编码 | 项目名称及 项目特征描述 | 计量 单位 | 工程量 | 金额(元)
[5 empty] | 综合单价 | 合价 | 其中： 暂估价
∑机械费
∑管理费
∑利润
∑增值税
合计
∑人工费
∑材料费
∑机械费
∑管理费
∑利润
∑增值税
资源县梅溪中心完小宿舍楼维修及卫生间改造工程-1#-建筑
分部分项工程
| 4. | 砌筑工程
7 | 010401004001 | 多孔砖墙 |  | 18.08
1.砖品种、规格、强度等级:多孔页岩砖 240×180×90
2.墙体类型:内墙
3.墙体厚度:200mm
4.砂浆种类、强度等级:M5.0水泥砂浆
混凝土及钢筋混凝土工程
8 | 010503005001 | 过梁 |  | 0.34
1.混凝土种类:普通砼
2.混凝土强度等级:C25
| 8. | 屋面及防水工程
9 | 010903002001 | 墙面涂膜防水 | ㎡ | 108.48
1.1.5厚聚合物水泥基防水涂料涂料层刷至2.1m
2.部位：卫生间、厨房
10 | 010904002001 | 楼(地)面涂膜防水 | ㎡ | 14.40
1.1.5厚水泥基防水涂料
2.部位：卫生间
11 | 010904002002 | 楼(地)面涂膜防水 | ㎡ | 14.40
1.两道1.5厚聚氨酯防水涂料
注：材料设备暂估价计入工程量清单综合单价报价。
表-08
分部分项工程和单价措施项目费用表 （适用于单价合同）
工程名称:资源县梅溪中心完小宿舍楼维修及卫生间改造工程 | [5 empty] | 第3页 共46页
序号 | 项目编码 | 项目名称及 项目特征描述 | 计量 单位 | 工程量 | 金额(元)
[5 empty] | 综合单价 | 合价 | 其中： 暂估价
2.部位：卫生间
| 9. | 保温、隔热、防腐工程
12 | 011001005001 | 保温隔热楼地面 | ㎡ | 14.40
1.290厚泡沫混凝土(容重限值为6KN/立方米)填充夯实兼找坡层
2.部位：卫生间
| 10. | 楼地面装饰工程
13 | 011102003001 | 楼地面1：防滑砖楼面（用于卫生间） | ㎡ | 14.40
1.8厚300x300防滑地砖铺实拍平,水泥浆擦缝
2.25厚(最薄处）1:4干硬性水泥砂浆,面上撒素水泥,按1%坡坡向排水方向
3.1.5厚水泥基防水涂料从板面沿板壁抹至高于同层楼面2.1米处+两道1.5厚聚氨酯防水涂料-另计
4.20厚1:2.5水泥砂浆保护层
5.40厚C20细石混凝土保护层，找1%坡向排水沟方向
6.290厚泡沫混凝土(容重限值为6KN/立方米)填充夯实兼找坡层-另计
7.挖除原地面400深，安装器具、管道-另计
14 | 011105003001 | 块料踢脚线 | ㎡ | 7.13
1.深色600X120X8地砖踢脚 ,水泥擦缝
2.4厚1:1水泥砂浆加水重20%建筑胶镶贴
3.15厚1:3水泥砂浆抹灰（用于新增墙体）-另计
4.新增墙体/原有墙体铲除原内墙面面层至抹灰层-另计
| 11. | 墙、柱面装饰与隔断、幕墙工程
15 | 011201001001 | 内墙面抹灰 | ㎡ | 41.15
1.15厚1:3水泥砂浆抹灰
2.部位：新增墙体
16 | 桂011204007001 | 块料墙面(内1) | ㎡ | 108.48
1.贴300x600X8白色瓷砖防水墙面（用于厨房、卫生间贴2.1米高）
2.白泥擦缝
3.h厚墙面砖（粘贴前墙砖充分浸湿）（厚度甲方自选）
注：材料设备暂估价计入工程量清单综合单价报价。
表-08
分部分项工程和单价措施项目费用表 （适用于单价合同）
工程名称:资源县梅溪中心完小宿舍楼维修及卫生间改造工程 | [5 empty] | 第4页 共46页
序号 | 项目编码 | 项目名称及 项目特征描述 | 计量 单位 | 工程量 | 金额(元)
[5 empty] | 综合单价 | 合价 | 其中： 暂估价
4.4厚1:1水泥砂浆加水重20%建筑胶镶贴，揉挤压实
| 13. | 门窗工程
17 | 010805005001 | 铝合金玻璃门（平开门） | ㎡ | 6.72
1.门框、扇材质及规格:90系列普通铝合金型材 2.0厚
2.玻璃品种、厚度:6厚单层磨砂玻璃
3.洞口面积>2m2
18 | 010805005002 | 铝合金玻璃门（推拉门） | ㎡ | 17.28
1.门框、扇材质及规格:90系列普通铝合金型材 2.0厚
2.玻璃品种、厚度:6厚单层磨砂玻璃
3.洞口面积>2m2
19 | 010802001001 | 铝合金固定窗 | ㎡ | 7.92
1.门框、扇材质及规格:90系列普通铝合金型材 1.8厚
2.玻璃品种、厚度:6厚单层普通玻璃
3.洞口面积＞2m2
| 14. | 油漆、涂料、裱糊工程
20 | 011406003001 | 内墙面满刮腻子 | ㎡ | 325.92
1.面刮钢化腻子一底两面（计算厚度3)
2.部位：用于休息室、厨房卫生间2.1m以上
21 | 011406003002 | 防潮顶棚 | ㎡ | 112.74
1.铲除现有顶棚腻子面层，清理干净-另计
2.基层配套界面处理
4.面刮钢化腻子一底两面，面层压光（计算厚度3）
| 15. | 其他装饰工程
22 | 011501009001 | 厨房低柜 | m | 8.34
1.地柜总高度800mm
2.台面为人造石15厚
3.柜体为人造石18厚
4.柜门为晶钢门
5.做法详15ZJ512-1
小计
∑人工费
注：材料设备暂估价计入工程量清单综合单价报价。
表-08
分部分项工程和单价措施项目费用表 （适用于单价合同）
工程名称:资源县梅溪中心完小宿舍楼维修及卫生间改造工程 | [5 empty] | 第5页 共46页
序号 | 项目编码 | 项目名称及 项目特征描述 | 计量 单位 | 工程量 | 金额(元)
[5 empty] | 综合单价 | 合价 | 其中： 暂估价
∑材料费
∑机械费
∑管理费
∑利润
∑增值税
单价措施项目
| 011701 | 脚手架工程
23 | 桂011701002001 | 里脚手架 | ㎡ | 104.01
搭设高度:3.6m以上
脚手架材质:扣件式钢管
24 | 011701006001 | 满堂脚手架 | ㎡ | 112.74
搭设高度:3.9mm
脚手架材质:钢管
暂定25天，结算按实际天数计算
混凝土模板及支架(撑)
25 | 011702009001 | 过梁 | ㎡ | 0.84
1.模板、支撑材质:胶合板钢支撑
小计
∑人工费
∑材料费
∑机械费
∑管理费
∑利润
∑增值税
合计
∑人工费
∑材料费
∑机械费
∑管理费
∑利润
注：材料设备暂估价计入工程量清单综合单价报价。
表-08
分部分项工程和单价措施项目费用表 （适用于单价合同）
工程名称:资源县梅溪中心完小宿舍楼维修及卫生间改造工程 | [5 empty] | 第6页 共46页
序号 | 项目编码 | 项目名称及 项目特征描述 | 计量 单位 | 工程量 | 金额(元)
[5 empty] | 综合单价 | 合价 | 其中： 暂估价
∑增值税
资源县梅溪中心完小宿舍楼维修及卫生间改造工程_1#-电气
分部分项工程
| 4. | B4 电气设备安装工程
26 | 030404017001 | 动力配电箱 AW | 台 | 1
1.配置详见系统图
2.安装方式：上沿距地2.0米明装
27 | 030404017002 | 照明配电箱 AL | 台 | 4
1.配置详见系统图
2.安装方式：底边距地1.5米明装
28 | 030412005001 | LED单管灯 | 套 | 8
1.规格：1x28W 光通量2800LM
2.安装方式：吸顶安装
29 | 030412005002 | 防水防尘吸顶灯 | 套 | 4
1.规格：12W 光通量960LM
2.安装方式：吸顶安装
30 | 030412005003 | 防水防尘吸顶灯 | 套 | 4
1.规格：15W 光通量1200LM
2.安装方式：吸顶安装
31 | 030404033001 | 卫生间排气扇 | 台 | 4
规格：220V 十寸
安装方式：附墙安装
32 | 030404033002 | 吸顶摇头风扇 | 台 | 4
1.规格：40W
2.安装方式：吸顶安装
33 | 030404034001 | 单联单控开关 | 套 | 4
1.规格型号：250V，10A
2.底边距地1.3m安装
34 | 030404034002 | 双联单控开关 | 套 | 8
1.规格型号：250V，10A
2.底边距地1.3m安装
35 | 030404035001 | 冰箱电源插座(防溅型) | 套 | 4
1.规格:二极加三极
注：材料设备暂估价计入工程量清单综合单价报价。
表-08
分部分项工程和单价措施项目费用表 （适用于单价合同）
工程名称:资源县梅溪中心完小宿舍楼维修及卫生间改造工程 | [5 empty] | 第7页 共46页
序号 | 项目编码 | 项目名称及 项目特征描述 | 计量 单位 | 工程量 | 金额(元)
[5 empty] | 综合单价 | 合价 | 其中： 暂估价
2.安装方式:底距地0.5米
36 | 030404035002 | 电热水器插座(防溅型) | 套 | 4
1.规格:一开二极加三极
2.安装方式:底距地2.3米
37 | 030404035003 | 烟机插座(防溅型) | 套 | 4
1.规格:二极加三极
2.安装方式:底距地2.3米
38 | 030404035004 | 厨房插座(防溅型) | 套 | 8
1.规格:一开二极加三极
2.安装方式:底距地1.2米
39 | 030404035005 | 卫生间插座(防溅型) | 套 | 4
1.规格:二极加三极
2.安装方式:底距地1.5米
40 | 030404035006 | 书桌电源插座(安全型) | 套 | 4
1.规格:一开二极加三极
2.安装方式:底距地1.0米
41 | 030404035007 | 普通插座(安全型) | 套 | 16
1.规格:二极加三极
2.安装方式:底距地0.3米
42 | 030411004001 | 线槽配线 照明线路 WDZB1-BYJ-2.5mm2 | m | 372.46
43 | 030411004002 | 线槽配线 动力线路 WDZB1-BYJ-4mm2 | m | 727.85
44 | 030411004003 | 线槽配线 动力线路 WDZB1-BYJ-6mm2 | m | 132.75
45 | 030411002001 | 塑料线槽PR-20*16 | m | 201.12
46 | 030411002002 | 塑料线槽PR-40*20 | m | 164.24
47 | 030411002003 | 金属线槽MR-50*50 | m | 18.99
48 | 030409008001 | 卫生间局部等电位联结端子板 | 台 | 4
49 | 030409008002 | 总等电位联接箱 | 台 | 1
小计
∑人工费
∑材料费
∑机械费
∑管理费
注：材料设备暂估价计入工程量清单综合单价报价。
表-08
分部分项工程和单价措施项目费用表 （适用于单价合同）
工程名称:资源县梅溪中心完小宿舍楼维修及卫生间改造工程 | [5 empty] | 第8页 共46页
序号 | 项目编码 | 项目名称及 项目特征描述 | 计量 单位 | 工程量 | 金额(元)
[5 empty] | 综合单价 | 合价 | 其中： 暂估价
∑利润
∑增值税
单价措施项目
小计
∑人工费
∑材料费
∑机械费
∑管理费
∑利润
∑增值税
合计
∑人工费
∑材料费
∑机械费
∑管理费
∑利润
∑增值税
资源县梅溪中心完小宿舍楼维修及卫生间改造工程-1#-给排水
分部分项工程
| 9. | B9 给排水、燃气工程
50 | 031001006001 | 塑料管PPR管 dn15 | m | 40.97
1.连接形式:热熔连接
2.公称压力：1.25MPa
3.含管件安装
51 | 031001006002 | 塑料管PPR管 dn20 | m | 6.67
1.连接形式:热熔连接
2.公称压力：1.25MPa
3.含管件安装
52 | 031001006003 | 塑料管PPR管 dn25 | m | 21.92
1.连接形式:热熔连接
2.公称压力：1.25MPa
3.含管件安装
注：材料设备暂估价计入工程量清单综合单价报价。
表-08
分部分项工程和单价措施项目费用表 （适用于单价合同）
工程名称:资源县梅溪中心完小宿舍楼维修及卫生间改造工程 | [5 empty] | 第9页 共46页
序号 | 项目编码 | 项目名称及 项目特征描述 | 计量 单位 | 工程量 | 金额(元)
[5 empty] | 综合单价 | 合价 | 其中： 暂估价
53 | 031001007001 | 衬塑镀锌钢管 DN25 | m | 4.02
1.连接形式:螺纹连接
2.公称压力：1.6MPa
3.含管件安装
54 | 031001007002 | 钢丝网骨架塑料复合管 DN32 | m | 7.43
1.连接形式:螺纹连接
2.公称压力：1.6MPa
3.含管件安装
55 | 031001007003 | 钢丝网骨架塑料复合管 DN40 | m | 9.35
1.连接形式:螺纹连接
2.公称压力：1.6MPa
3.含管件安装
56 | 031001006004 | PVC-U双光壁排水管 | m | 10.02
1.介质:DN50
2.连接形式:粘接连接
57 | 031001006005 | PVC-U双光壁排水管 | m | 12.29
1.介质:DN75
2.连接形式:粘接连接
58 | 031001006006 | PVC-U双光壁排水管 | m | 8.35
1.介质:DN110
2.连接形式:粘接连接
59 | 031003001001 | 截止阀 | 个 | 8
1.型号、规格:DN25
60 | 031004003001 | 洗脸盆 | 套 | 4
1.材质:陶瓷洗手盆
2.附件名称、材质、规格:含水嘴
61 | 031004004001 | 洗涤盆 | 套 | 4
1.材质:不锈钢
2.附件名称、材质、规格:含水嘴
62 | 031004010001 | 淋浴器 | 套 | 4
1.淋浴器开关距地1m、支架高度大于1.2
2.手持喷头，淋雨软管不小于1.5m
63 | 桂031004021001 | 地漏 | 个 | 4
注：材料设备暂估价计入工程量清单综合单价报价。
表-08
分部分项工程和单价措施项目费用表 （适用于单价合同）
工程名称:资源县梅溪中心完小宿舍楼维修及卫生间改造工程 | [5 empty] | 第10页 共46页
序号 | 项目编码 | 项目名称及 项目特征描述 | 计量 单位 | 工程量 | 金额(元)
[5 empty] | 综合单价 | 合价 | 其中： 暂估价
1.材质:PPR塑料
2.型号、规格:DN75
64 | 031004006001 | 大便器 | 套 | 4
1.材质:陶瓷蹲式大便器
2.组装形式:带水箱
65 | 040502009001 | 水表 DN15 | 个 | 4
1.连接形式:螺纹连接
2.附件配置:含表前闸阀安装
66 | 桂030413013001 | 小型机械挖沟槽 |  | 13.43
1.土壤类别:一般土
67 | 桂030413014001 | 土方回填 |  | 13.43
1.填方材料品种:原土回填
小计
∑人工费
∑材料费
∑机械费
∑管理费
∑利润
∑增值税
单价措施项目
小计
∑人工费
∑材料费
∑机械费
∑管理费
∑利润
∑增值税
合计
∑人工费
∑材料费
注：材料设备暂估价计入工程量清单综合单价报价。
表-08
分部分项工程和单价措施项目费用表 （适用于单价合同）
工程名称:资源县梅溪中心完小宿舍楼维修及卫生间改造工程 | [5 empty] | 第11页 共46页
序号 | 项目编码 | 项目名称及 项目特征描述 | 计量 单位 | 工程量 | 金额(元)
[5 empty] | 综合单价 | 合价 | 其中： 暂估价
∑机械费
∑管理费
∑利润
∑增值税
资源县梅溪中心完小宿舍楼维修及卫生间改造工程-2#-拆除
分部分项工程
| 1. | 第一章人工拆除工程
68 | 011601001001 | 砖砌台阶拆除 |  | 0.20
1.拆除方式:人工
2.砌体名称:多孔砖墙
69 | 011601001002 | 砖砌体拆除 |  | 9.83
1.拆除方式:人工
2.砌体名称:多孔砖墙
70 | 011608002003 | 铲除墙面腻子 | ㎡ | 179.72
1.拆除方式:人工
2、拆除腻子层
71 | 011608002004 | 铲除天棚腻子 | ㎡ | 218.12
1.拆除方式:人工
2.拆除腻子层
72 | 011610001001 | 木门窗拆除 | 樘 | 1
1.拆除方式:人工
73 | 011607001001 | 瓦屋面拆除 | ㎡ | 5.40
74 | 010103002002 | 余土弃置 |  | 16.05
1.废弃料品种:废渣
2.运距:1km
75 | 桂010103003002 | 土（石）方运输增（减）m3·km | ·km | 144.45
1.土（方）类别:废渣
2.运距:9km
小计
∑人工费
∑材料费
∑机械费
注：材料设备暂估价计入工程量清单综合单价报价。
表-08
分部分项工程和单价措施项目费用表 （适用于单价合同）
工程名称:资源县梅溪中心完小宿舍楼维修及卫生间改造工程 | [5 empty] | 第12页 共46页
序号 | 项目编码 | 项目名称及 项目特征描述 | 计量 单位 | 工程量 | 金额(元)
[5 empty] | 综合单价 | 合价 | 其中： 暂估价
∑管理费
∑利润
∑增值税
单价措施项目
小计
∑人工费
∑材料费
∑机械费
∑管理费
∑利润
∑增值税
合计
∑人工费
∑材料费
∑机械费
∑管理费
∑利润
∑增值税
资源县梅溪中心完小宿舍楼维修及卫生间改造工程-2#-建筑
分部分项工程
| 1. | 土（石）方工程
76 | 010101003001 | 挖基坑土方 |  | 24.75
1.土壤类别:三类土
2.挖土深度:1.5m以内
3.开挖方式：人机配合
77 | 010103001001 | 回填方 |  | 20.30
1.密实度:机械回填，满足设计或规范要求
2.填方来源:原土回填
78 | 010103002003 | 余土弃置 |  | 4.27
1.废弃料品种:余土
2.运距:1km
79 | 桂010103003003 | 土（石）方运输增（减）m3·km | ·km | 38.43
注：材料设备暂估价计入工程量清单综合单价报价。
表-08
分部分项工程和单价措施项目费用表 （适用于单价合同）
工程名称:资源县梅溪中心完小宿舍楼维修及卫生间改造工程 | [5 empty] | 第13页 共46页
序号 | 项目编码 | 项目名称及 项目特征描述 | 计量 单位 | 工程量 | 金额(元)
[5 empty] | 综合单价 | 合价 | 其中： 暂估价
1.废弃料品种:弃土
2.运距:9km
| 4. | 砌筑工程
80 | 010401004002 | 多孔砖墙 |  | 1.34
1.砖品种、规格、强度等级:多孔页岩砖 240×115×90
2.墙体类型:内墙
3.墙体厚度:240mm
4.砂浆种类、强度等级:M7.5水泥砂浆
81 | 010402001001 | 砌块墙 |  | 3.33
1.砖品种、规格、强度等级:蒸压加气砼砌块 600×200×120
2.墙体类型:内墙
3.墙体厚度:120mm
4.砂浆种类、强度等级:预拌专用砂浆M5.0
82 | 010402001002 | 砌块墙 |  | 43.80
1.砖品种、规格、强度等级:蒸压加气砼砌块 600×200×240
2.墙体类型:内墙
3.墙体厚度:200mm
4.砂浆种类、强度等级:预拌专用砂浆M5.0
| 5. | 混凝土及钢筋混凝土工程
83 | 010501001001 | 垫层 |  | 1.68
1.混凝土种类:普通砼
2.混凝土强度等级:C15
84 | 010501003001 | 独立基础 |  | 7.22
1.混凝土种类:普通砼
2.混凝土强度等级:C25
85 | 010502001001 | 矩形柱 |  | 0.65
1.混凝土种类:普通砼
2.混凝土强度等级:C25
86 | 010503005002 | 过梁 |  | 0.34
1.混凝土种类:普通砼
2.混凝土强度等级:C25
注：材料设备暂估价计入工程量清单综合单价报价。
表-08
分部分项工程和单价措施项目费用表 （适用于单价合同）
工程名称:资源县梅溪中心完小宿舍楼维修及卫生间改造工程 | [5 empty] | 第14页 共46页
序号 | 项目编码 | 项目名称及 项目特征描述 | 计量 单位 | 工程量 | 金额(元)
[5 empty] | 综合单价 | 合价 | 其中： 暂估价
87 | 010507007001 | 其他构件 |  | 0.08
1.混凝土种类:普通砼
2.混凝土强度等级:50厚C30无收缩细石混凝土二次浇灌层
3.部位：钢梯柱墩顶
88 | 010507007002 | 其他构件 |  | 0.42
1.混凝土种类:普通砼
2.混凝土强度等级:C25素混凝土包裹
3.部位：钢梯柱墩顶
89 | 010515001001 | 现浇构件钢筋 | t | 0.003
1.钢筋种类:圆钢HPB300φ10以内
90 | 010515001002 | 现浇构件钢筋 | t | 0.016
1.钢筋种类、规格:热轧带肋钢筋HRB400 10以内
91 | 010515001003 | 现浇构件钢筋 | t | 1.495
1.钢筋种类、规格:热轧带肋钢筋HRB400 10以上
| 6. | 金属结构工程
92 | 桂010516005001 | 化学锚栓 | 个 | 48
1.螺栓种类:地脚螺栓
2.规格:M20
93 | 010603002001 | 空腹钢柱 | t | 3.145
1.柱类型:正多边形
2.钢材品种、规格:箱200*5.0 Q355B方管
3.螺栓种类:普通螺栓
4.除锈方法:抛丸除锈
5.含环氧富锌漆
6.构件运距:1公里
94 | 010604001001 | 钢梁 | t | 0.117
1.梁类型:屋面钢梁
2.钢材品种、规格:B60*2.5 Q355B方管
3.除锈方法:抛丸除锈
4.含环氧富锌漆
5.构件运距:1公里
95 | 010606002001 | 钢檩条 | t | 0.544
注：材料设备暂估价计入工程量清单综合单价报价。
表-08
分部分项工程和单价措施项目费用表 （适用于单价合同）
工程名称:资源县梅溪中心完小宿舍楼维修及卫生间改造工程 | [5 empty] | 第15页 共46页
序号 | 项目编码 | 项目名称及 项目特征描述 | 计量 单位 | 工程量 | 金额(元)
[5 empty] | 综合单价 | 合价 | 其中： 暂估价
1.钢材品种、规格:Q235B热镀锌槽钢
2.螺栓种类:普通螺栓
3.构件运距:1公里
96 | 010606008001 | 钢梯 | t | 3.412
1.钢材品种、规格:[22槽钢、[10槽钢、H300*200*6*8钢梁Q355B;4厚花纹钢板Q355B
2.钢梯形式:踏步式
3.螺栓种类:普通螺栓
4.除锈方法:抛丸除锈
5.含环氧富锌漆
6.构件运距:1公里
97 | 010605001001 | 钢板楼板 | ㎡ | 27.29
1.铝镁锰铝合金屋面瓦1.2厚
| 8. | 屋面及防水工程
98 | 桂010902010001 | 屋面不锈钢天沟 | m | 7.28
1.材料品种、规格:不锈钢成品檐沟250*300*1.2厚
99 | 010903002002 | 墙面涂膜防水 | ㎡ | 130.20
1.1.5厚聚合物水泥基防水涂料涂料层刷至2.1m
2.部位：卫生间、厨房
100 | 010904002003 | 楼(地)面涂膜防水 | ㎡ | 13.50
1.1.5厚水泥基防水涂料
2.部位：卫生间
101 | 010904002004 | 楼(地)面涂膜防水 | ㎡ | 13.50
1.两道1.5厚聚氨酯防水涂料
2.部位：卫生间
102 | 011001005002 | 保温隔热楼地面 | ㎡ | 13.50
1.110厚泡沫混凝土(容重限值为6KN/立方米)填充夯实兼找坡层
2.部位：卫生间
| 10. | 楼地面装饰工程
103 | 011102003002 | 楼地面1：防滑砖楼面（用于卫生间） | ㎡ | 13.50
1.8厚300x300防滑地砖铺实拍平,水泥浆擦缝
注：材料设备暂估价计入工程量清单综合单价报价。
表-08
分部分项工程和单价措施项目费用表 （适用于单价合同）
工程名称:资源县梅溪中心完小宿舍楼维修及卫生间改造工程 | [5 empty] | 第16页 共46页
序号 | 项目编码 | 项目名称及 项目特征描述 | 计量 单位 | 工程量 | 金额(元)
[5 empty] | 综合单价 | 合价 | 其中： 暂估价
2.25厚(最薄处）1:4干硬性水泥砂浆,面上撒素水泥,按1%坡坡向排水方向
3.1.5厚水泥基防水涂料从板面沿板壁抹至高于同层楼面2.1米处+两道1.5厚聚氨酯防水涂料-另计
4.20厚1:2.5水泥砂浆保护层
5.40厚C20细石混凝土保护层，找1%坡向排水沟方向
6.110厚泡沫混凝土(容重限值为6KN/立方米)填充夯实兼找坡层-另计
7.原建筑楼面
104 | 011102003003 | 楼地面2：防滑面砖地面（用于厨房） | ㎡ | 26.72
1.800x800X8防滑地砖铺实拍平,水泥浆擦缝
2.25厚(最薄处）1:4干硬性水泥砂浆,面上撒素水泥,有水地方按1%坡坡向排水方向
3.原地面水磨石凿毛
105 | 011101003001 | 地面恢复 | ㎡ | 27.66
1.150厚C25混凝土
2.300厚3:7灰土分层夯实
3.路基碾压密实
106 | 011105003002 | 块料踢脚线 | ㎡ | 12.33
1.深色600X120X8地砖踢脚 ,水泥擦缝
2.4厚1:1水泥砂浆加水重20%建筑胶镶贴
3.15厚1:3水泥砂浆抹灰（用于新增墙体）-另计
4.新增墙体/原有墙体铲除原内墙面面层至抹灰层-另计
| 11. | 墙、柱面装饰与隔断、幕墙工程
107 | 011201001002 | 外墙面抹灰 | ㎡ | 11.20
1.15厚1:3水泥砂浆抹平
2.部位：新增墙体
108 | 011201001003 | 内墙面抹灰 | ㎡ | 358.71
1.15厚1:3水泥砂浆抹灰（M15专用抹灰砂浆）
2.部位：新增墙体
109 | 桂011204007002 | 块料墙面(内1) | ㎡ | 135.61
注：材料设备暂估价计入工程量清单综合单价报价。
表-08
分部分项工程和单价措施项目费用表 （适用于单价合同）
工程名称:资源县梅溪中心完小宿舍楼维修及卫生间改造工程 | [5 empty] | 第17页 共46页
序号 | 项目编码 | 项目名称及 项目特征描述 | 计量 单位 | 工程量 | 金额(元)
[5 empty] | 综合单价 | 合价 | 其中： 暂估价
1.贴300x600X8白色瓷砖防水墙面（用于厨房、卫生间贴2.1米高）
2.白泥擦缝
3.h厚墙面砖（粘贴前墙砖充分浸湿）（厚度甲方自选）
4.4厚1:1水泥砂浆加水重20%建筑胶镶贴，揉挤压实
5.15厚1:3水泥砂浆抹灰（M15专用抹灰砂浆）
| 13. | 门窗工程
110 | 010802001002 | 不锈钢门 | ㎡ | 6.30
1.201不锈钢门
111 | 010802004001 | 防盗门 | ㎡ | 14.70
112 | 010805005003 | 铝合金玻璃门 | ㎡ | 10.08
1.门框、扇材质及规格:90系列普通铝合金型材 2.0厚
2.玻璃品种、厚度:6厚单层磨砂钢化玻璃
3.洞口面积>2m2
113 | 010805005004 | 铝合金玻璃门（推拉门） | ㎡ | 26.28
1.门框、扇材质及规格:90系列普通铝合金型材 2.0厚
2.玻璃品种、厚度:6厚单层磨砂玻璃
3.洞口面积>2m2
114 | 010802001003 | 铝合金固定窗 | ㎡ | 6.30
1.门框、扇材质及规格:90系列普通铝合金型材 1.8厚
2.玻璃品种、厚度:6厚单层普通玻璃
3.洞口面积＞2m2
115 | 010802004002 | 不锈钢防盗网 | ㎡ | 132.58
1.201不锈钢防盗网
| 14. | 油漆、涂料、裱糊工程
116 | 011407001001 | 涂料外墙 | ㎡ | 11.20
1.滚刷面层白色外墙涂料两遍
2.喷或滚刷底涂料一遍
3.两道3厚外墙腻子找平（一底一面，第二道磨平）
4.5厚干粉类聚合物水泥防水砂浆，中间压入一层,耐碱玻璃纤维网
5.15厚1:3水泥砂浆抹平-另计
注：材料设备暂估价计入工程量清单综合单价报价。
表-08
分部分项工程和单价措施项目费用表 （适用于单价合同）
工程名称:资源县梅溪中心完小宿舍楼维修及卫生间改造工程 | [5 empty] | 第18页 共46页
序号 | 项目编码 | 项目名称及 项目特征描述 | 计量 单位 | 工程量 | 金额(元)
[5 empty] | 综合单价 | 合价 | 其中： 暂估价
6.两侧1~15轴120厚页岩多孔砖M7.5砂浆砌筑-另计
117 | 011406003003 | 内墙面满刮腻子 | ㎡ | 508.59
1.面刮钢化腻子一底两面（计算厚度3)
118 | 011406003004 | 防潮顶棚（走廊应该也要重新改造） | ㎡ | 218.12
1.铲除现有顶棚腻子面层，清理干净-另计
2.基层配套界面处理
3.面刮钢化腻子一底两面，面层压光（计算厚度3）
| 15. | 其他装饰工程
119 | 011503001001 | 金属扶手、栏杆、栏板 | m | 22.50
1.楼梯栏杆选型详见11ZJ401 Y/17
2.楼梯起步扶手做法参图集11ZJ401 6/38
3.楼梯扶手做法参图集选用中南标11ZJ401 15/37
4.楼梯水平栏杆做法参图集选用中南标11ZJ401 2Y/17
5.材质：201不锈钢
120 | 011501009002 | 厨房低柜 | m | 3.37
1.地柜总高度800mm
2.台面为人造石15厚
3.柜体为人造石18厚
4.柜门为晶钢门
5.做法详15ZJ512-1
小计
∑人工费
∑材料费
∑机械费
∑管理费
注：材料设备暂估价计入工程量清单综合单价报价。
表-08
分部分项工程和单价措施项目费用表 （适用于单价合同）
工程名称:资源县梅溪中心完小宿舍楼维修及卫生间改造工程 | [5 empty] | 第19页 共46页
序号 | 项目编码 | 项目名称及 项目特征描述 | 计量 单位 | 工程量 | 金额(元)
[5 empty] | 综合单价 | 合价 | 其中： 暂估价
∑利润
∑增值税
单价措施项目
| 011701 | 脚手架工程
121 | 桂011701002002 | 里脚手架 | ㎡ | 302.28
搭设高度:3.6m以内
脚手架材质:扣件式钢管
| 011702 | 混凝土模板及支架(撑)
122 | 011702001001 | 垫层 | ㎡ | 2.42
1.模板、支撑材质:胶合板模板 木支撑
123 | 011702001002 | 独立基础 | ㎡ | 2.26
1.模板、支撑材质:胶合板模板 木支撑
124 | 011702002001 | 矩形柱 | ㎡ | 4.32
1.模板、支撑材质:胶合板模板 钢支撑
125 | 011702025001 | 其他现浇构件 | ㎡ | 7.20
1.模板、支撑材质:胶合板模板 木支撑
126 | 011702009002 | 过梁 | ㎡ | 3.36
1.模板、支撑材质:胶合板钢支撑
小计
∑人工费
∑材料费
∑机械费
∑管理费
∑利润
∑增值税
合计
∑人工费
∑材料费
∑机械费
∑管理费
注：材料设备暂估价计入工程量清单综合单价报价。
表-08
分部分项工程和单价措施项目费用表 （适用于单价合同）
工程名称:资源县梅溪中心完小宿舍楼维修及卫生间改造工程 | [5 empty] | 第20页 共46页
序号 | 项目编码 | 项目名称及 项目特征描述 | 计量 单位 | 工程量 | 金额(元)
[5 empty] | 综合单价 | 合价 | 其中： 暂估价
∑利润
∑增值税
资源县梅溪中心完小宿舍楼维修及卫生间改造工程_2#-电气
分部分项工程
| 4. | B4 电气设备安装工程
127 | 030404017003 | 动力配电箱 MA | 台 | 1
1.配置详见系统图
2.安装方式：距地1.5米安装
128 | 030404017004 | 照明配电箱 AL | 台 | 6
1.配置详见系统图
2.安装方式：距地1.5米安装
129 | 030412005004 | LED单管灯 | 套 | 17
1.规格：1x28W 光通量2800LM
2.安装方式：吸顶安装
130 | 030412005005 | 防水防尘吸顶灯 | 套 | 6
1.规格：12W
2.安装方式：吸顶安装
131 | 030412005006 | 防水防尘吸顶灯 | 套 | 5
1.规格：15W
2.安装方式：吸顶安装
132 | 030412005007 | 防水防尘吸顶灯 | 套 | 5
1.规格：22W
2.安装方式：吸顶安装
133 | 030412001001 | 吸顶灯 | 套 | 5
规格：12W 光通量1200LM
安装方式：吸顶安装
134 | 030404033003 | 卫生间排气扇 | 台 | 6
规格：220V 十寸
安装方式：侧附安装
135 | 030404033004 | 吸顶摇头风扇 | 台 | 9
1.规格：40W
2.安装方式：吸顶安装
136 | 030404034003 | 单联单控开关 | 套 | 6
注：材料设备暂估价计入工程量清单综合单价报价。
表-08
分部分项工程和单价措施项目费用表 （适用于单价合同）
工程名称:资源县梅溪中心完小宿舍楼维修及卫生间改造工程 | [5 empty] | 第21页 共46页
序号 | 项目编码 | 项目名称及 项目特征描述 | 计量 单位 | 工程量 | 金额(元)
[5 empty] | 综合单价 | 合价 | 其中： 暂估价
1.规格型号：250V，10A
2.底边距地1.3m安装
137 | 030404034004 | 双联单控开关 | 套 | 12
1.规格型号：250V，10A
2.底边距地1.3m安装
138 | 030404034005 | 三联单控开关 | 套 | 2
1.规格型号：250V，10A
2.底边距地1.3m安装
139 | 030404035008 | 冰箱电源插座(防溅型) | 套 | 6
1.规格:二极加三极
2.安装方式:底距地0.5米
140 | 030404035009 | 电热水器插座(防溅型) | 套 | 6
1.规格:一开二极加三极
2.安装方式:底距地2.3米
141 | 030404035010 | 烟机插座(防溅型) | 套 | 6
1.规格:二极加三极
2.安装方式:底距地2.3米
142 | 030404035011 | 厨房插座(防溅型) | 套 | 12
1.规格:一开二极加三极
2.安装方式:底距地1.2米
143 | 030404035012 | 卫生间插座(防溅型) | 套 | 6
1.规格:二极加三极
2.安装方式:底距地1.5米
144 | 030404035013 | 书桌电源插座(安全型) | 套 | 7
1.规格:一开二极加三极
2.安装方式:底距地1.0米
145 | 030404035014 | 普通插座(安全型) | 套 | 25
1.规格:二极加三极
2.安装方式:底距地0.3米
146 | 030411004004 | 线槽配线 照明线路 WDZB1-BYJ-2.5mm2 | m | 915.55
147 | 030411004005 | 线槽配线 动力线路 WDZB1-BYJ-4mm2 | m | 1467.99
148 | 030411004006 | 线槽配线 动力线路 WDZB1-BYJ-6mm2 | m | 50.34
149 | 030411002004 | 塑料线槽PR-20*16 | m | 499.25
注：材料设备暂估价计入工程量清单综合单价报价。
表-08
分部分项工程和单价措施项目费用表 （适用于单价合同）
工程名称:资源县梅溪中心完小宿舍楼维修及卫生间改造工程 | [5 empty] | 第22页 共46页
序号 | 项目编码 | 项目名称及 项目特征描述 | 计量 单位 | 工程量 | 金额(元)
[5 empty] | 综合单价 | 合价 | 其中： 暂估价
150 | 030411002005 | 塑料线槽PR-40*20 | m | 246.28
151 | 030411002006 | 金属线槽MR-50*50 | m | 18.76
152 | 030409008003 | 卫生间局部等电位联结端子板 | 台 | 6
153 | 030409008004 | 总等电位联接箱 | 台 | 1
| 0309 | 消防工程
154 | 030901010001 | SN65-室内消火栓 | 套 | 7
1.附件材质、规格:箱内设DN65消火栓和φ19水枪1支，DN65衬胶水龙带1条（长度为25m），消防报警按钮一个，消防软管卷盘
小计
∑人工费
∑材料费
∑机械费
∑管理费
∑利润
∑增值税
单价措施项目
小计
∑人工费
∑材料费
∑机械费
∑管理费
∑利润
∑增值税
合计
∑人工费
∑材料费
∑机械费
∑管理费
∑利润
∑增值税
资源县梅溪中心完小宿舍楼维修及卫生间改造工程-2#-给排水
注：材料设备暂估价计入工程量清单综合单价报价。
表-08
分部分项工程和单价措施项目费用表 （适用于单价合同）
工程名称:资源县梅溪中心完小宿舍楼维修及卫生间改造工程 | [5 empty] | 第23页 共46页
序号 | 项目编码 | 项目名称及 项目特征描述 | 计量 单位 | 工程量 | 金额(元)
[5 empty] | 综合单价 | 合价 | 其中： 暂估价
分部分项工程
| 9. | B9 给排水、燃气工程
155 | 031001006007 | 塑料管PPR管 dn15 | m | 60.81
1.连接形式:热熔连接
2.公称压力：1.25MPa
3.含管件安装
156 | 031001006008 | 塑料管PPR管 dn20 | m | 6.54
1.连接形式:热熔连接
2.公称压力：1.25MPa
3.含管件安装
157 | 031001006009 | 塑料管PPR管 dn25 | m | 22.48
1.连接形式:热熔连接
2.公称压力：1.25MPa
3.含管件安装
158 | 031001007004 | 衬塑镀锌钢管 DN25 | m | 4.87
1.连接形式:螺纹连接
2.公称压力：1.6MPa
3.含管件安装
159 | 031001007005 | 钢丝网骨架塑料复合管 DN32 | m | 4.98
1.连接形式:螺纹连接
2.公称压力：1.6MPa
3.含管件安装
160 | 031001007006 | 钢丝网骨架塑料复合管 DN40 | m | 9.60
1.连接形式:螺纹连接
2.公称压力：1.6MPa
3.含管件安装
161 | 031001007007 | 钢丝网骨架塑料复合管 DN50 | m | 13.43
1.连接形式:螺纹连接
2.公称压力：1.6MPa
3.含管件安装
162 | 031003001002 | 截止阀 | 个 | 12
1.型号、规格:DN25
163 | 桂031003020001 | 蝶阀 DN100 | 个 | 3
注：材料设备暂估价计入工程量清单综合单价报价。
表-08
分部分项工程和单价措施项目费用表 （适用于单价合同）
工程名称:资源县梅溪中心完小宿舍楼维修及卫生间改造工程 | [5 empty] | 第24页 共46页
序号 | 项目编码 | 项目名称及 项目特征描述 | 计量 单位 | 工程量 | 金额(元)
[5 empty] | 综合单价 | 合价 | 其中： 暂估价
1.压力等级:1.6MPa
2.连接形式:沟槽连接
164 | 031003001003 | 自动排气阀 DN15 | 个 | 1
1.压力等级:1.6MPa
2.连接形式:螺纹连接
165 | 031001006010 | PVC-U双光壁排水管 | m | 10.26
1.介质:DN50
2.连接形式:粘接连接
166 | 031001006011 | PVC-U双光壁排水管 | m | 19.94
1.介质:DN75
2.连接形式:粘接连接
167 | 031001006012 | PVC-U双光壁排水管 | m | 12.52
1.介质:DN110
2.连接形式:粘接连接
168 | 031001006013 | PVC-U雨水管 | m | 21.60
1.介质:DN110
2.连接形式:粘接连接
169 | 桂031004021002 | 地漏 | 个 | 6
1.材质:PPR塑料
2.型号、规格:DN75
170 | 桂031004023001 | 雨水斗 | 个 | 2
1.材质:PVC
2.型号、规格:DN110
171 | 031004006002 | 大便器 | 套 | 6
1.材质:陶瓷蹲式大便器
2.组装形式:带水箱
172 | 031004003002 | 洗脸盆 | 套 | 6
1.材质:陶瓷洗手盆
2.附件名称、材质、规格:含水嘴
173 | 031004004002 | 洗涤盆 | 套 | 6
1.材质:不锈钢
2.附件名称、材质、规格:含水嘴
174 | 031004010002 | 淋浴器 | 套 | 6
注：材料设备暂估价计入工程量清单综合单价报价。
表-08
分部分项工程和单价措施项目费用表 （适用于单价合同）
工程名称:资源县梅溪中心完小宿舍楼维修及卫生间改造工程 | [5 empty] | 第25页 共46页
序号 | 项目编码 | 项目名称及 项目特征描述 | 计量 单位 | 工程量 | 金额(元)
[5 empty] | 综合单价 | 合价 | 其中： 暂估价
1.淋浴器开关距地1m、支架高度大于1.2
2.手持喷头，淋雨软管不小于1.5m
175 | 040502009002 | 水表 DN15 | 个 | 6
1.连接形式:螺纹连接
2.附件配置:含表前闸阀安装
176 | 桂030413013002 | 小型机械挖沟槽 |  | 62.08
1.土壤类别:一般土
177 | 桂030413014002 | 土方回填 |  | 62.08
1.填方材料品种:原土回填
消火栓系统
178 | 030901001001 | 水喷淋内外壁热镀锌钢管（沟槽连接） DN65 | m | 2.50
179 | 030901001002 | 内外壁热镀锌钢管（沟槽连接） DN100 | m | 141.29
180 | 桂031002004001 | KZS-水管单吊双向支架适用于DN100 | 副 | 6
1.名称、类型:KZS-水管单吊双向支架适用于DN100
小计
∑人工费
∑材料费
∑机械费
∑管理费
∑利润
∑增值税
单价措施项目
小计
∑人工费
∑材料费
∑机械费
∑管理费
∑利润
∑增值税
注：材料设备暂估价计入工程量清单综合单价报价。
表-08
分部分项工程和单价措施项目费用表 （适用于单价合同）
工程名称:资源县梅溪中心完小宿舍楼维修及卫生间改造工程 | [5 empty] | 第26页 共46页
序号 | 项目编码 | 项目名称及 项目特征描述 | 计量 单位 | 工程量 | 金额(元)
[5 empty] | 综合单价 | 合价 | 其中： 暂估价
合计
∑人工费
∑材料费
∑机械费
∑管理费
∑利润
∑增值税
资源县梅溪中心完小宿舍楼维修及卫生间改造工程-5#-拆除
分部分项工程
| 1. | 第一章人工拆除工程
181 | 011610001002 | 木门窗拆除 | 樘 | 40
1.拆除方式:人工
182 | 011604001002 | 楼地面水泥砂浆拆除 | ㎡ | 385.57
1.拆除方式:人工
183 | 011608002005 | 铲除墙面腻子 | ㎡ | 921.52
1.拆除方式:人工
2、拆除腻子层
184 | 011608002006 | 铲除天棚腻子 | ㎡ | 519.25
1.拆除方式:人工
2.拆除腻子层
185 | 011602001001 | 一层厕所蹲位拆除 |  | 1.75
186 | 010103002004 | 余土弃置 |  | 17.68
1.废弃料品种:废渣
2.运距:1km
187 | 桂010103003004 | 土（石）方运输增（减）m3·km | ·km | 159.12
1.土（方）类别:废渣
2.运距:9km
小计
∑人工费
∑材料费
∑机械费
∑管理费
注：材料设备暂估价计入工程量清单综合单价报价。
表-08
分部分项工程和单价措施项目费用表 （适用于单价合同）
工程名称:资源县梅溪中心完小宿舍楼维修及卫生间改造工程 | [5 empty] | 第27页 共46页
序号 | 项目编码 | 项目名称及 项目特征描述 | 计量 单位 | 工程量 | 金额(元)
[5 empty] | 综合单价 | 合价 | 其中： 暂估价
∑利润
∑增值税
单价措施项目
小计
∑人工费
∑材料费
∑机械费
∑管理费
∑利润
∑增值税
合计
∑人工费
∑材料费
∑机械费
∑管理费
∑利润
∑增值税
资源县梅溪中心完小宿舍楼维修及卫生间改造工程-5#-建筑
分部分项工程
| 1. | 土（石）方工程
188 | 010101003002 | 挖基坑土方 |  | 6.05
1.土壤类别:三类土
2.挖土深度:1.5m以内
3.开挖方式：人工开挖
189 | 010103001002 | 回填方 |  | 3.87
1.密实度:机械回填，满足设计或规范要求
2.填方来源:原土回填
190 | 010103002005 | 余土弃置 |  | 2.18
1.废弃料品种:余土
2.运距:1km
191 | 桂010103003005 | 土（石）方运输增（减）m3·km | ·km | 19.62
1.废弃料品种:弃土
注：材料设备暂估价计入工程量清单综合单价报价。
表-08
分部分项工程和单价措施项目费用表 （适用于单价合同）
工程名称:资源县梅溪中心完小宿舍楼维修及卫生间改造工程 | [5 empty] | 第28页 共46页
序号 | 项目编码 | 项目名称及 项目特征描述 | 计量 单位 | 工程量 | 金额(元)
[5 empty] | 综合单价 | 合价 | 其中： 暂估价
2.运距:9km
| 4. | 砌筑工程
192 | 010401004003 | 多孔砖墙 |  | 0.22
1.砖品种、规格、强度等级:多孔页岩砖 240×115×90
2.墙体类型:内墙
3.墙体厚度:240mm
4.砂浆种类、强度等级:M7.5水泥砂浆
193 | 010402001003 | 砌块墙 |  | 8.60
1.砖品种、规格、强度等级:蒸压加气砼砌块 600×200×120
2.墙体类型:内墙
3.墙体厚度:120mm
4.砂浆种类、强度等级:M5预拌砂浆
194 | 010402001004 | 砌块墙 |  | 35.42
1.砖品种、规格、强度等级:蒸压加气砼砌块 600×200×240
2.墙体类型:内墙
3.墙体厚度:200mm
4.砂浆种类、强度等级:预拌专用砂浆M5.0
| 5. | 混凝土及钢筋混凝土工程
195 | 010501001002 | 垫层 |  | 0.38
1.混凝土种类:普通砼
2.混凝土强度等级:C15
196 | 010501003002 | 独立基础 |  | 1.30
1.混凝土种类:普通砼
2.混凝土强度等级:C25
197 | 010503005003 | 过梁 |  | 0.34
1.混凝土种类:普通砼
2.混凝土强度等级:C25
198 | 010507007003 | 其他构件 |  | 0.08
1.混凝土种类:普通砼
2.混凝土强度等级:50厚C30无收缩细石混凝土二次浇灌层
3.部位：钢梯柱墩顶
注：材料设备暂估价计入工程量清单综合单价报价。
表-08
分部分项工程和单价措施项目费用表 （适用于单价合同）
工程名称:资源县梅溪中心完小宿舍楼维修及卫生间改造工程 | [5 empty] | 第29页 共46页
序号 | 项目编码 | 项目名称及 项目特征描述 | 计量 单位 | 工程量 | 金额(元)
[5 empty] | 综合单价 | 合价 | 其中： 暂估价
199 | 010507007004 | 其他构件 |  | 0.42
1.混凝土种类:普通砼
2.混凝土强度等级:C25素混凝土包裹
3.部位：钢梯柱墩顶
200 | 010515001004 | 现浇构件钢筋 | t | 0.003
1.钢筋种类:圆钢HPB300φ10以内
201 | 010515001005 | 现浇构件钢筋 | t | 0.016
1.钢筋种类、规格:热轧带肋钢筋HRB400 10以内
202 | 010515001006 | 现浇构件钢筋 | t | 0.640
1.钢筋种类、规格:热轧带肋钢筋HRB400 10以上
| 6. | 金属结构工程
203 | 桂010516005002 | 化学锚栓 | 个 | 48
1.螺栓种类:地脚螺栓
2.规格:M20
204 | 010603002002 | 空腹钢柱 | t | 1.877
1.柱类型:正多边形
2.钢材品种、规格:箱200*5.0 Q3555B方管
3.螺栓种类:普通螺栓
4.除锈方法:抛丸除锈
5.含环氧富锌漆
6.构件运距:1公里
205 | 010606008002 | 钢梯 | t | 2.496
1.钢材品种、规格:[22槽钢、[10槽钢、H300*200*6*8钢梁Q355B;4厚花纹钢板Q355B
2.钢梯形式:踏步式
3.螺栓种类:普通螺栓
4.除锈方法:抛丸除锈
5.含环氧富锌漆
6.构件运距:1公里
206 | 010604001002 | 钢梁 | t | 0.127
1.梁类型:屋面钢梁
2.钢材品种、规格:B60*2.5 Q355B方管
注：材料设备暂估价计入工程量清单综合单价报价。
表-08
分部分项工程和单价措施项目费用表 （适用于单价合同）
工程名称:资源县梅溪中心完小宿舍楼维修及卫生间改造工程 | [5 empty] | 第30页 共46页
序号 | 项目编码 | 项目名称及 项目特征描述 | 计量 单位 | 工程量 | 金额(元)
[5 empty] | 综合单价 | 合价 | 其中： 暂估价
3.除锈方法:抛丸除锈
4.含环氧富锌漆
5.构件运距:1公里
207 | 010606002002 | 钢檩条 | t | 0.583
1.钢材品种、规格:Q235B热镀锌槽钢
2.螺栓种类:普通螺栓
3.构件运距:1公里
208 | 010605001002 | 钢板楼板 | ㎡ | 24.88
1.铝镁锰铝合金屋面瓦1.2厚
| 8. | 屋面及防水工程
209 | 桂010902010002 | 屋面不锈钢天沟 | m | 15.20
1.材料品种、规格:不锈钢成品檐沟250*300*1.2厚
210 | 010903002003 | 墙面涂膜防水 | ㎡ | 48.76
1.1.5厚聚合物水泥基防水涂料涂料层刷至2.1m
2.部位：卫生间
211 | 010904002005 | 楼(地)面涂膜防水 | ㎡ | 28.16
1.1.5厚水泥基防水涂料
2.部位：卫生间
212 | 010904002006 | 楼(地)面涂膜防水 | ㎡ | 28.16
1.两道1.5厚聚氨酯防水涂料
2.部位：卫生间
213 | 010904002007 | 楼(地)面涂膜防水 | ㎡ | 57.99
1.两道1.5厚聚氨酯防水涂料
2.部位：公厕地面、外廊盥洗区
| 9. | 保温、隔热、防腐工程
214 | 011001005003 | 保温隔热楼地面 | ㎡ | 11.66
1.290厚泡沫混凝土(容重限值为6KN/立方米)填充夯实兼找坡层
2.部位：一层卫生间
215 | 011001005004 | 保温隔热楼地面 | ㎡ | 16.50
1.130厚泡沫混凝土(容重限值为6KN/立方米)填充夯实兼找坡层
2.部位：二、三层卫生间
| 10. | 楼地面装饰工程
注：材料设备暂估价计入工程量清单综合单价报价。
表-08
分部分项工程和单价措施项目费用表 （适用于单价合同）
工程名称:资源县梅溪中心完小宿舍楼维修及卫生间改造工程 | [5 empty] | 第31页 共46页
序号 | 项目编码 | 项目名称及 项目特征描述 | 计量 单位 | 工程量 | 金额(元)
[5 empty] | 综合单价 | 合价 | 其中： 暂估价
216 | 011102003004 | 楼地面1：防滑砖楼面（用于一层管理室卫生间、公厕蹲位部分） | ㎡ | 28.16
1.8厚300x300防滑地砖铺实拍平,水泥浆擦缝
2.25厚(最薄处）1:4干硬性水泥砂浆,面上撒素水泥,按1%坡坡向排水方向
3.1.5厚水泥基防水涂料从板面沿板壁抹至高于同层楼面2.1米处+两道1.5厚聚氨酯防水涂料-另计
4.20厚1:2.5水泥砂浆保护层
5.40厚C20细石混凝土保护层，找1%坡向排水沟方向
6.泡沫混凝土(容重限值为6KN/立方米)填充夯实兼找坡层（一层290厚，二、三层130厚）-另计
7.挖除原地面400深，安装器具、管道/现建筑楼面-另计
217 | 011102003005 | 楼地面2：防滑面砖地面（用于宿舍、一层管理室、厨房、走道、公厕地面、外廊盥洗区1以外部分，从上至下） | ㎡ | 357.41
1.800x800X8防滑地砖铺实拍平,水泥浆擦缝
2.25厚(最薄处）1:4干硬性水泥砂浆,面上撒素水泥,有水地方按1%坡坡向排水方向
3.两道1.5厚聚氨酯防水涂料（仅公厕地面、外廊盥洗区）-另计
4.20厚1:2水泥砂浆找平
5.铲除原地面找平层原楼地面-另计
218 | 011105003003 | 块料踢脚线 | ㎡ | 3.51
1.深色600X120X8地砖踢脚 ,水泥擦缝
2.4厚1:1水泥砂浆加水重20%建筑胶镶贴
3.15厚1:3水泥砂浆抹灰（用于新增墙体）-另计
4.新增墙体/原有墙体铲除原内墙面面层至抹灰层-另计
| 11. | 墙、柱面装饰与隔断、幕墙工程
219 | 011201001004 | 内墙面抹灰 | ㎡ | 194.79
1.15厚1:3水泥砂浆抹灰（M15专用抹灰砂浆）
2.部位：新增墙体
220 | 桂011204007003 | 块料墙面(内1) | ㎡ | 307.19
注：材料设备暂估价计入工程量清单综合单价报价。
表-08
分部分项工程和单价措施项目费用表 （适用于单价合同）
工程名称:资源县梅溪中心完小宿舍楼维修及卫生间改造工程 | [5 empty] | 第32页 共46页
序号 | 项目编码 | 项目名称及 项目特征描述 | 计量 单位 | 工程量 | 金额(元)
[5 empty] | 综合单价 | 合价 | 其中： 暂估价
1.贴300x600X8白色瓷砖防水墙面（用于厨房、卫生间、公厕墙面及隔断）
2.白泥擦缝
3.h厚墙面砖（粘贴前墙砖充分浸湿）（厚度甲方自选）
4.4厚1:1水泥砂浆加水重20%建筑胶镶贴，揉挤压实
5.1.5厚聚合物水泥基复合防水涂料防水层涂刷至2.1米-另计
6.15厚1:3水泥砂浆抹灰
7.新增墙体/原有墙体铲除原内墙面腻子面层及1.2m高墙裙至抹灰层
221 | 桂011204007004 | 块料墙裙 | ㎡ | 123.22
1.深色600X300X8地砖踢脚 ,水泥擦缝
2.4厚1:1水泥砂浆加水重20%建筑胶镶贴
3.15厚1:3水泥砂浆抹灰
4.新增墙体/原有墙体铲除原内墙面面层至抹灰层
222 | 桂011201005001 | 墙面钉(挂)网 | ㎡ | 33.60
1.在墙与柱梁交接处钉挂批挡铁丝网一道（阴角不需要）每边搭接长度150mm，刷素水泥浆一遍（此条仅用于页岩多孔砖墙或砼墙）
| 13. | 门窗工程
223 | 010802001004 | 不锈钢门 | ㎡ | 28.98
1.201不锈钢
224 | 010805005005 | 铝合金玻璃平开门 | ㎡ | 4.32
1.门框、扇材质及规格:90系列普通铝合金型材 2.0厚
2.玻璃品种、厚度:6厚磨砂钢化玻璃
3.洞口面积>2m2
225 | 010802001005 | 铝合金推拉窗 | ㎡ | 129.00
1.门框、扇材质及规格:90系列普通铝合金型材 1.8厚
2.玻璃品种、厚度:磨砂钢化玻璃6mm厚
3.洞口面积>2m2
226 | 010802004003 | 不锈钢防盗网 | ㎡ | 171.13
1.201不锈钢防盗网
注：材料设备暂估价计入工程量清单综合单价报价。
表-08
分部分项工程和单价措施项目费用表 （适用于单价合同）
工程名称:资源县梅溪中心完小宿舍楼维修及卫生间改造工程 | [5 empty] | 第33页 共46页
序号 | 项目编码 | 项目名称及 项目特征描述 | 计量 单位 | 工程量 | 金额(元)
[5 empty] | 综合单价 | 合价 | 其中： 暂估价
227 | 桂010802006001 | 镀锌钢管格栅门 | ㎡ | 17.92
1.L60X3.0镀锌钢管，面喷灰色金属氟碳漆
2.L20X1.2镀锌钢管，面喷灰色金属氟碳漆净空≤110
3.L40X2.0镀锌钢管，面喷灰色金属氟碳漆
| 14. | 油漆、涂料、裱糊工程
228 | 011407001002 | 涂料外墙 | ㎡ | 124.66
1.外墙漆两遍
2.部位：栏杆立面翻新
229 | 011406003005 | 内墙面满刮腻子 | ㎡ | 1063.52
1.面刮钢化腻子一底两面（计算厚度3)
230 | 011406003006 | 防潮顶棚 | ㎡ | 519.25
1.铲除现有顶棚腻子面层，清理干净-另计
2.基层配套界面处理
3.面刮钢化腻子一底两面，面层压光（计算厚度3）
| 15. | 其他装饰工程
231 | 011503001002 | 金属扶手、栏杆、栏板 | m | 36.04
1.楼梯栏杆选型详见11ZJ401 Y/17
2.楼梯起步扶手做法参图集11ZJ401 6/38
3.楼梯扶手做法参图集选用中南标11ZJ401 15/37
4.楼梯水平栏杆做法参图集选用中南标11ZJ401 2Y/17
5.材质：201不锈钢
232 | 011505001001 | 盥洗池 | m | 18.00
1.定制成品304不锈钢盥洗池
2.宽0.5米，厚0.8mm
3.含水龙头
233 | 011501009003 | 厨房低柜 | m | 2.58
1.地柜总高度800mm
2.台面为人造石15厚
3.柜体为人造石18厚
4.柜门为晶钢门
注：材料设备暂估价计入工程量清单综合单价报价。
表-08
分部分项工程和单价措施项目费用表 （适用于单价合同）
工程名称:资源县梅溪中心完小宿舍楼维修及卫生间改造工程 | [5 empty] | 第34页 共46页
序号 | 项目编码 | 项目名称及 项目特征描述 | 计量 单位 | 工程量 | 金额(元)
[5 empty] | 综合单价 | 合价 | 其中： 暂估价
5.做法详15ZJ512-1
小计
∑人工费
∑材料费
∑机械费
∑管理费
∑利润
∑增值税
单价措施项目
| 011701 | 脚手架工程
234 | 桂011701002003 | 里脚手架 | ㎡ | 276.65
搭设高度:3.6m以内
脚手架材质:扣件式钢管
| 011702 | 混凝土模板及支架(撑)
235 | 011702001003 | 垫层 | ㎡ | 19.20
1.模板、支撑材质:胶合板模板 木支撑
236 | 011702001004 | 独立基础 | ㎡ | 1.44
1.模板、支撑材质:胶合板模板 木支撑
237 | 011702025002 | 其他现浇构件 | ㎡ | 7.20
1.模板、支撑材质:胶合板模板 木支撑
238 | 011702009003 | 过梁 | ㎡ | 1.68
1.模板、支撑材质:胶合板钢支撑
小计
∑人工费
∑材料费
∑机械费
∑管理费
∑利润
∑增值税
合计
注：材料设备暂估价计入工程量清单综合单价报价。
表-08
分部分项工程和单价措施项目费用表 （适用于单价合同）
工程名称:资源县梅溪中心完小宿舍楼维修及卫生间改造工程 | [5 empty] | 第35页 共46页
序号 | 项目编码 | 项目名称及 项目特征描述 | 计量 单位 | 工程量 | 金额(元)
[5 empty] | 综合单价 | 合价 | 其中： 暂估价
∑人工费
∑材料费
∑机械费
∑管理费
∑利润
∑增值税
资源县梅溪中心完小宿舍楼维修及卫生间改造工程-5#-给排水
分部分项工程
| 9. | B9 给排水、燃气工程
239 | 031001006014 | 塑料管PPR管 dn15 | m | 41.03
1.连接形式:热熔连接
2.公称压力：1.25MPa
3.含管件安装
240 | 031001006015 | 塑料管PPR管 dn20 | m | 6.43
1.连接形式:热熔连接
2.公称压力：1.25MPa
3.含管件安装
241 | 031001006016 | 塑料管PPR管 dn25 | m | 24.50
1.连接形式:热熔连接
2.公称压力：1.25MPa
3.含管件安装
242 | 031001007008 | 衬塑镀锌钢管 DN25 | m | 33.28
1.连接形式:螺纹连接
2.公称压力：1.6MPa
3.含管件安装
243 | 031001007009 | 钢丝网骨架塑料复合管 DN32 | m | 76.83
1.连接形式:螺纹连接
2.公称压力：1.6MPa
3.含管件安装
244 | 031001007010 | 钢丝网骨架塑料复合管 DN40 | m | 12.90
1.连接形式:螺纹连接
2.公称压力：1.6MPa
3.含管件安装
注：材料设备暂估价计入工程量清单综合单价报价。
表-08
分部分项工程和单价措施项目费用表 （适用于单价合同）
工程名称:资源县梅溪中心完小宿舍楼维修及卫生间改造工程 | [5 empty] | 第36页 共46页
序号 | 项目编码 | 项目名称及 项目特征描述 | 计量 单位 | 工程量 | 金额(元)
[5 empty] | 综合单价 | 合价 | 其中： 暂估价
245 | 031001007011 | 钢丝网骨架塑料复合管 DN50 | m | 3.60
1.连接形式:螺纹连接
2.公称压力：1.6MPa
3.含管件安装
246 | 031001007012 | 钢丝网骨架塑料复合管 DN65 | m | 11.25
1.连接形式:螺纹连接
2.公称压力：1.6MPa
3.含管件安装
247 | 031003002001 | 闸阀 | 个 | 2
1.型号、规格:DN65
248 | 桂031003020002 | 蝶阀 DN100 | 个 | 1
1.压力等级:1.6MPa
2.连接形式:沟槽连接
249 | 031003001004 | 自动排气阀 DN15 | 个 | 1
1.压力等级:1.6MPa
2.连接形式:螺纹连接
250 | 031001006017 | PVC-U双光壁污废水管 | m | 12.33
1.介质:DN160
2.连接形式:粘接连接
251 | 031001006018 | PVC-U双光壁污废水管 | m | 82.17
1.介质:DN110
2.连接形式:粘接连接
252 | 031001006019 | PVC-U双光壁污废水管 | m | 9.40
1.介质:DN75
2.连接形式:粘接连接
253 | 031001006020 | PVC-U双光壁污废水管 | m | 4.89
1.介质:DN50
2.连接形式:粘接连接
254 | 031001006021 | PVC-U双光壁排水管 | m | 6.47
1.介质:DN65
2.连接形式:粘接连接
255 | 031001006022 | PVC-U双光壁排水管 | m | 40.46
1.介质:DN75
注：材料设备暂估价计入工程量清单综合单价报价。
表-08
分部分项工程和单价措施项目费用表 （适用于单价合同）
工程名称:资源县梅溪中心完小宿舍楼维修及卫生间改造工程 | [5 empty] | 第37页 共46页
序号 | 项目编码 | 项目名称及 项目特征描述 | 计量 单位 | 工程量 | 金额(元)
[5 empty] | 综合单价 | 合价 | 其中： 暂估价
2.连接形式:粘接连接
256 | 031001006023 | PVC-U双光壁排水管 | m | 25.80
1.介质:DN110
2.连接形式:粘接连接
257 | 桂031004021003 | 地漏 | 个 | 4
1.材质:PPR塑料
2.型号、规格:DN75
258 | 031004006003 | 大便器 | 套 | 19
1.材质:陶瓷蹲式大便器
2.组装形式:带水箱
259 | 031004003003 | 洗脸盆 | 套 | 19
1.材质:陶瓷洗手盆
2.附件名称、材质、规格:含水嘴
260 | 031004004003 | 洗涤盆 | 套 | 1
1.材质:不锈钢
2.附件名称、材质、规格:含水嘴
261 | 031004010003 | 淋浴器 | 套 | 19
1.淋浴器开关距地1m、支架高度大于1.2
2.手持喷头，淋雨软管不小于1.5m
262 | 040502009003 | 水表 DN65 | 个 | 1
1.连接形式:螺纹连接
2.附件配置:含表前闸阀安装
263 | 桂030413013003 | 小型机械挖沟槽 |  | 33.62
1.土壤类别:一般土
264 | 桂030413014003 | 土方回填 |  | 33.62
1.填方材料品种:原土回填
消火栓系统
265 | 030901001003 | 水喷淋内外壁热镀锌钢管（沟槽连接） DN65 | m | 5.70
266 | 030901001004 | 内外壁热镀锌钢管（沟槽连接） DN100 | m | 8.80
小计
∑人工费
注：材料设备暂估价计入工程量清单综合单价报价。
表-08
分部分项工程和单价措施项目费用表 （适用于单价合同）
工程名称:资源县梅溪中心完小宿舍楼维修及卫生间改造工程 | [5 empty] | 第38页 共46页
序号 | 项目编码 | 项目名称及 项目特征描述 | 计量 单位 | 工程量 | 金额(元)
[5 empty] | 综合单价 | 合价 | 其中： 暂估价
∑材料费
∑机械费
∑管理费
∑利润
∑增值税
单价措施项目
小计
∑人工费
∑材料费
∑机械费
∑管理费
∑利润
∑增值税
合计
∑人工费
∑材料费
∑机械费
∑管理费
∑利润
∑增值税
资源县梅溪中心完小宿舍楼维修及卫生间改造工程_5#-电气
分部分项工程
| 4. | B4 电气设备安装工程
267 | 030404017005 | 动力配电箱 MA | 台 | 1
1.配置详见系统图
2.安装方式：距地1.5米安装
268 | 030404017006 | 公共照明配电箱 GAL | 台 | 1
1.配置详见系统图
2.安装方式：距地1.5米安装
269 | 030404017007 | 照明配电箱 AL | 台 | 1
1.配置详见系统图
2.安装方式：距地1.5米安装
注：材料设备暂估价计入工程量清单综合单价报价。
表-08
分部分项工程和单价措施项目费用表 （适用于单价合同）
工程名称:资源县梅溪中心完小宿舍楼维修及卫生间改造工程 | [5 empty] | 第39页 共46页
序号 | 项目编码 | 项目名称及 项目特征描述 | 计量 单位 | 工程量 | 金额(元)
[5 empty] | 综合单价 | 合价 | 其中： 暂估价
270 | 030412005008 | LED单管灯 | 套 | 42
1.规格：1x22W 光通量2200LM
2.安装方式：吸顶安装
271 | 030412001002 | 吸顶灯 | 套 | 28
规格：15W 光通量1200LM
安装方式：吸顶安装
272 | 030412005009 | 防水防尘吸顶灯 | 套 | 11
1.规格：12W
2.安装方式：吸顶安装
273 | 030404033005 | 卫生间排气扇 | 台 | 4
规格：220V 十寸
安装方式：侧附安装
274 | 030404033006 | 吸顶摇头风扇 | 台 | 28
1.规格：40W
2.安装方式：吸顶安装
275 | 030404034006 | 单联单控开关 | 套 | 14
1.规格型号：250V，10A
2.底边距地1.3m安装
276 | 030404034007 | 双联单控开关 | 套 | 5
1.规格型号：250V，10A
2.底边距地1.3m安装
277 | 030404034008 | 三联单控开关 | 套 | 17
1.规格型号：250V，10A
2.底边距地1.3m安装
278 | 030404034009 | 明装四联单控开关 | 套 | 3
1.规格型号：250V，10A
2.底边距地1.3m安装
279 | 030404019001 | 风扇调速开关 | 个 | 28
1.规格型号：250V，10A
2.底边距地1.3m安装
280 | 030404035015 | 冰箱电源插座(防溅型) | 套 | 1
1.规格:二极加三极
2.安装方式:底距地0.5米
注：材料设备暂估价计入工程量清单综合单价报价。
表-08
分部分项工程和单价措施项目费用表 （适用于单价合同）
工程名称:资源县梅溪中心完小宿舍楼维修及卫生间改造工程 | [5 empty] | 第40页 共46页
序号 | 项目编码 | 项目名称及 项目特征描述 | 计量 单位 | 工程量 | 金额(元)
[5 empty] | 综合单价 | 合价 | 其中： 暂估价
281 | 030404035016 | 卫生间插座(防溅型) | 套 | 1
1.规格:二极加三极
2.安装方式:底距地1.5米
282 | 030404035017 | 电热水器插座(防溅型) | 套 | 1
1.规格:一开二极加三极
2.安装方式:底距地2.3米
283 | 030404035018 | 烟机插座(防溅型) | 套 | 1
1.规格:二极加三极
2.安装方式:底距地2.3米
284 | 030404035019 | 厨房插座(防溅型) | 套 | 2
1.规格:一开二极加三极
2.安装方式:底距地1.2米
285 | 030404035020 | 普通插座(安全型) | 套 | 4
1.规格:二极加三极
2.安装方式:底距地0.3米
286 | 030408001001 | 电力电缆 | m | 26.94
1.敷设方式、部位:管内敷设
2.型号:WDZB1-YJY-0.6/1kV-5x10mm2
287 | 030411004007 | 配线 | m | 991.77
1.型号:WDZB1-BYJ-2.5mm2
2.敷设方式、部位:管内敷设
288 | 030411004008 | 线槽配线 照明线路 WDZB-BYJ-2.5mm2 | m | 82.56
289 | 030411004009 | 线槽配线 动力线路 WDZB-BYJ-4mm2 | m | 151.84
290 | 030411004010 | 线槽配线 照明线路 WDZB1-BYJ-2.5mm2 | m | 425.30
291 | 030411004011 | 线槽配线 动力线路 WDZB1-BYJ-6mm2 | m | 50.04
292 | 030411001001 | 砖、混凝土结构楼板墙暗配 塑料管PC20 | m | 270.59
293 | 030411001002 | 钢管敷设 砖、混凝土结构明配SC50 | m | 4.59
294 | 030408006001 | 电力电缆头干包式 终端头16m㎡ | 个 | 12
295 | 030411002007 | 塑料线槽PR-20*16 | m | 26.26
296 | 030411002008 | 塑料线槽PR-40*20 | m | 245.27
297 | 030411002009 | 金属线槽MR-100*50 | m | 24.38
298 | 030409008005 | 卫生间局部等电位联结端子板 | 台 | 5
注：材料设备暂估价计入工程量清单综合单价报价。
表-08
分部分项工程和单价措施项目费用表 （适用于单价合同）
工程名称:资源县梅溪中心完小宿舍楼维修及卫生间改造工程 | [5 empty] | 第41页 共46页
序号 | 项目编码 | 项目名称及 项目特征描述 | 计量 单位 | 工程量 | 金额(元)
[5 empty] | 综合单价 | 合价 | 其中： 暂估价
299 | 030409008006 | 总等电位联接箱 | 台 | 1
| 0309 | 消防工程
300 | 030901010002 | 室内消火栓 | 套 | 3
1.附件材质、规格:箱内设DN65消火栓和φ19水枪1支，DN65衬胶水龙带1条（长度为25m），消防报警按钮一个，消防软管卷盘
小计
∑人工费
∑材料费
∑机械费
∑管理费
∑利润
∑增值税
单价措施项目
小计
∑人工费
∑材料费
∑机械费
∑管理费
∑利润
∑增值税
合计
∑人工费
∑材料费
∑机械费
∑管理费
∑利润
∑增值税
资源县梅溪中心完小宿舍楼维修及卫生间改造工程-公厕-建筑
分部分项工程
| 10. | 楼地面装饰工程
注：材料设备暂估价计入工程量清单综合单价报价。
表-08
分部分项工程和单价措施项目费用表 （适用于单价合同）
工程名称:资源县梅溪中心完小宿舍楼维修及卫生间改造工程 | [5 empty] | 第42页 共46页
序号 | 项目编码 | 项目名称及 项目特征描述 | 计量 单位 | 工程量 | 金额(元)
[5 empty] | 综合单价 | 合价 | 其中： 暂估价
301 | 011102003006 | 楼地面1：防滑砖楼面（用于公厕蹲所有地面） | ㎡ | 111.67
1.600X600X8厚防滑地砖，水泥擦缝
2.20厚1：4干硬性水泥砂浆
3.原地面清洗干净
| 11. | 墙、柱面装饰与隔断、幕墙工程
302 | 桂011204007005 | 块料墙裙 | ㎡ | 181.09
1.深色600X300X8地砖踢脚 ,水泥擦缝（用于1.2米墙裙，蹲位隔断墙及顶部满贴）
2.4厚1:1水泥砂浆加水重20%建筑胶镶贴
3.原有墙体
| 14. | 油漆、涂料、裱糊工程
303 | 011406003007 | 内墙面满刮腻子 | ㎡ | 117.74
1.面刮钢化腻子一底两面（计算厚度3)
2.部位：用于1.2~2.6米高墙体，单侧2.6米以上三角墙
小计
∑人工费
∑材料费
∑机械费
∑管理费
∑利润
∑增值税
单价措施项目
小计
∑人工费
∑材料费
∑机械费
∑管理费
∑利润
∑增值税
合计
注：材料设备暂估价计入工程量清单综合单价报价。
表-08
分部分项工程和单价措施项目费用表 （适用于单价合同）
工程名称:资源县梅溪中心完小宿舍楼维修及卫生间改造工程 | [5 empty] | 第43页 共46页
序号 | 项目编码 | 项目名称及 项目特征描述 | 计量 单位 | 工程量 | 金额(元)
[5 empty] | 综合单价 | 合价 | 其中： 暂估价
∑人工费
∑材料费
∑机械费
∑管理费
∑利润
∑增值税
资源县梅溪中心完小宿舍楼维修及卫生间改造工程-公厕-安装
分部分项工程
| 4. | B4 电气设备安装工程
304 | 030411004012 | 配线 | m | 77.16
1.型号:WDZB-BYJ-450/750V-2.5mm2
2.敷设方式、部位:线槽敷设
| 9. | B9 给排水、燃气工程
305 | 031004013001 | 大、小便槽自动冲洗水箱 | 套 | 4
1.60升201不锈钢高位水箱，采用不锈钢三角支架，距地2.1米安装，安装配套公厕感应节水器
小计
∑人工费
∑材料费
∑机械费
∑管理费
∑利润
∑增值税
单价措施项目
小计
∑人工费
∑材料费
∑机械费
∑管理费
∑利润
∑增值税
合计
注：材料设备暂估价计入工程量清单综合单价报价。
表-08
分部分项工程和单价措施项目费用表 （适用于单价合同）
工程名称:资源县梅溪中心完小宿舍楼维修及卫生间改造工程 | [5 empty] | 第44页 共46页
序号 | 项目编码 | 项目名称及 项目特征描述 | 计量 单位 | 工程量 | 金额(元)
[5 empty] | 综合单价 | 合价 | 其中： 暂估价
∑人工费
∑材料费
∑机械费
∑管理费
∑利润
∑增值税
资源县梅溪中心完小宿舍楼维修及卫生间改造工程-室外给排水
分部分项工程
| 6. | 管网工程
306 | 031001007013 | 钢塑复合管 DN40 | m | 68.60
1.连接形式:螺纹连接
2.公称压力：1.6MPa
3.含管件安装
307 | 031001007014 | 钢塑复合管 DN50 | m | 68.60
1.连接形式:螺纹连接
2.公称压力：1.6MPa
3.含管件安装
308 | 031001007015 | 钢丝网骨架塑料（聚乙烯）复合管 DN100 | m | 40.69
1.连接形式:卡箍连接
2.公称压力：1.6MPa
3.含管件安装
309 | 桂010507011001 | 成品玻璃钢化粪池 | 座 | 1
1.化粪池型号、规格:20立方成品玻璃钢化粪池
310 | 040501004001 | PVC-U双壁波纹管(环刚度8KN/m) DN300 | m | 98.11
1.连接形式:承插胶圈连接
2.管道检验及试验要求:管道闭水试验
311 | 040504001001 | φ1000污水检查井 | 座 | 13
做法详20S515,P30
井深1.3m以内
| 1. | 土石方工程
312 | 040101002001 | 挖沟槽土方 |  | 224.20
1.土壤类别:三类土
注：材料设备暂估价计入工程量清单综合单价报价。
表-08
分部分项工程和单价措施项目费用表 （适用于单价合同）
工程名称:资源县梅溪中心完小宿舍楼维修及卫生间改造工程 | [5 empty] | 第45页 共46页
序号 | 项目编码 | 项目名称及 项目特征描述 | 计量 单位 | 工程量 | 金额(元)
[5 empty] | 综合单价 | 合价 | 其中： 暂估价
2.人机配合开挖
313 | 040103001001 | 回填方 |  | 79.06
1.填方材料品种:原土
314 | 040103001002 | 回填方 |  | 59.47
1.填方材料品种:粗砂
315 | 040103001003 | 回填方 |  | 69.37
1.填方材料品种:级配碎石
316 | 040103002001 | 余方弃置 |  | 128.84
1.废弃料品种:土方
2.运距1km:暂定10KM
小计
∑人工费
∑材料费
∑机械费
∑管理费
∑利润
∑增值税
单价措施项目
| 0411 | 单价措施项目
317 | 041106001001 | 大型机械设备进出场及安拆 | 台·次 | 1
小计
∑人工费
∑材料费
∑机械费
∑管理费
∑利润
∑增值税
合计
∑人工费
∑材料费
∑机械费
∑管理费
∑利润
注：材料设备暂估价计入工程量清单综合单价报价。
表-08
分部分项工程和单价措施项目费用表 （适用于单价合同）
工程名称:资源县梅溪中心完小宿舍楼维修及卫生间改造工程 | [5 empty] | 第46页 共46页
序号 | 项目编码 | 项目名称及 项目特征描述 | 计量 单位 | 工程量 | 金额(元)
[5 empty] | 综合单价 | 合价 | 其中： 暂估价
∑增值税
总计
∑人工费
∑材料费
∑机械费
∑管理费
∑利润
∑增值税
注：材料设备暂估价计入工程量清单综合单价报价。
表-08

## 表-10总价措施项目费用表
总价措施项目费用表
工程名称:资源县梅溪中心完小宿舍楼维修及卫生间改造工程 |  |  |  |  | 第1页 共5页
序 号 | 项目编码 | 项目名称 | 计算过程 | 金额 （元） | 增值税(元) 税率9% | 含税金额 （元）
资源县梅溪中心完小宿舍楼维修及卫生间改造工程-1#-拆除
一 |  | 2024拆除工程一般计税法
（一） |  | 总价措施项目费用合计
1 | 桂011801001001 | 安全文明施工费 | ∑(分部分项人机+单价措施人机)
3 | 桂011801003001 | 雨季施工增加费
4 | 桂011801004001 | 工程定位复测费
合计
资源县梅溪中心完小宿舍楼维修及卫生间改造工程-1#-建筑
一 |  | 2024建筑装饰装修工程一般计税法
（一） |  | 总价措施项目费用合计
1 | 桂011801001002 | 安全文明施工费 | ∑(分部分项人机+单价措施人机)
2 | 桂011801002002 | 检验试验配合费
3 | 桂011801003002 | 雨季施工增加费
4 | 桂011801004002 | 工程定位复测费
合计
资源县梅溪中心完小宿舍楼维修及卫生间改造工程_1#-电气
一 |  | 2023给排水、燃气、电气、通风空调、消防、建筑智能、通信、自控仪表工程一般计税法
（一） |  | 总价措施项目费用合计
1 | 桂031401001001 | 安全文明施工费 | ∑分部分项及单价措施费定额(人工费+机械费)
2 | 桂031401002001 | 检验试验配合费
3 | 桂031401003001 | 雨季施工增加费
9 | 桂031401010001 | 脚手架搭拆费
合计
资源县梅溪中心完小宿舍楼维修及卫生间改造工程-1#-给排水
一 |  | 2023给排水、燃气、电气、通风空调、消防、建筑智能、通信、自控仪表工程一般计税法
（一） |  | 总价措施项目费用合计
1 | 桂031401001002 | 安全文明施工费 | ∑分部分项及单价措施费定额(人工费+机械费)
注：此表增值税是指建筑服务增值税，在一般计税法中为增值税销项税，在简易计税法中为应纳增值税。
表-10
总价措施项目费用表
工程名称:资源县梅溪中心完小宿舍楼维修及卫生间改造工程 |  |  |  |  | 第2页 共5页
序 号 | 项目编码 | 项目名称 | 计算过程 | 金额 （元） | 增值税(元) 税率9% | 含税金额 （元）
2 | 桂031401002002 | 检验试验配合费 | ∑分部分项及单价措施费定额(人工费+机械费)
3 | 桂031401003002 | 雨季施工增加费
9 | 桂031401010002 | 脚手架搭拆费
合计
资源县梅溪中心完小宿舍楼维修及卫生间改造工程-2#-拆除
一 |  | 2024拆除工程一般计税法
（一） |  | 总价措施项目费用合计
1 | 桂011801001003 | 安全文明施工费 | ∑(分部分项人机+单价措施人机)
3 | 桂011801003003 | 雨季施工增加费
4 | 桂011801004003 | 工程定位复测费
合计
资源县梅溪中心完小宿舍楼维修及卫生间改造工程-2#-建筑
一 |  | 2024建筑装饰装修工程一般计税法
（一） |  | 总价措施项目费用合计
1 | 桂011801001004 | 安全文明施工费 | ∑(分部分项人机+单价措施人机)
2 | 桂011801002004 | 检验试验配合费
3 | 桂011801003004 | 雨季施工增加费
4 | 桂011801004004 | 工程定位复测费
合计
资源县梅溪中心完小宿舍楼维修及卫生间改造工程_2#-电气
一 |  | 2023给排水、燃气、电气、通风空调、消防、建筑智能、通信、自控仪表工程一般计税法
（一） |  | 总价措施项目费用合计
1 | 桂031401001003 | 安全文明施工费 | ∑分部分项及单价措施费定额(人工费+机械费)
2 | 桂031401002003 | 检验试验配合费
3 | 桂031401003003 | 雨季施工增加费
9 | 桂031401010003 | 脚手架搭拆费
合计
资源县梅溪中心完小宿舍楼维修及卫生间改造工程-2#-给排水
注：此表增值税是指建筑服务增值税，在一般计税法中为增值税销项税，在简易计税法中为应纳增值税。
表-10
总价措施项目费用表
工程名称:资源县梅溪中心完小宿舍楼维修及卫生间改造工程 |  |  |  |  | 第3页 共5页
序 号 | 项目编码 | 项目名称 | 计算过程 | 金额 （元） | 增值税(元) 税率9% | 含税金额 （元）
一 |  | 2023给排水、燃气、电气、通风空调、消防、建筑智能、通信、自控仪表工程一般计税法
（一） |  | 总价措施项目费用合计
1 | 桂031401001004 | 安全文明施工费 | ∑分部分项及单价措施费定额(人工费+机械费)
2 | 桂031401002004 | 检验试验配合费
3 | 桂031401003004 | 雨季施工增加费
9 | 桂031401010004 | 脚手架搭拆费
合计
资源县梅溪中心完小宿舍楼维修及卫生间改造工程-5#-拆除
一 |  | 2024拆除工程一般计税法
（一） |  | 总价措施项目费用合计
1 | 桂011801001005 | 安全文明施工费 | ∑(分部分项人机+单价措施人机)
3 | 桂011801003005 | 雨季施工增加费
4 | 桂011801004005 | 工程定位复测费
合计
资源县梅溪中心完小宿舍楼维修及卫生间改造工程-5#-建筑
一 |  | 2024建筑装饰装修工程一般计税法
（一） |  | 总价措施项目费用合计
1 | 桂011801001006 | 安全文明施工费 | ∑(分部分项人机+单价措施人机)
2 | 桂011801002006 | 检验试验配合费
3 | 桂011801003006 | 雨季施工增加费
4 | 桂011801004006 | 工程定位复测费
合计
资源县梅溪中心完小宿舍楼维修及卫生间改造工程-5#-给排水
一 |  | 2023给排水、燃气、电气、通风空调、消防、建筑智能、通信、自控仪表工程一般计税法
（一） |  | 总价措施项目费用合计
1 | 桂031401001005 | 安全文明施工费 | ∑分部分项及单价措施费定额(人工费+机械费)
2 | 桂031401002005 | 检验试验配合费
3 | 桂031401003005 | 雨季施工增加费
注：此表增值税是指建筑服务增值税，在一般计税法中为增值税销项税，在简易计税法中为应纳增值税。
表-10
总价措施项目费用表
工程名称:资源县梅溪中心完小宿舍楼维修及卫生间改造工程 |  |  |  |  | 第4页 共5页
序 号 | 项目编码 | 项目名称 | 计算过程 | 金额 （元） | 增值税(元) 税率9% | 含税金额 （元）
9 | 桂031401010005 | 脚手架搭拆费
合计
资源县梅溪中心完小宿舍楼维修及卫生间改造工程_5#-电气
一 |  | 2023给排水、燃气、电气、通风空调、消防、建筑智能、通信、自控仪表工程一般计税法
（一） |  | 总价措施项目费用合计
1 | 桂031401001006 | 安全文明施工费 | ∑分部分项及单价措施费定额(人工费+机械费)
2 | 桂031401002006 | 检验试验配合费
3 | 桂031401003006 | 雨季施工增加费
9 | 桂031401010006 | 脚手架搭拆费
合计
资源县梅溪中心完小宿舍楼维修及卫生间改造工程-公厕-建筑
一 |  | 2024建筑装饰装修工程一般计税法
（一） |  | 总价措施项目费用合计
1 | 桂011801001007 | 安全文明施工费 | ∑(分部分项人机+单价措施人机)
2 | 桂011801002007 | 检验试验配合费
3 | 桂011801003007 | 雨季施工增加费
4 | 桂011801004007 | 工程定位复测费
合计
资源县梅溪中心完小宿舍楼维修及卫生间改造工程-公厕-安装
一 |  | 2023给排水、燃气、电气、通风空调、消防、建筑智能、通信、自控仪表工程一般计税法
（一） |  | 总价措施项目费用合计
1 | 桂031401001007 | 安全文明施工费 | ∑分部分项及单价措施费定额(人工费+机械费)
2 | 桂031401002007 | 检验试验配合费
3 | 桂031401003007 | 雨季施工增加费
9 | 桂031401010007 | 脚手架搭拆费
合计
资源县梅溪中心完小宿舍楼维修及卫生间改造工程-室外给排水
注：此表增值税是指建筑服务增值税，在一般计税法中为增值税销项税，在简易计税法中为应纳增值税。
表-10
总价措施项目费用表
工程名称:资源县梅溪中心完小宿舍楼维修及卫生间改造工程 |  |  |  |  | 第5页 共5页
序 号 | 项目编码 | 项目名称 | 计算过程 | 金额 （元） | 增值税(元) 税率9% | 含税金额 （元）
一 |  | 2022市政综合工程一般计税法
（一） |  | 总价措施项目费用合计
1 | 桂041201001001 | 安全文明施工费 | ∑分部分项及单价措施费定额（人工费＋机械费）
2 | 桂041201002001 | 检验试验配合费
3 | 桂041201003001 | 雨季施工增加费
4 | 桂041201004001 | 工程定位复测费
合计
合计
注：此表增值税是指建筑服务增值税，在一般计税法中为增值税销项税，在简易计税法中为应纳增值税。
表-10

## 表-11其他项目费用汇总表
其他项目费用汇总表 （适用于单价合同）
工程名称:资源县梅溪中心完小宿舍楼维修及卫生间改造工程 |  |  | 第1页 共4页
序号 | 项目名称 | 不含税金额(元) | 增值税(元) 税率9% | 含税金额(元)
资源县梅溪中心完小宿舍楼维修及卫生间改造工程-1#-拆除
一 | 2024拆除工程一般计税法
1 | 暂列金额
2 | 材料设备暂估价 | ― | ― | ―
3 | 专业工程暂估价
4 | 计日工
5 | 总承包服务费
6 | 安全生产责任保险费暂估价 | 6.83 | 0.61 | 7.44
资源县梅溪中心完小宿舍楼维修及卫生间改造工程-1#-建筑
一 | 2024建筑装饰装修工程一般计税法
1 | 暂列金额
2 | 材料设备暂估价 | ― | ― | ―
3 | 专业工程暂估价
4 | 计日工
5 | 总承包服务费
6 | 安全生产责任保险费暂估价 | 152.3 | 13.71 | 166.01
资源县梅溪中心完小宿舍楼维修及卫生间改造工程_1#-电气
一 | 2023给排水、燃气、电气、通风空调、消防、建筑智能、通信、自控仪表工程一般计税法
1 | 暂列金额
2 | 材料设备暂估价 | ― | ― | ―
3 | 专业工程暂估价
4 | 安全生产责任保险费暂估价 | 49.12 | 4.42 | 53.54
5 | 计日工
6 | 总承包服务费
资源县梅溪中心完小宿舍楼维修及卫生间改造工程-1#-给排水
一 | 2023给排水、燃气、电气、通风空调、消防、建筑智能、通信、自控仪表工程一般计税法
1 | 暂列金额
2 | 材料设备暂估价 | ― | ― | ―
3 | 专业工程暂估价
4 | 安全生产责任保险费暂估价 | 25.58 | 2.3 | 27.88
5 | 计日工
注：1.此表增值税是指建筑服务增值税，在一般计税法中为增值税销项税，在简易计税法中为应纳增值税。 2.材料暂估单价进入清单项目综合单价，此处不汇总。
表-11
其他项目费用汇总表 （适用于单价合同）
工程名称:资源县梅溪中心完小宿舍楼维修及卫生间改造工程 |  |  | 第2页 共4页
序号 | 项目名称 | 不含税金额(元) | 增值税(元) 税率9% | 含税金额(元)
6 | 总承包服务费
资源县梅溪中心完小宿舍楼维修及卫生间改造工程-2#-拆除
一 | 2024拆除工程一般计税法
1 | 暂列金额
2 | 材料设备暂估价 | ― | ― | ―
3 | 专业工程暂估价
4 | 计日工
5 | 总承包服务费
6 | 安全生产责任保险费暂估价 | 10.35 | 0.93 | 11.28
资源县梅溪中心完小宿舍楼维修及卫生间改造工程-2#-建筑
一 | 2024建筑装饰装修工程一般计税法
1 | 暂列金额
2 | 材料设备暂估价 | ― | ― | ―
3 | 专业工程暂估价
4 | 计日工
5 | 总承包服务费
6 | 安全生产责任保险费暂估价 | 534.72 | 48.12 | 582.84
资源县梅溪中心完小宿舍楼维修及卫生间改造工程_2#-电气
一 | 2023给排水、燃气、电气、通风空调、消防、建筑智能、通信、自控仪表工程一般计税法
1 | 暂列金额
2 | 材料设备暂估价 | ― | ― | ―
3 | 专业工程暂估价
4 | 安全生产责任保险费暂估价 | 92.76 | 8.35 | 101.11
5 | 计日工
6 | 总承包服务费
资源县梅溪中心完小宿舍楼维修及卫生间改造工程-2#-给排水
一 | 2023给排水、燃气、电气、通风空调、消防、建筑智能、通信、自控仪表工程一般计税法
1 | 暂列金额
2 | 材料设备暂估价 | ― | ― | ―
3 | 专业工程暂估价
4 | 安全生产责任保险费暂估价 | 94.53 | 8.51 | 103.04
注：1.此表增值税是指建筑服务增值税，在一般计税法中为增值税销项税，在简易计税法中为应纳增值税。 2.材料暂估单价进入清单项目综合单价，此处不汇总。
表-11
其他项目费用汇总表 （适用于单价合同）
工程名称:资源县梅溪中心完小宿舍楼维修及卫生间改造工程 |  |  | 第3页 共4页
序号 | 项目名称 | 不含税金额(元) | 增值税(元) 税率9% | 含税金额(元)
5 | 计日工
6 | 总承包服务费
资源县梅溪中心完小宿舍楼维修及卫生间改造工程-5#-拆除
一 | 2024拆除工程一般计税法
1 | 暂列金额
2 | 材料设备暂估价 | ― | ― | ―
3 | 专业工程暂估价
4 | 计日工
5 | 总承包服务费
6 | 安全生产责任保险费暂估价 | 41.55 | 3.74 | 45.29
资源县梅溪中心完小宿舍楼维修及卫生间改造工程-5#-建筑
一 | 2024建筑装饰装修工程一般计税法
1 | 暂列金额
2 | 材料设备暂估价 | ― | ― | ―
3 | 专业工程暂估价
4 | 计日工
5 | 总承包服务费
6 | 安全生产责任保险费暂估价 | 833.95 | 75.06 | 909.01
资源县梅溪中心完小宿舍楼维修及卫生间改造工程-5#-给排水
一 | 2023给排水、燃气、电气、通风空调、消防、建筑智能、通信、自控仪表工程一般计税法
1 | 暂列金额
2 | 材料设备暂估价 | ― | ― | ―
3 | 专业工程暂估价
4 | 安全生产责任保险费暂估价 | 95.68 | 8.61 | 104.29
5 | 计日工
6 | 总承包服务费
资源县梅溪中心完小宿舍楼维修及卫生间改造工程_5#-电气
一 | 2023给排水、燃气、电气、通风空调、消防、建筑智能、通信、自控仪表工程一般计税法
1 | 暂列金额
2 | 材料设备暂估价 | ― | ― | ―
3 | 专业工程暂估价
注：1.此表增值税是指建筑服务增值税，在一般计税法中为增值税销项税，在简易计税法中为应纳增值税。 2.材料暂估单价进入清单项目综合单价，此处不汇总。
表-11
其他项目费用汇总表 （适用于单价合同）
工程名称:资源县梅溪中心完小宿舍楼维修及卫生间改造工程 |  |  | 第4页 共4页
序号 | 项目名称 | 不含税金额(元) | 增值税(元) 税率9% | 含税金额(元)
4 | 安全生产责任保险费暂估价 | 87.18 | 7.85 | 95.03
5 | 计日工
6 | 总承包服务费
资源县梅溪中心完小宿舍楼维修及卫生间改造工程-公厕-建筑
一 | 2024建筑装饰装修工程一般计税法
1 | 暂列金额
2 | 材料设备暂估价 | ― | ― | ―
3 | 专业工程暂估价
4 | 计日工
5 | 总承包服务费
6 | 安全生产责任保险费暂估价 | 84.7 | 7.62 | 92.32
资源县梅溪中心完小宿舍楼维修及卫生间改造工程-公厕-安装
一 | 2023给排水、燃气、电气、通风空调、消防、建筑智能、通信、自控仪表工程一般计税法
1 | 暂列金额
2 | 材料设备暂估价 | ― | ― | ―
3 | 专业工程暂估价
4 | 安全生产责任保险费暂估价 | 6.09 | 0.55 | 6.64
5 | 计日工
6 | 总承包服务费
资源县梅溪中心完小宿舍楼维修及卫生间改造工程-室外给排水
一 | 2022市政综合工程一般计税法
1 | 暂列金额
2 | 材料设备暂估价 | ― | ― | ―
3 | 专业工程暂估价
4 | 计日工
5 | 总承包服务费
6 | 安全生产责任保险费暂估价 | 161.65 | 14.55 | 176.2
| 合计 | 2276.99 | 204.93 | 2481.92
注：1.此表增值税是指建筑服务增值税，在一般计税法中为增值税销项税，在简易计税法中为应纳增值税。 2.材料暂估单价进入清单项目综合单价，此处不汇总。
表-11

## 表-22本工程材料和工程设备一览表
本工程材料和工程设备一览表
工程名称:资源县梅溪中心完小宿舍楼维修及卫生间改造工程 |  |  | 第1页 共16页
序号 | 名称、规格、型号 | 单位 | 数量 | 投标单价（元）
人工合计
材料合计
1 | Q355型钢（综合） | t
2 | B60*2.5 Q355B方管 | t
3 | B60*2.5 Q355B方管 | t
4 | Q235B热镀锌槽钢 | t
5 | 热轧带肋钢筋HRB400 10以内（综合） | t
6 | 热轧带肋钢筋HRB400 10以上（综合） | t
7 | 钢丝 Φ1.6 | kg
8 | 镀锌铁丝(综合) | kg
9 | 镀锌铁丝(综合) | kg
10 | 镀锌铁丝（综合） | kg
11 | 镀锌铁丝(综合) | kg
12 | 镀锌铁丝φ4 | kg
13 | 镀锌铁丝φ4 | kg
14 | 镀锌铁丝φ0.7 | kg
15 | 钢丝绳（综合） | kg
16 | 圆钢HPB300φ10以内（综合） | t
17 | Q355B方管 | t
18 | 圆钢HPB300 Φ10～14 | kg
19 | 镀锌圆钢 Φ10以上 | kg
20 | 扁钢 60以内 | kg
21 | 镀锌扁钢(综合) | kg
22 | 镀锌钢管 | t
23 | Q355钢板 | t
24 | 不锈钢板AISI201 1.2mm | ㎡
25 | 不锈钢板AISI201 1.2mm | ㎡
26 | 铜丝 Φ1.6 | kg
27 | 铅板 3mm | kg
28 | 封铅 含铅 65% 含锡 35 % | kg
29 | 橡胶板 2mm | ㎡
30 | 橡胶板 1～3mm | kg
31 | 石棉橡胶板 低压 0.8～6mm | kg
32 | 塑料薄膜（养护） | ㎡
33 | 塑料带 20mm×40m | 卷
34 | 聚四氟乙烯生料带 宽20mm | m
表-22
本工程材料和工程设备一览表
工程名称:资源县梅溪中心完小宿舍楼维修及卫生间改造工程 |  |  | 第2页 共16页
序号 | 名称、规格、型号 | 单位 | 数量 | 投标单价（元）
35 | 棉丝 | kg
36 | 棉纱头 | kg
37 | 破布 | kg
38 | 高强度、耐腐蚀聚乙烯尼龙绳 | m
39 | 草袋 | 条
40 | 镀锌自攻螺钉 M4～6×20～35 | 个
41 | 镀锌自攻螺钉 M4～6×20～35 | 个
42 | 不锈钢螺钉M5×12 | 套
43 | 木螺钉 m2～4×6～65 | 个
44 | 木螺钉 M4×60 | 个
45 | 木螺钉 M6×50 | 个
46 | 镀锌木螺钉 M4.5～6×15～100 | 个
47 | 螺栓 M5×20 | 套
48 | 螺栓 M6～12×12～50 | 套
49 | 螺栓 M6×100 | 套
50 | 螺栓 M12×14～75 | 套
51 | 镀锌螺栓 M8×100 | 套
52 | 镀锌螺栓 M10×50 | 套
53 | 镀锌螺栓 M10×100 | 套
54 | 不锈钢膨胀螺栓M8×120 | 套
55 | 带帽螺栓 | kg
56 | 对拉螺栓 | kg
57 | 化学锚栓 M20 | 套
58 | 膨胀螺栓 M6×85 | 套
59 | 膨胀螺栓 M8 | 套
60 | 膨胀螺栓 M8×80 | 套
61 | 膨胀螺栓 M10 | 套
62 | 膨胀螺栓 M12 | 套
63 | 膨胀螺栓 M12×110 | 套
64 | 膨胀螺栓 M16 | 套
65 | 膨胀螺栓 M18 | 套
66 | 镀锌膨胀螺栓 M8 | 套
67 | 镀锌锁紧螺母 20 | 个
68 | 垫圈 M2～8 | 10个
69 | 塑料胀管 Φ6～8 | 颗
70 | 砂轮片 Φ400 | 片
表-22
本工程材料和工程设备一览表
工程名称:资源县梅溪中心完小宿舍楼维修及卫生间改造工程 |  |  | 第3页 共16页
序号 | 名称、规格、型号 | 单位 | 数量 | 投标单价（元）
71 | 尼龙砂轮片 Φ100 | 片
72 | 尼龙砂轮片 Φ400 | 片
73 | 电焊条（综合） | kg
74 | 电焊条 结422 Φ2.5～3.2 | kg
75 | 碳钢焊条 | kg
76 | 耐热电焊条 | kg
77 | 电焊丝 | kg
78 | 焊锡丝 综合 | kg
79 | 焊锡 | kg
80 | 不锈钢焊丝 | kg
81 | 不锈钢焊丝 | kg
82 | 不锈钢焊丝 | kg
83 | 不锈钢焊丝 | kg
84 | 焊锡膏 瓶装50g | kg
85 | 冲击钻头（综合） | 根
86 | 冲击钻头 Φ8 | 个
87 | 冲击钻头 φ12 | 个
88 | 冲击钻头 φ14 | 个
89 | 合金钢钻头 Φ8 | 个
90 | 合金钢钻头 φ10 | 个
91 | 钢锯条 | 根
92 | 砂纸 | 张
93 | 水砂纸 | 张
94 | 铁砂布 | 张
95 | 批挡铁丝网 | ㎡
96 | 铁件（综合） | kg
97 | 门窗固定连接铁件（地脚）3×30×300 | 个
98 | PVC管专用弹簧 | 根
99 | 铝合金七字扣件 | m
100 | 铝合金T型码支座 | 个
101 | 泡沫堵头 | m
102 | 彩钢堵头 | 只
103 | 砌筑水泥 M32.5 | t
104 | 砌筑水泥 M32.5 | t
105 | 普通硅酸盐水泥 P.O 42.5MPa | kg
106 | 普通硅酸盐水泥 P.O 42.5MPa | kg
表-22
本工程材料和工程设备一览表
工程名称:资源县梅溪中心完小宿舍楼维修及卫生间改造工程 |  |  | 第4页 共16页
序号 | 名称、规格、型号 | 单位 | 数量 | 投标单价（元）
107 | 普通硅酸盐水泥 P.O 42.5MPa | kg
108 | 砂(综合) | 
109 | 砂（综合） | 
110 | 砂(综合) | 
111 | 砂(综合) | 
112 | 砂(综合) | 
113 | 细砂 | 
114 | 中砂 | 
115 | 碎石（5~20）mm | 
116 | 碎石（5~40）mm | 
117 | 碎石（10~80）mm | 
118 | 生石灰 | t
119 | 粘土 | 
120 | 页岩标准砖 240×115×53 | 千块
121 | 页岩标准砖 240×115×53 | 千块
122 | 页岩标准砖 240×115×53 | 块
123 | 多孔页岩砖 240×115×90 | 千块
124 | 多孔页岩砖 240×115×90 | 千块
125 | 多孔页岩砖 240×180×90 | 千块
126 | 蒸压加气砼砌块 600×200×200 | 
127 | 蒸压加气砼砌块 600×200×200 | 
128 | 蒸压加气砼砌块 600×200×120 | 
129 | 蒸压加气砼砌块 600×200×120 | 
130 | 加气混凝土砌筑砂浆M5.0 | t
131 | 加气混凝土抹灰砂浆 M15 | t
132 | 干混加气砼专用抹灰砂浆 | t
133 | 木材(综合) | 
134 | 木材（综合） | 
135 | 周转圆木 | 
136 | 二等松杂板枋材（综合） | 
137 | 周转板枋材 | 
138 | 周转板枋材 | 
139 | 周转枋材 | 
140 | 垫木 | 
141 | 竹篾 | 百根
142 | 陶瓷墙面砖 300×600 | ㎡
表-22
本工程材料和工程设备一览表
工程名称:资源县梅溪中心完小宿舍楼维修及卫生间改造工程 |  |  | 第5页 共16页
序号 | 名称、规格、型号 | 单位 | 数量 | 投标单价（元）
143 | 陶瓷墙面砖 400×500 | ㎡
144 | 陶瓷墙面砖 300×600 | ㎡
145 | 300x600X8白色瓷砖防水墙面 | ㎡
146 | 8厚300x300防滑地砖 | ㎡
147 | 防滑地砖 600×600 | ㎡
148 | 800x800X8防滑地砖 | ㎡
149 | 800x800X8防滑地砖 | ㎡
150 | 深色600X120X8 陶瓷踢脚砖 | ㎡
151 | 铝镁锰铝合金屋面瓦1.2厚 | ㎡
152 | 铝镁锰合金泛水、收边板 1.0mm | ㎡
153 | 耐碱玻璃纤维网格布 | ㎡
154 | 不锈钢格栅 | ㎡
155 | 铝合金隔热断桥推拉门（含中空玻璃） | ㎡
156 | 铝合金隔热断桥推拉门（含中空玻璃） | ㎡
157 | 铝合金隔热断桥平开门（含中空玻璃） | ㎡
158 | 90系列普通铝合金平开门 洞口＞2㎡ | ㎡
159 | 90系列普通铝合金型材 2.0厚 洞口＞2㎡ | ㎡
160 | 90系列铝合金推拉窗不带亮（成品）>2m2 | ㎡
161 | 普通铝合金窗固定窗＜2m2 | ㎡
162 | 不锈钢门 | ㎡
163 | 钢防盗门（成品） | ㎡
164 | 铝合金收口条（山墙扣件） | m
165 | 铝合金收口条（Z形扣件） | m
166 | 不锈钢管弯头φ60 201材质 | 个
167 | 调和漆(综合) | kg
168 | 酚醛磁漆(各种颜色) | kg
169 | 油灰 | kg
170 | 外墙水性底漆 | kg
171 | 水性外墙乳胶漆 | kg
172 | 聚氨酯甲乙料 | kg
173 | 成品腻子粉（一般型） | kg
174 | 氟碳漆腻子 | kg
175 | 防锈漆 | kg
176 | 红丹防锈漆 | kg
177 | 环氧富锌底漆 | kg
178 | 沥青绝缘漆 | kg
表-22
本工程材料和工程设备一览表
工程名称:资源县梅溪中心完小宿舍楼维修及卫生间改造工程 |  |  | 第6页 共16页
序号 | 名称、规格、型号 | 单位 | 数量 | 投标单价（元）
179 | 水泥基渗透结晶防水涂料 | kg
180 | 聚氨酯沥青防水涂料 | kg
181 | 铅油 | kg
182 | 金属氟碳漆底漆 | kg
183 | 金属氟碳漆面漆 | kg
184 | 防水腻子 | kg
185 | 防水粉 | kg
186 | 中性耐候硅胶（500ml/支） | 支
187 | 防腐油 | kg
188 | 嵌缝料 | kg
189 | 清油 | kg
190 | 松香 | kg
191 | 国V汽油 92# | kg
192 | 国V汽油 92# | kg
193 | 油漆溶剂油 | kg
194 | 油漆溶剂油 | kg
195 | 机油（综合） | kg
196 | 电力复合酯 一级 | kg
197 | 环氧树脂 | kg
198 | 烧碱 99%（氢氧化钠） | kg
199 | 漂白粉 | kg
200 | 硬酯酸 一级 | kg
201 | 二甲苯 | kg
202 | 丙酮 | kg
203 | 氟碳漆底漆稀释剂 | kg
204 | 氟碳漆面漆稀释剂 | kg
205 | 环氧富锌底漆稀释剂 | kg
206 | 隔离剂 | kg
207 | 聚合物胶浆 | kg
208 | 乙炔气 | 
209 | 氧气 | 
210 | 二氧化碳 | 
211 | 氩气 | 
212 | 建筑胶 | kg
213 | 硅酮耐候密封胶 | kg
214 | 玻璃胶 310g | 支
表-22
本工程材料和工程设备一览表
工程名称:资源县梅溪中心完小宿舍楼维修及卫生间改造工程 |  |  | 第7页 共16页
序号 | 名称、规格、型号 | 单位 | 数量 | 投标单价（元）
215 | 聚氯乙烯热熔密封胶 | kg
216 | 聚氨酯发泡密封胶（750mL/支） | 支
217 | 水胶 | kg
218 | 胶合剂 | kg
219 | 粘合剂 | kg
220 | 界面处理剂 | t
221 | 自粘性橡胶带 20mm×5m | 卷
222 | 塑料胶布带 20mm×10m | 卷
223 | 隔热垫 | 块
224 | 焊接钢管 DN40 | m
225 | 不锈钢管φ20×0.8 201 材质 | m
226 | 不锈钢管φ20×0.8 201 材质 | m
227 | 不锈钢管φ25×1.5 201 材质 | m
228 | 不锈钢管φ25×1.5 201 材质 | m
229 | 不锈钢管φ50×1.5 201材质 | m
230 | 不锈钢管φ50×1.5 201材质 | m
231 | 不锈钢管φ60×1.5 201材质 | m
232 | 不锈钢管φ60×1.5 201材质 | m
233 | PP－R给水管 de20 | m
234 | 硬聚氯乙烯(PVC－U)排水管 De50 | m
235 | 硬聚氯乙烯(PVC－U)排水管 De50 | m
236 | 硬聚氯乙烯(PVC－U)排水管 De50 | m
237 | 硬聚氯乙烯(PVC－U)排水管 De50 | m
238 | 塑料软管 | kg
239 | 软管 DN15 L=30～50cm | 根
240 | 橡胶管 | m
241 | 钢制弯头 DN25 | 个
242 | 钢制丝堵 DN25 | 个
243 | 外丝 DN15 | 个
244 | PVC转换接头 De50×40 | 个
245 | 内螺牙弯头 De20 | 个
246 | 钢制管箍 DN25 | 个
247 | 镀锌管箍 DN32 | 个
248 | 镀锌活接头 DN15 | 个
249 | 镀锌活接头 DN80 | 个
250 | 钢制活接头 DN65 | 个
表-22
本工程材料和工程设备一览表
工程名称:资源县梅溪中心完小宿舍楼维修及卫生间改造工程 |  |  | 第8页 共16页
序号 | 名称、规格、型号 | 单位 | 数量 | 投标单价（元）
251 | 塑料管卡 de20 | 个
252 | 塑料管卡 de25 | 个
253 | 塑料管卡 de50 | 个
254 | 塑料管卡 de75 | 个
255 | 塑料管卡 de110 | 个
256 | 塑料管卡 de160 | 个
257 | 镀锌管卡子(钢管用) DN32 | 个
258 | 镀锌管卡子(给水管用)DN25 | 个
259 | 镀锌管卡子(给水管用)DN32 | 个
260 | 镀锌管卡子(给水管用)DN40 | 个
261 | 镀锌管卡子(给水管用)DN50 | 个
262 | 镀锌管卡子(给水管用)DN65 | 个
263 | 接地卡子(综合) | 个
264 | 固定卡子 3×80 | 套
265 | U型管卡子DN80 | 个
266 | U型管卡子DN100 | 个
267 | 闸阀 Z15T-10 DN15 | 个
268 | 闸阀 Z15T-10 DN80 | 个
269 | 螺纹法兰 0.6MPa DN25 | 副
270 | 不锈钢法兰座 | 个
271 | 水箱进水嘴 DN15 | 个
272 | 角型阀(带铜活) DN15 | 个
273 | 大便器胶皮碗 | 个
274 | 便器接头 De130×110 | 个
275 | 存水弯 De32 | 个
276 | 存水弯 塑料 S型 DN50 | 个
277 | 大便器塑料存水弯 DN100 | 个
278 | 存水弯 塑料 S型 DN75 | 个
279 | 洗脸盆下水口 De32 | 个
280 | 排水栓(带链堵) De50 | 套
281 | 透气帽(铅丝球) DN50 | 个
282 | 透气帽(铅丝球) DN75 | 个
283 | 透气帽(铅丝球) DN100 | 个
284 | 透气帽(铅丝球) DN150 | 个
285 | 洗脸盆托架 | 副
286 | 大便自动冲洗水箱托架 64.4L | 副
表-22
本工程材料和工程设备一览表
工程名称:资源县梅溪中心完小宿舍楼维修及卫生间改造工程 |  |  | 第9页 共16页
序号 | 名称、规格、型号 | 单位 | 数量 | 投标单价（元）
287 | 绝缘黑胶布 20mm×20m | 卷
288 | 镀锡裸铜绞线 TJX-16 | kg
289 | 塑料软铜绝缘导线 BVR-4 | m
290 | 阻燃管接头 FST20 | 个
291 | 塑料护口 15～20 | 个
292 | 电缆吊挂 3×50 | 套
293 | 瓷接头 (双) | 个
294 | 铜接线端子 DT-16mm2 | 个
295 | 接线盒 | 个
296 | 尼龙扎带(综合) | 个
297 | 高稀钢爬梯 | 个
298 | 钨棒 | kg
299 | 塑料手套 ST型 | 副
300 | 水 | 
301 | 水 | 
302 | 水 | 
303 | 标志牌 塑料扁形 | 个
304 | 其他材料费 | 元
305 | 其他材料费 | 元
306 | 胶合板模板1830×915×18 | ㎡
307 | 胶合板模板 1830×915×18 | ㎡
308 | 复合木模板面板 | ㎡
309 | 模板支撑钢管及扣件 | kg
310 | 模板支撑钢管及扣件 | kg
311 | 回转扣件 | 个
312 | 直角扣件 | 个
313 | 脚手架焊接钢管48.3×3.6 | t
314 | 竹脚手板 | ㎡
315 | 钢支架摊销 | kg
316 | 铸铁井盖（含井座） | 套
317 | 枕木 | 
318 | 钢垫板 | kg
319 | 脚手架钢管（租赁） | t·天
320 | 扣件综合（租赁） | 100套·天
321 | 底座（租赁） | 100个·天
322 | 6厚普通玻璃与5+6A+5中空玻璃价差 材料费 | ㎡
表-22
本工程材料和工程设备一览表
工程名称:资源县梅溪中心完小宿舍楼维修及卫生间改造工程 |  |  | 第10页 共16页
序号 | 名称、规格、型号 | 单位 | 数量 | 投标单价（元）
323 | 玻璃价差 材料费 | ㎡
324 | 6厚普通玻璃与8mm钢化玻璃价差 材料费 | ㎡
325 | 6厚普通玻璃与8mm钢化玻璃价差 材料费 | ㎡
326 | 材料费 | m
327 | 6厚普通玻璃与5mm普通玻璃价差 材料费 | ㎡
328 | 304不锈钢盥洗池 材料费 | m
329 | 材料费 | m
配合比合计
330 | 水泥砂浆中砂M5 | 
331 | 水泥砂浆中砂M7.5 | 
332 | 水泥砂浆 1∶1 | 
333 | 水泥砂浆 1∶2 | 
334 | 水泥砂浆 1∶2.5 | 
335 | 水泥砂浆 1∶3 | 
336 | 水泥砂浆 1∶4 | 
337 | 水泥防水砂浆(加防水粉5％) 1∶2 | 
338 | 水泥防水砂浆(加防水粉5％) 1∶2.5 | 
339 | 水泥防水砂浆(加防水粉5％) 1∶2.5 | 
340 | 素水泥浆 | 
341 | 碎石 GD40 中砂水泥32.5 C15 | 
342 | 碎石 GD40 中砂水泥32.5 C25 | 
343 | 碎石 GD40 中砂水泥 32.5 C30 | 
344 | 碎石 GD40 中砂水泥 32.5 C35 | 
345 | 碎石 GD20 中砂水泥 32.5 C25 | 
346 | 泡沫混凝土容重400kg/ | 
主材合计
347 | 三合土（天然级配） | 
348 | 水喷淋内外壁热镀锌钢管（沟槽连接） DN65 | m
349 | 水喷淋内外壁热镀锌钢管（沟槽连接） DN100 | m
350 | 塑料管PC20 | m
351 | PVC-U双光壁排水管 DN50 | m
352 | PVC-U双光壁污废水管 DN50 | m
353 | PVC-U双光壁污水管 DN110 | m
354 | PVC-U双光壁废水管 DN75 | m
355 | PVC-U双光壁排水管 DN110 | m
356 | PVC-U双光壁排水管 DN75 | m
表-22
本工程材料和工程设备一览表
工程名称:资源县梅溪中心完小宿舍楼维修及卫生间改造工程 |  |  | 第11页 共16页
序号 | 名称、规格、型号 | 单位 | 数量 | 投标单价（元）
357 | PVC-U塑料直通雨水管 De110 | m
358 | PVC-U双光壁污废水管 DN160 | m
359 | PVC-U双光壁排水管 DN65 | m
360 | 塑料管PPR管 dn25 | m
361 | 塑料管PPR管 dn20 | m
362 | 塑料管PPR管 dn15 | m
363 | PVC-U双壁波纹管(环刚度8KN/m) DN300 | m
364 | 钢丝网骨架塑料复合管 DN32 | m
365 | 钢丝网骨架塑料复合管 DN32 | m
366 | 衬塑镀锌钢管 DN25 | m
367 | 钢丝网骨架塑料复合管 DN100 | m
368 | 钢塑复合管 DN50 | m
369 | 钢塑复合管 DN40 | m
370 | 钢丝网骨架塑料复合管 DN40 | m
371 | 衬塑镀锌钢管 DN25 | m
372 | 钢丝网骨架塑料复合管 DN65 | m
373 | 钢丝网骨架塑料复合管 DN50 | m
374 | 沟槽管件 DN65 | 个
375 | 沟槽管件 DN100 | 个
376 | 沟槽卡箍 DN65 | 套
377 | 沟槽卡箍 DN100 | 套
378 | 沟槽卡箍 DN100 | 套
379 | 沟槽卡箍DN100 | 套
380 | 塑料给水PPR管件 dn25 | 个
381 | 塑料给水PPR管件 dn20 | 个
382 | 塑料给水PPR管件 dn15 | 个
383 | PVC-U双光壁污废水管件 DN50 | 个
384 | PVC-U双光壁污水管件 DN110 | 个
385 | PVC-U双光壁排水管件 DN50 | 个
386 | PVC-U双光壁排水管件 DN110 | 个
387 | PVC-U双光壁废水管件 DN75 | 个
388 | PVC-U双光壁排水管件 DN75 | 个
389 | PVC-U双光壁污废水管件 DN160 | 个
390 | 承插塑料管件 De110 | 个
391 | PVC-U双光壁排水管件 DN65 | 个
392 | 钢塑复合管件 DN40 | 个
表-22
本工程材料和工程设备一览表
工程名称:资源县梅溪中心完小宿舍楼维修及卫生间改造工程 |  |  | 第12页 共16页
序号 | 名称、规格、型号 | 单位 | 数量 | 投标单价（元）
393 | 钢塑复合管件DN65 | 个
394 | 钢塑复合管件 DN32 | 个
395 | 钢塑复合管件 DN25 | 个
396 | 钢塑复合管件 DN50 | 个
397 | KZS-水管单吊双向支架适用于DN100 | 个
398 | 蝶阀 DN100 | 个
399 | 闸阀 DN65 | 个
400 | 截止阀DN25 | 个
401 | 莲蓬喷头 | 个
402 | 不锈钢成品洗涤盆 | 个
403 | 蹲式大便器 | 个
404 | 蹲式大便器低水箱 | 个
405 | 不锈钢自动冲洗水箱60升 | 个
406 | 水嘴 | 个
407 | 感应式水龙头 | 个
408 | 感应节水器 | 套
409 | 水箱自动冲洗阀 DN50 | 个
410 | 地漏 | 个
411 | 大便器冲洗管 | 根
412 | 蹲式大便器低水箱配件 | 套
413 | 雨水斗 DN110 | 个
414 | 自动排气阀 DN25 | 个
415 | 室内消火栓 | 套
416 | 螺纹水表 DN15 | 个
417 | 螺纹水表 DN65 | 个
418 | 金属线槽MR-50*50 | m
419 | 金属线槽MR-100*50 | m
420 | 卫生间排气扇 | 台
421 | 吸顶摇头风扇 | 台
422 | 动力配电箱 MA | 台
423 | 公共照明双电源切换箱GAT | 台
424 | 照明配电箱3MAL | 台
425 | 卫生间局部等电位联结端子板 | 个
426 | 总等电位联接箱 | 个
427 | 风扇调速开关 | 个
428 | 酚醛调和漆（各色） | kg
表-22
本工程材料和工程设备一览表
工程名称:资源县梅溪中心完小宿舍楼维修及卫生间改造工程 |  |  | 第13页 共16页
序号 | 名称、规格、型号 | 单位 | 数量 | 投标单价（元）
429 | 镀锌钢管 SC50 | m
430 | 洗脸盆 | 个
431 | 防水防尘吸顶灯 22W | 套
432 | 吸顶灯 | 套
433 | 防水防尘吸顶灯 12W | 套
434 | 防水防尘吸顶灯 12W | 套
435 | 防水防尘吸顶灯 15W | 套
436 | 吸顶灯 12W | 套
437 | LED单管灯 1x22W 光通量2200LM | 套
438 | LED单管灯 1x28W 光通量2800LM | 套
439 | 单联单控开关 | 个
440 | 双联单控开关 | 个
441 | 三联单控开关 | 个
442 | 明装四联单控开关 | 个
443 | 冰箱电源插座(防溅型) | 套
444 | 卫生间插座(防溅型) | 套
445 | 烟机插座(防溅型) | 套
446 | 电热水器插座(防溅型) | 套
447 | 厨房插座(防溅型) | 套
448 | 书桌电源插座(安全型) | 套
449 | WDZB-BYJ-2.5mm2 | m
450 | WDZB1-BYJ-4mm2 | m
451 | 铜芯WDZB1N-BYJ-2.5mm2 | m
452 | WDZB-BYJ-4mm2 | m
453 | WDZB-BYJ-6mm2 | m
454 | WDZB-BYJ-450/750V-2.5mm2 | m
455 | WDZB-BYJ-6mm2 | m
456 | WDZB-BYJ-2.5mm2 | m
457 | WDZB1-YJY-0.6/1kV-5x10mm2 | m
458 | 成品玻璃钢化粪池 | 套
459 | 塑料线槽PR-20*16 | m
460 | 塑料线槽PR-40*20 | m
机械台班组成合计
461 | 2023安装机械第一类费用 | 元
462 | 市政机械第一类费用 | 元
463 | 机械台班人工费 | 元
表-22
本工程材料和工程设备一览表
工程名称:资源县梅溪中心完小宿舍楼维修及卫生间改造工程 |  |  | 第14页 共16页
序号 | 名称、规格、型号 | 单位 | 数量 | 投标单价（元）
464 | 汽油92# | kg
465 | 汽油92# | kg
466 | 轻柴油 0# | kg
467 | 轻柴油0# | kg
468 | 轻柴油 0# | kg
469 | 轻柴油0# | kg
470 | 电 | kW·h
471 | 电 | kW.h
472 | 电 | kW·h
473 | 电 | kW·h
474 | 电 | kW·h
475 | 电 | kW.h
476 | 电 | kW·h
477 | 折旧费 | 元
478 | 检修费 | 元
479 | 维护费 | 元
480 | 安拆及场外运输费 | 元
481 | 其他费 | 元
机械合计
482 | 其他机械费 | 元
483 | 绝缘电阻测试仪 ZC-8 | 台班
484 | 其他各种仪器仪表 | 台班
485 | 履带式单斗液压挖掘机 斗容量0.4 | 台班
486 | 履带式单斗液压挖掘机 斗容量1 | 台班
487 | 双锥反转出料混凝土搅拌机 出料容量500L | 台班
488 | 混凝土振捣器 平板式 | 台班
489 | 混凝土振捣器 插入式 | 台班
490 | 灰浆搅拌机 拌筒容量200L | 台班
491 | 灰浆搅拌机 拌筒容量200L | 台班
492 | 干混砂浆罐式搅拌机 公称储量20000L | 台班
493 | 履带式推土机 功率75kW | 台班
494 | 轮胎式装载机 斗容量0.5 | 台班
495 | 载重汽车 装载质量4t | 台班
496 | 载重汽车 装载质量6t | 台班
497 | 自卸汽车 装载质量3.5t | 台班
498 | 自卸汽车 装载质量4.5t | 台班
表-22
本工程材料和工程设备一览表
工程名称:资源县梅溪中心完小宿舍楼维修及卫生间改造工程 |  |  | 第15页 共16页
序号 | 名称、规格、型号 | 单位 | 数量 | 投标单价（元）
499 | 自卸汽车 装载质量5t | 台班
500 | 自卸汽车 装载质量10t | 台班
501 | 自卸汽车 装载质量12t | 台班
502 | 平板拖车组 装载质量20t | 台班
503 | 平板拖车组 装载质量30t | 台班
504 | 门式起重机 提升质量10t | 台班
505 | 汽车式起重机 提升质量5t | 台班
506 | 汽车式起重机 提升质量8t | 台班
507 | 汽车式起重机 提升质量25t | 台班
508 | 汽车式起重机 提升质量50t | 台班
509 | 叉式起重机 提升质量5t | 台班
510 | 电动夯实机 夯击能量 250N.m | 台班
511 | 多用喷枪 | 台班
512 | 钢筋调直机 直径14mm | 台班
513 | 钢筋切断机 直径40mm | 台班
514 | 钢筋弯曲机 直径40mm | 台班
515 | 剪板机 厚度×宽度 13×3000mm | 台班
516 | 剪板机 厚度×宽度 40×3100mm | 台班
517 | 立式钻床 钻孔直径 25mm | 台班
518 | 立式钻床 钻孔直径 50mm | 台班
519 | 摇臂钻床 钻孔直径 50mm | 台班
520 | 开孔机 开孔直径≤114 | 台班
521 | 刨边机 加工长度12000mm | 台班
522 | 管子切断机 管径60mm | 台班
523 | 管子切断机 管径150mm | 台班
524 | 型钢剪断机 剪断宽度500mm | 台班
525 | 抛光机 | 台班
526 | 管子套丝机 φ159mm | 台班
527 | 管子切断套丝机 管径159mm | 台班
528 | 螺栓套丝机 直径39mm | 台班
529 | 电动弯管机 管径108mm | 台班
530 | 折方机 厚度×宽度4×2000 | 台班
531 | 滚槽机 | 台班
532 | 木工圆锯机 直径500mm | 台班
533 | 砂轮切割机 砂轮直径400mm | 台班
534 | 砂轮切割机 砂轮直径500mm | 台班
表-22
本工程材料和工程设备一览表
工程名称:资源县梅溪中心完小宿舍楼维修及卫生间改造工程 |  |  | 第16页 共16页
序号 | 名称、规格、型号 | 单位 | 数量 | 投标单价（元）
535 | 半自动切割机 厚度100mm | 台班
536 | 交流电弧焊机 容量21kV·A | 台班
537 | 交流电弧焊机 容量30kV·A | 台班
538 | 交流电弧焊机 容量32kV·A | 台班
539 | 交流电弧焊机 容量42kV·A | 台班
540 | 氩弧焊机 电流500A | 台班
541 | 对焊机 容量75kV·A | 台班
542 | 热熔对接焊机 直径63mm | 台班
543 | 二氧化碳气体保护焊机 电流500A | 台班
544 | 电焊条烘干箱 容量45×35×45（c） | 台班
545 | 超声波探伤仪 | 台班
546 | 电动空气压缩机 排气量1/min | 台班
547 | 电动空气压缩机 排气量3/min | 台班
548 | 电动空气压缩机 排气量10/min | 台班
549 | 电动空气压缩机 排气量0.6/min | 台班
550 | 试压泵 压力30MPa | 台班
551 | 电锤 功率 520W | 台班
552 | 履带式单斗液压挖掘机斗容量 1.25m3 | 台班
合 计
表-22