## 土方计算表1
路基土石方数量计算表
西乡塘区双定镇英龙村龙山坡荔枝至通满果蔬产业道路硬化项目 | [25 empty] | S3-6 共4页
桩 号 | 横 断 面 |  | 距离(m) | 挖 方 分 类 及 数 量 (m3) | [12 empty] | 填 方 数 量 (m3) |  |  | 利 用 方 数 量 及 调 配 (m3) | [6 empty] | 备 注
| 面 积 |  |  | 总数量 | 土 | [5 empty] | 石
| (m2) |  |  |  | Ⅰ |  | Ⅱ |  | Ⅲ |  | Ⅳ |  | Ⅴ |  | Ⅵ |  |  |  |  | 本桩利用 |  | 填 缺 |  | 挖 余 |  | 远运利用及纵向调配示意
| 挖方 | 填方 |  |  | % | 数量 | % | 数量 | % | 数量 | % | 数量 | % | 数量 | % | 数量 | 总数量 | 土 | 石 | 土 | 石 | 土 | 石 | 土 | 石
1 | 2 | 3 | 4 | 5 | 6 | 7 | 8 | 9 | 10 | 11 | 12 | 13 | 14 | 15 | 16 | 17 | 18 | 19 | 20 | 21 | 22 | 23 | 24 | 25 | 26 | 27 | 28
K0+000 | 1.232 | 0
|  |  | 20 | 19.02 |  |  | 100 | 19.02 | [7 empty] | 总数量: 5.64; 土: 5.64; 本桩利用 土: 5.64; 挖 余 土: 13.098
K0+020 | 0.67 | 0.564
|  |  | 20 | 13.79 |  |  | 100 | 13.79 | [7 empty] | 总数量: 10.84; 土: 10.84; 本桩利用 土: 10.84; 挖 余 土: 2.408
K0+040 | 0.709 | 0.52
|  |  | 20 | 22.3 |  |  | 100 | 22.3 | [7 empty] | 总数量: 5.2; 土: 5.2; 本桩利用 土: 5.2; 挖 余 土: 16.84
K0+060 | 1.521 | 0
|  |  | 20 | 38.98 |  |  | 100 | 38.98 | [7 empty] | 挖 余 土: 38.98
K0+080 | 2.377 | 0
|  |  | 20 | 115.25 |  |  | 100 | 115.25 | [7 empty] | 挖 余 土: 115.25
K0+100 | 9.148 | 0
|  |  | 20 | 105.7 |  |  | 100 | 105.7 | [7 empty] | 挖 余 土: 105.7
K0+120 | 1.422 | 0
|  |  | 20 | 71.23 |  |  | 100 | 71.23 | [7 empty] | 挖 余 土: 71.23
K0+140 | 5.701 | 0
|  |  | 20 | 109.61 |  |  | 100 | 109.61 | [7 empty] | 挖 余 土: 109.61
K0+160 | 5.26 | 0
|  |  | 20 | 64.51 |  |  | 100 | 64.51 | [7 empty] | 总数量: 0.76; 土: 0.76; 本桩利用 土: 0.76; 挖 余 土: 63.712
K0+180 | 1.191 | 0.076
|  |  | 20 | 25.63 |  |  | 100 | 25.63 | [7 empty] | 总数量: 0.8; 土: 0.8; 本桩利用 土: 0.8; 挖 余 土: 24.79
K0+200 | 1.372 | 0.004
|  |  | 20 | 26.38 |  |  | 100 | 26.38 | [7 empty] | 总数量: 0.57; 土: 0.57; 本桩利用 土: 0.57; 挖 余 土: 25.7815
K0+220 | 1.266 | 0.053
|  |  | 20 | 19.3 |  |  | 100 | 19.3 | [7 empty] | 总数量: 6.44; 土: 6.44; 本桩利用 土: 6.44; 挖 余 土: 12.538
K0+240 | 0.664 | 0.591
|  |  | 20 | 21.49 |  |  | 100 | 21.49 | [7 empty] | 总数量: 5.91; 土: 5.91; 本桩利用 土: 5.91; 挖 余 土: 15.2845
K0+260 | 1.485 | 0
|  |  | 20 | 34 |  |  | 100 | 34 | [7 empty] | 挖 余 土: 34
K0+280 | 1.915 | 0
|  |  | 20 | 38.98 |  |  | 100 | 38.98 | [7 empty] | 挖 余 土: 38.98
K0+300 | 1.983 | 0
|  |  | 20 | 37.89 |  |  | 100 | 37.89 | [7 empty] | 挖 余 土: 37.89
K0+320 | 1.806 | 0
|  |  | 20 | 35.03 |  |  | 100 | 35.03 | [7 empty] | 挖 余 土: 35.03
K0+340 | 1.697 | 0
|  |  | 20 | 30.01 |  |  | 100 | 30.01 | [7 empty] | 总数量: 0.21; 土: 0.21; 本桩利用 土: 0.21; 挖 余 土: 29.7895
K0+360 | 1.304 | 0.021
|  |  | 20 | 41.31 |  |  | 100 | 41.31 | [7 empty] | 总数量: 0.21; 土: 0.21; 本桩利用 土: 0.21; 挖 余 土: 41.0895
K0+380 | 2.827 | 0
|  |  | 20 | 44.06 |  |  | 100 | 44.06 | [7 empty] | 挖 余 土: 44.06
K0+400 | 1.579 | 0
|  |  | 20 | 24.3 |  |  | 100 | 24.3 | [7 empty] | 总数量: 3.47; 土: 3.47; 本桩利用 土: 3.47; 挖 余 土: 20.6565
K0+420 | 0.851 | 0.347
|  |  | 20 | 21.61 |  |  | 100 | 21.61 | [7 empty] | 总数量: 3.72; 土: 3.72; 本桩利用 土: 3.72; 挖 余 土: 17.704
K0+440 | 1.31 | 0.025
|  |  | 20 | 27.27 |  |  | 100 | 27.27 | [7 empty] | 总数量: 0.27; 土: 0.27; 本桩利用 土: 0.27; 挖 余 土: 26.9865
K0+460 | 1.417 | 0.002
|  |  | 20 | 38.03 |  |  | 100 | 38.03 | [7 empty] | 总数量: 0.02; 土: 0.02; 本桩利用 土: 0.02; 挖 余 土: 38.009
K0+480 | 2.386 | 0
|  |  | 20 | 52.02 |  |  | 100 | 52.02 | [7 empty] | 挖 余 土: 52.02
K0+500 | 2.816 | 0
|  |  | 20 | 51.13 |  |  | 100 | 51.13 | [7 empty] | 挖 余 土: 51.13
K0+520 | 2.297 | 0
小 计 |  |  |  | 1128.83 |  |  |  | 1128.83 | [7 empty] | 总数量: 44.06; 土: 44.06; 本桩利用 土: 44.06; 挖 余 土: 1082.567
累 计
[8 empty] | 编制：钟鸣明 | [7 empty] | 挖 余 土: 审 核：徐瑜
土2287.5(3510m)
弃方(到弃土坑K0+000)

## 土方计算表2
路基土石方数量计算表
桩 号 | 横 断 面 |  | 距离(m) | 挖 方 分 类 及 数 量 (m3) | [12 empty] | 填 方 数 量 (m3) |  |  | 利 用 方 数 量 及 调 配 (m3) | [6 empty] | 备 注
| 面 积 |  |  | 总数量 | 土 | [5 empty] | 石
| (m2) |  |  |  | Ⅰ |  | Ⅱ |  | Ⅲ |  | Ⅳ |  | Ⅴ |  | Ⅵ |  |  |  |  | 本桩利用 |  | 填 缺 |  | 挖 余 |  | 远运利用及纵向调配示意
| 挖方 | 填方 |  |  | % | 数量 | % | 数量 | % | 数量 | % | 数量 | % | 数量 | % | 数量 | 总数量 | 土 | 石 | 土 | 石 | 土 | 石 | 土 | 石
1 | 2 | 3 | 4 | 5 | 6 | 7 | 8 | 9 | 10 | 11 | 12 | 13 | 14 | 15 | 16 | 17 | 18 | 19 | 20 | 21 | 22 | 23 | 24 | 25 | 26 | 27 | 28
K0+520 | 2.297 | 0
|  |  | 20 | 77.3 |  |  | 100 | 77.3 | [7 empty] | 挖 余 土: 77.3
K0+540 | 5.433 | 0
|  |  | 20 | 68.22 |  |  | 100 | 68.22 | [7 empty] | 总数量: 0.03; 土: 0.03; 本桩利用 土: 0.03; 挖 余 土: 68.1885
K0+560 | 1.389 | 0.003
|  |  | 20 | 19.7 |  |  | 100 | 19.7 | [7 empty] | 总数量: 7.09; 土: 7.09; 本桩利用 土: 7.09; 挖 余 土: 12.2555
K0+580 | 0.581 | 0.706
|  |  | 20 | 22.69 |  |  | 100 | 22.69 | [7 empty] | 总数量: 7.06; 土: 7.06; 本桩利用 土: 7.06; 挖 余 土: 15.277
K0+600 | 1.688 | 0
|  |  | 20 | 73.08 |  |  | 100 | 73.08 | [7 empty] | 挖 余 土: 73.08
K0+620 | 5.62 | 0
|  |  | 20 | 95.45 |  |  | 100 | 95.45 | [7 empty] | 挖 余 土: 95.45
K0+640 | 3.925 | 0
|  |  | 20 | 69.65 |  |  | 100 | 69.65 | [7 empty] | 挖 余 土: 69.65
K0+660 | 3.04 | 0
|  |  | 20 | 52.48 |  |  | 100 | 52.48 | [7 empty] | 挖 余 土: 52.48
K0+680 | 2.208 | 0
|  |  | 20 | 47.64 |  |  | 100 | 47.64 | [7 empty] | 挖 余 土: 47.64
K0+700 | 2.556 | 0
|  |  | 20 | 39.66 |  |  | 100 | 39.66 | [7 empty] | 总数量: 0.02; 土: 0.02; 本桩利用 土: 0.02; 挖 余 土: 39.639
K0+720 | 1.41 | 0.002
|  |  | 20 | 30.3 |  |  | 100 | 30.3 | [7 empty] | 总数量: 0.02; 土: 0.02; 本桩利用 土: 0.02; 挖 余 土: 30.279
K0+740 | 1.62 | 0
|  |  | 20 | 49.4 |  |  | 100 | 49.4 | [7 empty] | 挖 余 土: 49.4
K0+760 | 3.32 | 0
|  |  | 20 | 50.9 |  |  | 100 | 50.9 | [7 empty] | 挖 余 土: 50.9
K0+780 | 1.77 | 0
|  |  | 20 | 37.72 |  |  | 100 | 37.72 | [7 empty] | 挖 余 土: 37.72
K0+800 | 2.002 | 0
|  |  | 20 | 41.57 |  |  | 100 | 41.57 | [7 empty] | 挖 余 土: 41.57
K0+820 | 2.155 | 0
|  |  | 20 | 58.81 |  |  | 100 | 58.81 | [7 empty] | 挖 余 土: 58.81
K0+840 | 3.726 | 0
|  |  | 20 | 64.52 |  |  | 100 | 64.52 | [7 empty] | 挖 余 土: 64.52
K0+860 | 2.726 | 0
|  |  | 20 | 52.8 |  |  | 100 | 52.8 | [7 empty] | 挖 余 土: 52.8
K0+880 | 2.554 | 0
|  |  | 20 | 49.05 |  |  | 100 | 49.05 | [7 empty] | 挖 余 土: 49.05
K0+900 | 2.351 | 0
|  |  | 20 | 36.36 |  |  | 100 | 36.36 | [7 empty] | 总数量: 0.45; 土: 0.45; 本桩利用 土: 0.45; 挖 余 土: 35.8875
K0+920 | 1.285 | 0.045
|  |  | 20 | 51.1 |  |  | 100 | 51.1 | [7 empty] | 总数量: 0.45; 土: 0.45; 本桩利用 土: 0.45; 挖 余 土: 50.6275
K0+940 | 3.825 | 0
|  |  | 20 | 85.03 |  |  | 100 | 85.03 | [7 empty] | 挖 余 土: 85.03
K0+960 | 4.678 | 0
|  |  | 20 | 46.99 |  |  | 100 | 46.99 | [7 empty] | 挖 余 土: 46.99
K0+980 | 0.021 | 0
|  |  | 20 | 0.42 |  |  | 100 | 0.42 | [7 empty] | 挖 余 土: 0.42
K1+000 | 0.021 | 0
|  |  | 20 | 0.42 |  |  | 100 | 0.42 | [7 empty] | 挖 余 土: 0.42
K1+020 | 0.021 | 0
|  |  | 20 | 0.42 |  |  | 100 | 0.42 | [7 empty] | 挖 余 土: 0.42
K1+040 | 0.021 | 0
小 计 |  |  |  | 1221.68 |  |  |  | 1221.68 | [7 empty] | 总数量: 15.12; 土: 15.12; 本桩利用 土: 15.12; 挖 余 土: 1205.804
累 计
[8 empty] | 编制： | [7 empty] | 挖 余 土: 复核：

## 土方计算表3
路基土石方数量计算表
桩 号 | 横 断 面 |  | 距离(m) | 挖 方 分 类 及 数 量 (m3) | [12 empty] | 填 方 数 量 (m3) |  |  | 利 用 方 数 量 及 调 配 (m3) | [6 empty] | 备 注
| 面 积 |  |  | 总数量 | 土 | [5 empty] | 石
| (m2) |  |  |  | Ⅰ |  | Ⅱ |  | Ⅲ |  | Ⅳ |  | Ⅴ |  | Ⅵ |  |  |  |  | 本桩利用 |  | 填 缺 |  | 挖 余 |  | 远运利用及纵向调配示意
| 挖方 | 填方 |  |  | % | 数量 | % | 数量 | % | 数量 | % | 数量 | % | 数量 | % | 数量 | 总数量 | 土 | 石 | 土 | 石 | 土 | 石 | 土 | 石
1 | 2 | 3 | 4 | 5 | 6 | 7 | 8 | 9 | 10 | 11 | 12 | 13 | 14 | 15 | 16 | 17 | 18 | 19 | 20 | 21 | 22 | 23 | 24 | 25 | 26 | 27 | 28
K1+040 | 0.021 | 0
|  |  | 20 | 0.42 |  |  | 100 | 0.42 | [7 empty] | 挖 余 土: 0.42
K1+060 | 0.021 | 0
|  |  | 20 | 0.42 |  |  | 100 | 0.42 | [7 empty] | 挖 余 土: 0.42
K1+080 | 0.021 | 0
|  |  | 20 | 0.42 |  |  | 100 | 0.42 | [7 empty] | 挖 余 土: 0.42
K1+100 | 0.021 | 0
|  |  | 20 | 14.7 |  |  | 100 | 14.7 | [7 empty] | 挖 余 土: 14.7
K1+120 | 1.449 | 0
|  |  | 20 | 26.8 |  |  | 100 | 26.8 | [7 empty] | 总数量: 0.6; 土: 0.6; 本桩利用 土: 0.6; 挖 余 土: 26.17
K1+140 | 1.231 | 0.06
|  |  | 20 | 37.04 |  |  | 100 | 37.04 | [7 empty] | 总数量: 0.6; 土: 0.6; 本桩利用 土: 0.6; 挖 余 土: 36.41
K1+160 | 2.473 | 0
|  |  | 20 | 50.47 |  |  | 100 | 50.47 | [7 empty] | 挖 余 土: 50.47
K1+180 | 2.574 | 0
|  |  | 20 | 38.62 |  |  | 100 | 38.62 | [7 empty] | 总数量: 0.43; 土: 0.43; 本桩利用 土: 0.43; 挖 余 土: 38.1685
K1+200 | 1.288 | 0.043
|  |  | 20 | 27.99 |  |  | 100 | 27.99 | [7 empty] | 总数量: 0.43; 土: 0.43; 本桩利用 土: 0.43; 挖 余 土: 27.5385
K1+220 | 1.511 | 0
|  |  | 20 | 25.92 |  |  | 100 | 25.92 | [7 empty] | 总数量: 1.45; 土: 1.45; 本桩利用 土: 1.45; 挖 余 土: 24.3975
K1+240 | 1.081 | 0.145
|  |  | 20 | 34.1 |  |  | 100 | 34.1 | [7 empty] | 总数量: 1.45; 土: 1.45; 本桩利用 土: 1.45; 挖 余 土: 32.5775
K1+260 | 2.329 | 0
|  |  | 20 | 64.71 |  |  | 100 | 64.71 | [7 empty] | 挖 余 土: 64.71
K1+280 | 4.142 | 0
|  |  | 20 | 54.9 |  |  | 100 | 54.9 | [7 empty] | 总数量: 0.21; 土: 0.21; 本桩利用 土: 0.21; 挖 余 土: 54.6795
K1+300 | 1.348 | 0.021
|  |  | 20 | 28.83 |  |  | 100 | 28.83 | [7 empty] | 总数量: 0.21; 土: 0.21; 本桩利用 土: 0.21; 挖 余 土: 28.6095
K1+320 | 1.535 | 0
|  |  | 20 | 31.64 |  |  | 100 | 31.64 | [7 empty] | 挖 余 土: 31.64
K1+340 | 1.629 | 0
|  |  | 20 | 40.62 |  |  | 100 | 40.62 | [7 empty] | 挖 余 土: 40.62
K1+360 | 2.433 | 0
|  |  | 20 | 44.27 |  |  | 100 | 44.27 | [7 empty] | 挖 余 土: 44.27
K1+380 | 1.994 | 0
|  |  | 20 | 39.53 |  |  | 100 | 39.53 | [7 empty] | 挖 余 土: 39.53
K1+400 | 1.959 | 0
|  |  | 20 | 42.46 |  |  | 100 | 42.46 | [7 empty] | 挖 余 土: 42.46
K1+420 | 2.287 | 0
|  |  | 20 | 43.67 |  |  | 100 | 43.67 | [7 empty] | 挖 余 土: 43.67
K1+440 | 2.08 | 0
|  |  | 20 | 34.11 |  |  | 100 | 34.11 | [7 empty] | 总数量: 0.32; 土: 0.32; 本桩利用 土: 0.32; 挖 余 土: 33.774
K1+460 | 1.331 | 0.032
|  |  | 20 | 34.49 |  |  | 100 | 34.49 | [7 empty] | 总数量: 0.32; 土: 0.32; 本桩利用 土: 0.32; 挖 余 土: 34.154
K1+480 | 2.118 | 0
|  |  | 20 | 45.22 |  |  | 100 | 45.22 | [7 empty] | 挖 余 土: 45.22
K1+500 | 2.404 | 0
|  |  | 20 | 40.56 |  |  | 100 | 40.56 | [7 empty] | 挖 余 土: 40.56
K1+520 | 1.652 | 0
|  |  | 20 | 22.36 |  |  | 100 | 22.36 | [7 empty] | 总数量: 7.08; 土: 7.08; 本桩利用 土: 7.08; 挖 余 土: 14.926
K1+540 | 0.584 | 0.708
|  |  | 20 | 15 |  |  | 100 | 15 | [7 empty] | 总数量: 9.94; 土: 9.94; 本桩利用 土: 9.94; 挖 余 土: 4.563
K1+560 | 0.916 | 0.286
小 计 |  |  |  | 839.27 |  |  |  | 839.27 | [7 empty] | 总数量: 23.04; 土: 23.04; 本桩利用 土: 23.04; 挖 余 土: 815.078
累 计
[8 empty] | 编制： | [7 empty] | 挖 余 土: 复核：
土915.6(4357m)
弃方(到弃土坑K0+000)

## 土方计算表4
路基土石方数量计算表
桩 号 | 横 断 面 |  | 距离(m) | 挖 方 分 类 及 数 量 (m3) | [12 empty] | 填 方 数 量 (m3) |  |  | 利 用 方 数 量 及 调 配 (m3) | [6 empty] | 备 注
| 面 积 |  |  | 总数量 | 土 | [5 empty] | 石
| (m2) |  |  |  | Ⅰ |  | Ⅱ |  | Ⅲ |  | Ⅳ |  | Ⅴ |  | Ⅵ |  |  |  |  | 本桩利用 |  | 填 缺 |  | 挖 余 |  | 远运利用及纵向调配示意
| 挖方 | 填方 |  |  | % | 数量 | % | 数量 | % | 数量 | % | 数量 | % | 数量 | % | 数量 | 总数量 | 土 | 石 | 土 | 石 | 土 | 石 | 土 | 石
1 | 2 | 3 | 4 | 5 | 6 | 7 | 8 | 9 | 10 | 11 | 12 | 13 | 14 | 15 | 16 | 17 | 18 | 19 | 20 | 21 | 22 | 23 | 24 | 25 | 26 | 27 | 28
K1+560 | 0.916 | 0.286
|  |  | 20 | 18.74 |  |  | 100 | 18.74 | [7 empty] | 总数量: 5.34; 土: 5.34; 本桩利用 土: 5.34; 挖 余 土: 13.133
K1+580 | 0.958 | 0.248
|  |  | 20 | 26.26 |  |  | 100 | 26.26 | [7 empty] | 总数量: 2.48; 土: 2.48; 本桩利用 土: 2.48; 挖 余 土: 23.656
K1+600 | 1.668 | 0
|  |  | 20 | 27.89 |  |  | 100 | 27.89 | [7 empty] | 总数量: 1.27; 土: 1.27; 本桩利用 土: 1.27; 挖 余 土: 26.5565
K1+620 | 1.121 | 0.127
|  |  | 20 | 20.57 |  |  | 100 | 20.57 | [7 empty] | 总数量: 3.95; 土: 3.95; 本桩利用 土: 3.95; 挖 余 土: 16.4225
K1+640 | 0.936 | 0.268
|  |  | 20 | 15.66 |  |  | 100 | 15.66 | [7 empty] | 总数量: 9.06; 土: 9.06; 本桩利用 土: 9.06; 挖 余 土: 6.147
K1+660 | 0.63 | 0.638
|  |  | 20 | 14.69 |  |  | 100 | 14.69 | [7 empty] | 总数量: 9.99; 土: 9.99; 本桩利用 土: 9.99; 挖 余 土: 4.2005
K1+680 | 0.839 | 0.361
|  |  | 10 | 11.495 |  |  | 100 | 11.495 | [7 empty] | 总数量: 1.815; 土: 1.815; 本桩利用 土: 1.815; 挖 余 土: 9.5892
K1+690 | 1.46 | 0.002
小 计 |  |  |  | 135.305 |  |  |  | 135.305 | [7 empty] | 总数量: 33.905; 土: 33.905; 本桩利用 土: 33.905; 挖 余 土: 99.7048
累 计
[8 empty] | 编制： | [7 empty] | 挖 余 土: 复核：

## Sheet1 (3)
路基土石方数量计算表
桩 号 | 横 断 面 |  | 距离(m) | 挖 方 分 类 及 数 量 (m3) | [12 empty] | 填 方 数 量 (m3) |  |  | 利 用 方 数 量 及 调 配 (m3) | [6 empty] | 备 注
| 面 积 |  |  | 总数量 | 土 | [5 empty] | 石
| (m2) |  |  |  | Ⅰ |  | Ⅱ |  | Ⅲ |  | Ⅳ |  | Ⅴ |  | Ⅵ |  |  |  |  | 本桩利用 |  | 填 缺 |  | 挖 余 |  | 远运利用及纵向调配示意
| 挖方 | 填方 |  |  | % | 数量 | % | 数量 | % | 数量 | % | 数量 | % | 数量 | % | 数量 | 总数量 | 土 | 石 | 土 | 石 | 土 | 石 | 土 | 石
1 | 2 | 3 | 4 | 5 | 6 | 7 | 8 | 9 | 10 | 11 | 12 | 13 | 14 | 15 | 16 | 17 | 18 | 19 | 20 | 21 | 22 | 23 | 24 | 25 | 26 | 27 | 28
小 计
累 计
[8 empty] | 编制： | [7 empty] | 挖 余 土: 复核：