## 封-1招标工程量清单
龙州县易地搬迁安置点基础设施完善项目(易安后扶)
工程
招 标 工 程 量 清 单
龙州县生态移民发展中心
招 标 人:
(单位盖章)
广西乐正工程项目管理有限公司
造价咨询人:
(单位盖章)
软件名称及版本号:博奥云计价软件
| 工程计价软件测评合格编号:2019J02 |  |  | 封-1

## 扉-1招标工程量清单
龙州县易地搬迁安置点基础设施完善项目(易安后扶)
工程
招 标 工 程 量 清 单
|  | 龙州县生态移民发展中心 |  | 广西乐正工程项目管理有限公司
招标人: |  |  | 造价咨询人:
|  | (单位盖章) |  | (单位资质专用章)
法定代表人 |  |  | 法定代表人
或其授权人: |  | (签字或盖章) | 或其授权人: | (签字或盖章)
编制人: |  |  | 复核人:
|  | (造价人员签字) |  | (造价工程师签字盖专用章)
编制时间: |  |  | 复核时间:
扉-1

## 表-01总说明
总 说 明
工程名称:龙州县易地搬迁安置点基础设施完善项目(易安后扶) | 第1页 共1页
1、工程概况：本工程为龙州县易地搬迁安置点基础设施完善项目(易安后扶)，项目地点位于龙州县。
2、编制依据：
（1）《建设工程工程量清单计算规范》广西壮族自治区实施细则(GB50854~50862-2013)；
（2）2022年《广西壮族自治区市政工程消耗量定额》；
（3）2023年《广西壮族自治区安装工程消耗量定额》
（4）（2024年《广西壮族自治区建筑装饰装修工程消耗量定额》
（5）广西壮族自治区建设工程造价管理总站文件《关于调整除税价计算适用增值税税率的通知》(桂造价[2019]10号)；
（6）自治区住房城乡建设厅关于广西壮族自治区房屋建筑和市政基础设施工程安全生产责任保险计价规定的通知；
（7）桂建标[2019]12号文件《自治区住房城乡建设厅关于调整建设工程计价增值税税率的通知》；
（8）广西壮族自治区住房和城乡建设厅文件〔2023〕7号《自治区住房城乡建设厅关于调整建设工程定额人工费及有关费率的通知》；
（9）材料价格：《崇左市建设工程造价信息》崇左市（龙州县）2026年第2期的“除税价格”，信息价没有的价格，按市场询价除税计算。
表-01

## 表-02建设项目投标报价汇总表
建设项目投标报价汇总表
工程名称:龙州县易地搬迁安置点基础设施完善项目(易安后扶) |  |  | 第1页 共1页
序号 | 单项工程名称 | 金额(元) | 其中:(元)
|  |  | 暂估价 | 安全文明 施工费
1.1 | 龙州县易地搬迁安置点基础设施完善项目(易安后扶)-水口镇共宜新村地面铺透水砖、硬化及电单车棚
1.2 | 龙州县易地搬迁安置点基础设施完善项目(易安后扶)-下冻镇板局屯挡土墙及围墙
1.3 | 龙州县易地搬迁安置点基础设施完善项目(易安后扶)-城南安置点铺植草砖及新建雨水井
1.4 | 龙州县易地搬迁安置点基础设施完善项目(易安后扶)-（200kVA）10kV配电工程
投标报价合计
表-02

## 表-03单项工程投标报价汇总表
单项工程投标报价汇总表
工程名称:龙州县易地搬迁安置点基础设施完善项目(易安后扶) |  |  | 第1页 共1页
序号 | 单位工程名称 | 金额(元) | 其中:(元)
|  |  | 暂估价 | 安全文明 施工费
1.1.1 | 龙州县易地搬迁安置点基础设施完善项目(易安后扶)-地面铺透水砖及硬化
1.1.2 | 龙州县易地搬迁安置点基础设施完善项目(易安后扶)-新建电单车棚
1.2.1 | 龙州县易地搬迁安置点基础设施完善项目(易安后扶)-电单车棚拆除
1.2.2 | 龙州县易地搬迁安置点基础设施完善项目(易安后扶)-新建挡土墙
1.2.3 | 龙州县易地搬迁安置点基础设施完善项目(易安后扶)-新建围墙
1.2.4 | 龙州县易地搬迁安置点基础设施完善项目(易安后扶)-安装路灯
1.3.1 | 龙州县易地搬迁安置点基础设施完善项目(易安后扶)-铺植草砖及新建雨水井
1.4.1 | 龙州县易地搬迁安置点基础设施完善项目(易安后扶)-（200kVA）10kV配电工程
投标报价合计
表-03

## 表-04单位工程投标报价汇总表（分专业）
单位工程投标报价汇总表
工程名称:龙州县易地搬迁安置点基础设施完善项目(易安后扶) |  | 第1页 共4页
序号 | 汇总内容 | 金额(元) | 备注
龙州县易地搬迁安置点基础设施完善项目(易安后扶)-地面铺透水砖及硬化
一 | 2022市政综合工程一般计税法
1 | 分部分项工程和单价措施项目费用合计
1.1 | 其中:暂估价
2 | 总价措施项目费用合计
2.1 | 安全文明施工费
3 | 其他项目费用合计
4 | 建筑安装工程费
工程总价
1 | 分部分项工程和单价措施项目费用合计
1.1 | 其中:暂估价
2 | 总价措施项目费用合计
2.1 | 安全文明施工费
3 | 其他项目费用合计
4 | 建筑安装工程费
龙州县易地搬迁安置点基础设施完善项目(易安后扶)-新建电单车棚
一 | 2024建筑装饰装修工程一般计税法
1 | 分部分项工程和单价措施项目费用合计
1.1 | 其中:暂估价
2 | 总价措施项目费用合计
2.1 | 安全文明施工费
3 | 其他项目费用合计
4 | 建筑安装工程费
工程总价
1 | 分部分项工程和单价措施项目费用合计
1.1 | 其中:暂估价
2 | 总价措施项目费用合计
2.1 | 安全文明施工费
3 | 其他项目费用合计
4 | 建筑安装工程费
龙州县易地搬迁安置点基础设施完善项目(易安后扶)-电单车棚拆除
一 | 2024拆除工程一般计税法
1 | 分部分项工程和单价措施项目费用合计
1.1 | 其中:暂估价
2 | 总价措施项目费用合计
表-04
单位工程投标报价汇总表
工程名称:龙州县易地搬迁安置点基础设施完善项目(易安后扶) |  | 第2页 共4页
序号 | 汇总内容 | 金额(元) | 备注
2.1 | 安全文明施工费
3 | 其他项目费用合计
4 | 建筑安装工程费
工程总价
1 | 分部分项工程和单价措施项目费用合计
1.1 | 其中:暂估价
2 | 总价措施项目费用合计
2.1 | 安全文明施工费
3 | 其他项目费用合计
4 | 建筑安装工程费
龙州县易地搬迁安置点基础设施完善项目(易安后扶)-新建挡土墙
一 | 2022市政综合工程一般计税法
1 | 分部分项工程和单价措施项目费用合计
1.1 | 其中:暂估价
2 | 总价措施项目费用合计
2.1 | 安全文明施工费
3 | 其他项目费用合计
4 | 建筑安装工程费
工程总价
1 | 分部分项工程和单价措施项目费用合计
1.1 | 其中:暂估价
2 | 总价措施项目费用合计
2.1 | 安全文明施工费
3 | 其他项目费用合计
4 | 建筑安装工程费
龙州县易地搬迁安置点基础设施完善项目(易安后扶)-新建围墙
一 | 2024建筑装饰装修工程一般计税法
1 | 分部分项工程和单价措施项目费用合计
1.1 | 其中:暂估价
2 | 总价措施项目费用合计
2.1 | 安全文明施工费
3 | 其他项目费用合计
4 | 建筑安装工程费
工程总价
1 | 分部分项工程和单价措施项目费用合计
1.1 | 其中:暂估价
表-04
单位工程投标报价汇总表
工程名称:龙州县易地搬迁安置点基础设施完善项目(易安后扶) |  | 第3页 共4页
序号 | 汇总内容 | 金额(元) | 备注
2 | 总价措施项目费用合计
2.1 | 安全文明施工费
3 | 其他项目费用合计
4 | 建筑安装工程费
龙州县易地搬迁安置点基础设施完善项目(易安后扶)-安装路灯
一 | 2023给排水、燃气、电气、通风空调、消防、建筑智能、通信、自控仪表工程一般计税法
1 | 分部分项工程和单价措施项目费用合计
1.1 | 其中:材料暂估价
2 | 总价措施项目费用合计
2.1 | 安全文明施工费
3 | 其他项目费用合计
4 | 建筑安装工程费
工程总价
1 | 分部分项工程和单价措施项目费用合计
1.1 | 其中:材料暂估价
2 | 总价措施项目费用合计
2.1 | 安全文明施工费
3 | 其他项目费用合计
4 | 建筑安装工程费
龙州县易地搬迁安置点基础设施完善项目(易安后扶)-铺植草砖及新建雨水井
一 | 2022市政综合工程一般计税法
1 | 分部分项工程和单价措施项目费用合计
1.1 | 其中:暂估价
2 | 总价措施项目费用合计
2.1 | 安全文明施工费
3 | 其他项目费用合计
4 | 建筑安装工程费
工程总价
1 | 分部分项工程和单价措施项目费用合计
1.1 | 其中:暂估价
2 | 总价措施项目费用合计
2.1 | 安全文明施工费
3 | 其他项目费用合计
4 | 建筑安装工程费
龙州县易地搬迁安置点基础设施完善项目(易安后扶)-（200kVA）10kV配电工程
表-04
单位工程投标报价汇总表
工程名称:龙州县易地搬迁安置点基础设施完善项目(易安后扶) |  | 第4页 共4页
序号 | 汇总内容 | 金额(元) | 备注
一 | 2023给排水、燃气、电气、通风空调、消防、建筑智能、通信、自控仪表工程一般计税法
1 | 分部分项工程和单价措施项目费用合计
1.1 | 其中:材料暂估价
2 | 总价措施项目费用合计
2.1 | 安全文明施工费
3 | 其他项目费用合计
4 | 建筑安装工程费
工程总价
1 | 分部分项工程和单价措施项目费用合计
1.1 | 其中:材料暂估价
2 | 总价措施项目费用合计
2.1 | 安全文明施工费
3 | 其他项目费用合计
4 | 建筑安装工程费
工程项目汇总
1 | 分部分项工程和单价措施项目费用合计
1.1 | 其中:暂估价
2 | 总价措施项目费用合计
2.1 | 安全文明施工费
3 | 其他项目费用合计
4 | 建筑安装工程费
表-04

## 表-08分部分项工程和单价措施项目清单与计价表
分部分项工程和单价措施项目清单与计价表
工程名称:龙州县易地搬迁安置点基础设施完善项目(易安后扶) | [5 empty] | 第1页 共12页
序号 | 项目编码 | 项目名称及 项目特征描述 | 计量 单位 | 工程量 | 金额(元)
[5 empty] | 综合单价 | 合 价 | 其中： 暂估价
龙州县易地搬迁安置点基础设施完善项目(易安后扶)-地面铺透水砖及硬化
分部分项工程
| 0402 | 道路工程
1 | 040202001001 | 路床(槽)整形 1.压实路基（压实系数93%） | ㎡ | 8481.36
2 | 040202011001 | 碎石调平层 1.厚度:100 | ㎡ | 8481.36
3 | 040203007001 | C25水泥混凝土 1.混凝土强度等级:商品混凝土 2.厚度:100 3.缩缝间距：间距4m，设置缩缝 4.嵌缝材料:沥青玛蹄脂填缝 5.含模板、抹光、养护、刻纹等工序 | ㎡ | 8481.36
| 040204 | 人行道及其他
4 | 040204001001 | 人行道整形碾压 1.素土夯实，密实度为93%以上 | ㎡ | 2957.54
5 | 040204002001 | 人行道块料铺设 1.透水砖60mm*200mm*100mm，缝宽3，粗砂灌缝 2.30mm厚粗砂 3.100mm厚碎石粉层，加10%水泥 | ㎡ | 2957.54
小 计
∑人工费
∑材料费
∑机械费
∑管理费
∑利 润
单价措施项目
| 041106 | 大型机械、设备进出场及安拆、使用
6 | 041106001001 | 大型机械场外运输费 履带式挖掘机 1.0m3以内 | 台·次 | 1
小 计
∑人工费
∑材料费
∑机械费
∑管理费
∑利 润
合 计
∑人工费
∑材料费
∑机械费
表-08
分部分项工程和单价措施项目清单与计价表
工程名称:龙州县易地搬迁安置点基础设施完善项目(易安后扶) | [5 empty] | 第2页 共12页
序号 | 项目编码 | 项目名称及 项目特征描述 | 计量 单位 | 工程量 | 金额(元)
[5 empty] | 综合单价 | 合 价 | 其中： 暂估价
∑管理费
∑利 润
龙州县易地搬迁安置点基础设施完善项目(易安后扶)-新建电单车棚
分部分项工程
车棚工程
7 | 010101004001 | 挖基坑土方（不装车） 1.土壤类别:三类土 2.挖土深度:2米以内 |  | 29.16
8 | 010103001001 | 回填方 1.填方材料品种:符合设计要求合格土 2.填方来源:利用场内土方 |  | 25.92
9 | 010103002001 | 余土弃置 1.运距:1km |  | 3.24
10 | 010901002001 | 电单车棚1 1.屋面板材质：3.0mm厚灰色合成树脂瓦 2.屋面龙骨型材品种、规格:40*60*2.5镀锌矩形钢管檩条，沿下杆均布@650 3.立柱型材品种、规格：DN100*4度镀锌钢管 4.下杆型材品种、规格：40*80*2.5镀锌矩形钢管 5.柱墩：C25商品砼柱墩0.3m*0.3m*0.6m 6.刷漆品种及遍数：刷铁红防锈漆两遍，面喷仿木纹漆二遍 7.含钢构件运输费 | ㎡ | 317.20
小 计
∑人工费
∑材料费
∑机械费
∑管理费
∑利 润
单价措施项目
| 011702 | 混凝土模板及支架(撑)
11 | 011702001001 | 独立基础 1.基础类型:独立基础 2.模板、支撑材质:胶合板木支撑 | ㎡ | 43.20
小 计
∑人工费
∑材料费
∑机械费
∑管理费
∑利 润
表-08
分部分项工程和单价措施项目清单与计价表
工程名称:龙州县易地搬迁安置点基础设施完善项目(易安后扶) | [5 empty] | 第3页 共12页
序号 | 项目编码 | 项目名称及 项目特征描述 | 计量 单位 | 工程量 | 金额(元)
[5 empty] | 综合单价 | 合 价 | 其中： 暂估价
合 计
∑人工费
∑材料费
∑机械费
∑管理费
∑利 润
龙州县易地搬迁安置点基础设施完善项目(易安后扶)-电单车棚拆除
分部分项工程
12 | 050403003001 | 电单车棚拆除 1.长53米*宽2.5米 2.挡土墙施工结束后恢复电单车棚 | ㎡ | 132.50
13 | 050403003002 | 电单车棚恢复 1.挡土墙完工后恢复电单车棚 | ㎡ | 132.50
14 | 010401004001 | 拆除围墙 1.拆除损坏部分围墙 |  | 0.27
15 | 010501001001 | 垫层 1.拆除损坏部分围墙垫层 |  | 0.02
16 | 010103002002 | 渣土外运 1.运距:暂定6KM |  | 0.38
小 计
∑人工费
∑材料费
∑机械费
∑管理费
∑利 润
单价措施项目
小 计
∑人工费
∑材料费
∑机械费
∑管理费
∑利 润
合 计
∑人工费
∑材料费
∑机械费
∑管理费
∑利 润
表-08
分部分项工程和单价措施项目清单与计价表
工程名称:龙州县易地搬迁安置点基础设施完善项目(易安后扶) | [5 empty] | 第4页 共12页
序号 | 项目编码 | 项目名称及 项目特征描述 | 计量 单位 | 工程量 | 金额(元)
[5 empty] | 综合单价 | 合 价 | 其中： 暂估价
龙州县易地搬迁安置点基础设施完善项目(易安后扶)-新建挡土墙
分部分项工程
| 040101 | 土方工程
17 | 040101002001 | 挖沟槽土方（不装车） 1.土壤类别:三类土 2.挖土深度:4m以内 |  | 49.36
18 | 040102002001 | 挖沟槽石方（装车） 1.岩石类别:坚硬岩 2.开挖深度:1m以内 |  | 203.12
19 | 040103002001 | 余碴弃置 1.运距:暂定6KM，结算时按实际运距结算 |  | 203.12
20 | 040103001001 | 回填方 1.密实度:93%以上 2.填方材料品种:利用土 |  | 49.36
21 | 040103001002 | 外购土方回填 1.密实度:93%以上 2.填方材料品种:合格的回填土方 3.填方来源:外购 4.借方运距:暂定6KM |  | 62.97
22 | 040103001003 | 回填方 1.填方材料品种:粘土 2.部位:挡土墙隔水层 |  | 8.55
混凝土挡土墙
23 | 040303015001 | C30混凝土挡墙 1.混凝土种类、强度等级:普通商品混凝土 2.含模板制作、安拆 |  | 312.20
24 | 040402017001 | 变形缝 1.缝宽2cm，缝内沿墙的内、外、顶三边填塞沥青麻絮，塞入深度不得小于20cm | m | 38.20
25 | 040501004001 | DN100塑料泄水管 | m | 53.76
26 | 040205012001 | 单柱双面波纹形梁钢护栏 Gr-A-4E型 1.立柱：140*4.5*2500 2.所有构建均进行热浸镀锌处理 | m | 53.00
砖砌截水沟
27 | 040201022001 | 截水沟 1.砂浆强度等级:M10水泥砂浆 2.砌体材料:390*190*190砼砌块 | m | 53.00
28 | 040303001001 | 混凝土垫层 1.混凝土强度等级:C15商品混凝土 |  | 4.77
29 | 040308001001 | 水泥砂浆抹面 1.砂浆配合比:1：2 2.部位:截水沟内壁 3.厚度:20mm | ㎡ | 47.70
| 0402 | 路面硬化工程
30 | 040202001002 | 路床(槽)整形 1.压实路基（压实系数93%） | ㎡ | 265.00
表-08
分部分项工程和单价措施项目清单与计价表
工程名称:龙州县易地搬迁安置点基础设施完善项目(易安后扶) | [5 empty] | 第5页 共12页
序号 | 项目编码 | 项目名称及 项目特征描述 | 计量 单位 | 工程量 | 金额(元)
[5 empty] | 综合单价 | 合 价 | 其中： 暂估价
31 | 040202011002 | 碎石调平层 1.厚度:100 | ㎡ | 265.00
32 | 040203007002 | C25水泥混凝土 1.混凝土强度等级:商品混凝土 2.厚度:150 3.缩缝间距：间距4m，设置缩缝 4.含模板、抹光、养护、刻纹等工序 5.部位：截水沟处地面 | ㎡ | 265.00
小 计
∑人工费
∑材料费
∑机械费
∑管理费
∑利 润
单价措施项目
| 041106 | 大型机械、设备进出场及安拆、使用
33 | 041106001002 | 大型机械场外运输费 履带式挖掘机 1.0m3以内 | 台·次 | 1
小 计
∑人工费
∑材料费
∑机械费
∑管理费
∑利 润
合 计
∑人工费
∑材料费
∑机械费
∑管理费
∑利 润
龙州县易地搬迁安置点基础设施完善项目(易安后扶)-新建围墙
分部分项工程
| 1. | A.1 土（石）方工程
34 | 010101003001 | 挖沟槽土方（不装车） 1.土壤类别:三类土 2.挖土深度:1.2m |  | 16.50
35 | 010103001002 | 原土回填 |  | 9.90
36 | 010103002003 | 余土弃置 1.运距:起步第1KM |  | 6.60
表-08
分部分项工程和单价措施项目清单与计价表
工程名称:龙州县易地搬迁安置点基础设施完善项目(易安后扶) | [5 empty] | 第6页 共12页
序号 | 项目编码 | 项目名称及 项目特征描述 | 计量 单位 | 工程量 | 金额(元)
[5 empty] | 综合单价 | 合 价 | 其中： 暂估价
37 | 桂010103003001 | 土方运输增 m3·km 1.运距:增运3KM | ·km | 19.80
| 3 | A.3 砌筑工程
38 | 010402001001 | 砌块墙 1.砖品种、规格、强度等级:普通混凝土空心砌块 390×190×190 2.墙体厚度:190mm 3.砂浆种类、强度等级:水泥砂浆 M5 |  | 12.50
| 4 | A.4 混凝土及钢筋混凝土工程
39 | 010503004001 | C25圈梁 1.混凝土种类:普通商品混凝土 |  | 6.60
40 | 010515001001 | 现浇构件圆钢筋制安 10以内 | t | 0.016
41 | 010515001002 | 现浇构件螺纹钢制安 10以上 | t | 0.264
小 计
∑人工费
∑材料费
∑机械费
∑管理费
∑利 润
单价措施项目
| 011701 | 脚手架工程
42 | 桂011701002001 | 扣件式钢管里脚手架3.6m以内 | ㎡ | 59.40
| 011702 | 混凝土模板及支架(撑)
43 | 011702008001 | 圈梁 胶合板模板 木支撑 | ㎡ | 33.40
小 计
∑人工费
∑材料费
∑机械费
∑管理费
∑利 润
合 计
∑人工费
∑材料费
∑机械费
∑管理费
∑利 润
龙州县易地搬迁安置点基础设施完善项目(易安后扶)-安装路灯
表-08
分部分项工程和单价措施项目清单与计价表
工程名称:龙州县易地搬迁安置点基础设施完善项目(易安后扶) | [5 empty] | 第7页 共12页
序号 | 项目编码 | 项目名称及 项目特征描述 | 计量 单位 | 工程量 | 金额(元)
[5 empty] | 综合单价 | 合 价 | 其中： 暂估价
分部分项工程
| 1. | G.1 人工拆除工程
44 | 030412007001 | 拆除原有路灯 | 套 | 1
| 4. | 太阳能路灯工程
45 | 030412007002 | 6米高单臂路灯60W 1.太阳能板：多晶体硅太阳能板，太阳能专用锂电池（容量≥140WH） 2.含灯具、灯杆、控制电源、接线端子板、底座等附件 3.具体做法详设计图 | 套 | 1
小 计
∑人工费
∑材料费
∑机械费
∑管理费
∑利 润
单价措施项目
小 计
∑人工费
∑材料费
∑机械费
∑管理费
∑利 润
合 计
∑人工费
∑材料费
∑机械费
∑管理费
∑利 润
龙州县易地搬迁安置点基础设施完善项目(易安后扶)-铺植草砖及新建雨水井
分部分项工程
| 041001 | 拆除工程
46 | 041001001001 | 拆除混凝土路面 1.厚度:150 2.部位：坡道 | ㎡ | 29.15
47 | 041001001002 | 拆除路面 1.厚度:200mm 2.部位：波纹管 | ㎡ | 20.00
表-08
分部分项工程和单价措施项目清单与计价表
工程名称:龙州县易地搬迁安置点基础设施完善项目(易安后扶) | [5 empty] | 第8页 共12页
序号 | 项目编码 | 项目名称及 项目特征描述 | 计量 单位 | 工程量 | 金额(元)
[5 empty] | 综合单价 | 合 价 | 其中： 暂估价
48 | 041001002001 | 拆除人行道 1.部位：原损坏嵌草砖（电单车棚及机房旁） | ㎡ | 330.90
49 | 041001005001 | 拆除侧缘石 | m | 63.30
50 | 040103002002 | 清理现场垃圾 1.运距:暂定6KM |  | 40.01
| 0402 | 道路工程
51 | 040202001003 | 路床(槽)整形 1.压实路基（压实系数93%） | ㎡ | 65.46
52 | 040202011003 | 碎石调平层 1.厚度:100 | ㎡ | 85.46
53 | 040203007003 | C25水泥混凝土 1.混凝土强度等级:商品混凝土 2.厚度:150 3.含模板、抹光、养护、刻纹等工序 4.部位：地面硬化1 | ㎡ | 36.31
54 | 040203007004 | C25水泥混凝土 1.混凝土强度等级:商品混凝土 2.厚度:平均厚度200 3.含模板、抹光、养护、刻纹等工序 4.部位：坡道、波纹管 | ㎡ | 49.15
| 040204 | 人行道及其他
55 | 040204001002 | 人行道整形碾压 1.素土夯实，密实度为93%以上 | ㎡ | 330.90
56 | 040204002002 | 人行道块料铺设 1.嵌草砖60mm*250mm*250mm 2.30mm厚1：1黄土粗砂层 | ㎡ | 330.90
57 | 040204002003 | 100mm厚1：6水泥豆石（无砂）大孔混凝土 | ㎡ | 330.90
58 | 040202011004 | 100mm厚级配碎石垫层 |  | 33.09
59 | 050201003001 | 路缘石铺设 1.部位：修复路缘石 2.垫层厚度、材料种类:C20细石砼 3.路牙材料种类、规格:C25砼500×300×120mm 4.勾缝：1:2水泥砂浆勾凹缝 | m | 63.30
| 6. | 管网工程
60 | 040504009001 | 雨水口 1.内空：1000*400*780mm 2.雨水箅子:成品钢纤维混凝土雨水箅子1100*600mm 3.垫层、基础材质及厚度:100厚混凝土垫层,C20 4.过梁、基础材质及厚度:200厚混凝土过梁,C25 5.砌筑材料品种、规格:采用M7.5水泥砂浆砌MU10页岩砖，墙厚度240mm 6.砂浆品种、强度等级及配合比:内壁抹面均用1:2防水砂浆抹面，厚为20mm | 座 | 3
61 | 040501004002 | HDPE（聚乙烯）双壁波纹排水管 DN300 8KN/㎡ | m | 25.00
表-08
分部分项工程和单价措施项目清单与计价表
工程名称:龙州县易地搬迁安置点基础设施完善项目(易安后扶) | [5 empty] | 第9页 共12页
序号 | 项目编码 | 项目名称及 项目特征描述 | 计量 单位 | 工程量 | 金额(元)
[5 empty] | 综合单价 | 合 价 | 其中： 暂估价
1.连接形式:承插式橡胶圈接口，橡胶材料应与管材配套 2.管道周围回填粗砂夯实，密实度≥90 3.含闭水试验
62 | 040101003001 | 挖基坑土方（不装车） 1.土壤类别:三类土 2.挖土深度:1000mm 3.部位:雨水口 |  | 6.35
63 | 040101003002 | 挖基坑土方（装车） 1.土壤类别:三类土 2.挖土深度:1000mm 3.部位:雨水口 |  | 3.98
64 | 040101002002 | 挖沟槽土方（装车） 1.土壤类别:三类土 2.挖土深度:700mm 3.部位:波纹管 |  | 14.00
65 | 040103001004 | 沟槽回填方 1.密实度:93%以上 2.填方材料品种:利用土 |  | 6.35
66 | 040103002003 | 余方弃置 1.运距:暂定6KM |  | 17.98
道闸车牌智能识别一体机（一进一出）
67 | 040205022001 | 道闸车牌智能识别一体机（一进一出） 1.500W臻识摄像头*2 2.一体机箱*2 3.全彩LCD液晶屏*2 4.4m内直杆*2 5.遥控器*2 6.补光灯*2 7.地感雷达*2 | 套 | 1
68 | 040205011001 | 成品保安亭 1.规格：占地面积1.5㎡ 2.材质：不锈钢面板+镀锌方管骨架，可视化玻璃，不锈钢防盗门 3.配置：不锈钢操作台+抽屉，LED照明，五孔插座3组， 4.漏电保护，预留空调/网络口，排气扇一个 | 座 | 1
小 计
∑人工费
∑材料费
∑机械费
∑管理费
∑利 润
单价措施项目
| 041106 | 大型机械、设备进出场及安拆、使用
69 | 041106001003 | 大型机械场外运输费 履带式挖掘机 1.0m3以内 | 台·次 | 1
表-08
分部分项工程和单价措施项目清单与计价表
工程名称:龙州县易地搬迁安置点基础设施完善项目(易安后扶) | [5 empty] | 第10页 共12页
序号 | 项目编码 | 项目名称及 项目特征描述 | 计量 单位 | 工程量 | 金额(元)
[5 empty] | 综合单价 | 合 价 | 其中： 暂估价
小 计
∑人工费
∑材料费
∑机械费
∑管理费
∑利 润
合 计
∑人工费
∑材料费
∑机械费
∑管理费
∑利 润
龙州县易地搬迁安置点基础设施完善项目(易安后扶)-（200kVA）10kV配电工程
分部分项工程
架空线路部分
70 | 030410001001 | 电杆组立 12米锥形混凝土电杆 1.规格：190×12m×K×Y 2.含基坑开挖、底盘安装、定位、杆号牌安装 | 根 | 1
71 | 030410001002 | 电杆组立 15米锥形混凝土电杆 1.规格：190×15m 2.含基坑开挖、底盘安装、定位、杆号牌安装 | 根 | 2
72 | 030410001003 | 电杆组立 12米大拔稍杆 1.含基坑开挖、定位、杆号牌安装 | 根 | 1
73 | 桂030413009001 | 大拔稍基础 1.混凝土强度等级:C25 2.含模板制作、安装 |  | 15.49
74 | 010515001003 | 钢筋制作安装 10以内 | t | 0.051
75 | 010515001004 | 钢筋制作安装 10以上 | t | 0.404
76 | 030410002001 | #01号杆上金具组装 | 组 | 1
77 | 030410002002 | T接杆上横担组装 | 组 | 1
78 | 030410002003 | 转角杆上横担组装 1.名称:转角杆组装图 2.含杆上横担、绝缘子及配套元件安装等 | 组 | 1
79 | 030410002004 | 直线杆上横担组装 1.名称:直线杆组装图 2.含杆上横担、绝缘子及配套元件安装等 | 组 | 2
80 | 030410002005 | 耐张绝缘子串 | 组 | 18
81 | 030410002006 | 柱上变压器组装 1.名称:柱上变压器安装装置材料表 | 组 | 1
表-08
分部分项工程和单价措施项目清单与计价表
工程名称:龙州县易地搬迁安置点基础设施完善项目(易安后扶) | [5 empty] | 第11页 共12页
序号 | 项目编码 | 项目名称及 项目特征描述 | 计量 单位 | 工程量 | 金额(元)
[5 empty] | 综合单价 | 合 价 | 其中： 暂估价
2.含杆上横担、绝缘子及配套元件安装等
82 | 030408001001 | 低压进线 BLV-240 | m | 40.00
83 | 030410003001 | 导线、进户线架设 JKLYJ-10kV-70 | km | 1.139
84 | 030401001001 | 油浸电力变压器 S11-M-200kVA | 台 | 1
85 | 030410004001 | 杆上设备 10kV跌落式熔断器 10KV/200A | 组 | 1
86 | 030410004002 | 杆上设备 10kV避雷器 HY5WS-17/50 TLQ | 组 | 1
87 | 030410004003 | 杆上设备 配电无功补偿一体箱 | 台 | 1
88 | 030404017001 | 配电箱 工厂内挂墙安装 | 台 | 1
89 | 030409001001 | 接地极 L50*5*2500 热镀锌角钢 1.部位：#01号杆、杆架变接地网 | 根 | 11
90 | 030409002001 | 接地母线 φ16热镀锌圆钢 1.部位：#01号杆、杆架变接地网 | m | 46.76
91 | 030409002002 | 接地母线 -50*5热镀锌扁钢 1.部位：#01号杆、杆架变接地网 | m | 27.01
92 | 桂030413013001 | 土方开挖 1.土壤类别:三类土 2.部位：接地网 |  | 17.60
93 | 桂030413014001 | 土方回填 1.填方材料品种:利用土 |  | 17.60
电缆部分
94 | 030408003001 | 电缆保护管 电力管 C-PVC-150*5.0 1.敷设方式:埋地敷设 | m | 20.00
95 | 030408001002 | 低压电力电缆 YJLV-1kV-4*50+1*35 1.敷设方式:普通敷设 | m | 50.00
96 | 030408006001 | 低压热缩电力电缆头 4*50+1*35 | 个 | 2
97 | 桂030413013002 | 土方开挖 1.土壤类别:三类土 2.部位：电缆沟 |  | 8.00
98 | 桂030413014002 | 土方回填 1.填方材料品种:利用土 |  | 8.00
试验部分
99 | 030414002001 | 送配电装置系统 跌落式熔断器试验 | 系统 | 1
100 | 030414011001 | 接地装置调试 独立接地装置 | 系统 | 2
101 | 030414001001 | 电力变压器系统调试 10kV以下变压器容量（≤800kv.A） | 系统 | 1
小 计
∑人工费
∑材料费
∑机械费
∑管理费
∑利 润
单价措施项目
表-08
分部分项工程和单价措施项目清单与计价表
工程名称:龙州县易地搬迁安置点基础设施完善项目(易安后扶) | [5 empty] | 第12页 共12页
序号 | 项目编码 | 项目名称及 项目特征描述 | 计量 单位 | 工程量 | 金额(元)
[5 empty] | 综合单价 | 合 价 | 其中： 暂估价
小 计
∑人工费
∑材料费
∑机械费
∑管理费
∑利 润
合 计
∑人工费
∑材料费
∑机械费
∑管理费
∑利 润
总 合 计
∑人工费
∑材料费
∑机械费
∑管理费
∑利 润
表-08

## 表-11总价措施项目清单与计价表
总价措施项目清单与计价表
工程名称:龙州县易地搬迁安置点基础设施完善项目(易安后扶) |  |  |  |  | 第1页 共2页
序 号 | 项目编码 | 项 目 名 称 | 计 算 基 础 | 费 率(%) 或标准 | 金 额(元) | 备注
龙州县易地搬迁安置点基础设施完善项目(易安后扶)-地面铺透水砖及硬化
一 |  | 2022市政综合工程一般计税法
1 | 桂041201001001 | 安全文明施工费 | ∑分部分项及单价措施费定额（人工费＋机械费）
2 | 桂041201002001 | 检验试验配合费
3 | 桂041201003001 | 雨季施工增加费
4 | 桂041201004001 | 工程定位复测费
龙州县易地搬迁安置点基础设施完善项目(易安后扶)-新建电单车棚
一 |  | 2024建筑装饰装修工程一般计税法
1 | 桂011801001001 | 安全文明施工费 | ∑(分部分项人机+单价措施人机)
2 | 桂011801002001 | 检验试验配合费
3 | 桂011801003001 | 雨季施工增加费
4 | 桂011801004001 | 工程定位复测费
龙州县易地搬迁安置点基础设施完善项目(易安后扶)-电单车棚拆除
一 |  | 2024拆除工程一般计税法
1 | 桂011801001002 | 安全文明施工费 | ∑(分部分项人机+单价措施人机)
3 | 桂011801003002 | 雨季施工增加费
4 | 桂011801004002 | 工程定位复测费
龙州县易地搬迁安置点基础设施完善项目(易安后扶)-新建挡土墙
一 |  | 2022市政综合工程一般计税法
1 | 桂041201001002 | 安全文明施工费 | ∑分部分项及单价措施费定额（人工费＋机械费）
2 | 桂041201002002 | 检验试验配合费
3 | 桂041201003002 | 雨季施工增加费
4 | 桂041201004002 | 工程定位复测费
龙州县易地搬迁安置点基础设施完善项目(易安后扶)-新建围墙
一 |  | 2024建筑装饰装修工程一般计税法
1 | 桂011801001003 | 安全文明施工费 | ∑(分部分项人机+单价措施人机)
2 | 桂011801002003 | 检验试验配合费
3 | 桂011801003003 | 雨季施工增加费
4 | 桂011801004003 | 工程定位复测费
注：以项计算的总价措施，无“计算基础”和“费率”的数值，可只填“金额”数值， 但应在备注栏说明施工方案出处或计算方式。
表-11
总价措施项目清单与计价表
工程名称:龙州县易地搬迁安置点基础设施完善项目(易安后扶) |  |  |  |  | 第2页 共2页
序 号 | 项目编码 | 项 目 名 称 | 计 算 基 础 | 费 率(%) 或标准 | 金 额(元) | 备注
龙州县易地搬迁安置点基础设施完善项目(易安后扶)-安装路灯
一 |  | 2023给排水、燃气、电气、通风空调、消防、建筑智能、通信、自控仪表工程一般计税法
1 | 桂031401001001 | 安全文明施工费 | ∑分部分项及单价措施费定额(人工费+机械费)
2 | 桂031401002001 | 检验试验配合费
3 | 桂031401003001 | 雨季施工增加费
龙州县易地搬迁安置点基础设施完善项目(易安后扶)-铺植草砖及新建雨水井
一 |  | 2022市政综合工程一般计税法
1 | 桂041201001003 | 安全文明施工费 | ∑分部分项及单价措施费定额（人工费＋机械费）
2 | 桂041201002003 | 检验试验配合费
3 | 桂041201003003 | 雨季施工增加费
4 | 桂041201004003 | 工程定位复测费
龙州县易地搬迁安置点基础设施完善项目(易安后扶)-（200kVA）10kV配电工程
一 |  | 2023给排水、燃气、电气、通风空调、消防、建筑智能、通信、自控仪表工程一般计税法
1 | 桂031401001002 | 安全文明施工费 | ∑分部分项及单价措施费定额(人工费+机械费)
2 | 桂031401002002 | 检验试验配合费
3 | 桂031401003002 | 雨季施工增加费
合 计
注：以项计算的总价措施，无“计算基础”和“费率”的数值，可只填“金额”数值， 但应在备注栏说明施工方案出处或计算方式。
表-11

## 主要材料及价格表全部工料机
主要材料及价格表
工程名称:龙州县易地搬迁安置点基础设施完善项目(易安后扶) |  |  |  | 第1页 共12页
序号 | 材料编码 | 项目名称及规格、型号等特殊要求 | 单位 | 数量 | 单价（元）
1 |  | ◆人工◆
2 | 000501000.1 | 安装人工 | 元
3 | 000502000 | 2023安装人工费 | 元
4 | 000701001 | 市政人工 | 元
5 | 002401000 | 建筑装饰人工 | 元
6 | B-R.1 | 电单车棚恢复 人工费 | 元
7 | R09001 | 安装拆除工日 | 元
8 |  | ◆材料◆
9 | 010103001 | 热轧带肋钢筋HRB400 10以内（综合） | t
10 | 010103002 | 热轧带肋钢筋HRB400 10以上（综合） | t
11 | 010308003 | 铁线 Φ2 | m
12 | 010310001 | 镀锌铁丝（综合） | kg
13 | 010310001 | 镀锌铁丝(综合) | kg
14 | 010310013 | 镀锌铁丝φ0.7 | kg
15 | 010501001 | 钢丝绳（综合） | kg
16 | 010502009 | 钢丝绳 Φ20 | m
17 | 010904001 | 镀锌圆钢(综合) | kg
18 | 011303001 | 镀锌扁钢(综合) | kg
19 | 012703001.1 | 型钢（综合） | t
20 | 012901031 | 中厚钢板（4.1~20）mm | t
21 | 012914013 | 波形钢板 | t
22 | 015303002 | 封铅 含铅 65% 含锡 35 % | kg
23 | 020101002 | 橡胶板 2mm | ㎡
24 | 020901006 | 塑料薄膜 | ㎡
25 | 020901009 | 塑料薄膜（养护） | ㎡
26 | 021301001 | 塑料带 20mm×40m | 卷
27 | 022701002 | 毛刷 1# | 把
28 | 022705004 | 棉纱头 | kg
29 | 022706010.1 | 破布 | kg
30 | 022706010.2 | 破布 | kg
31 | 022903001 | 麻丝 | kg
32 | 023301002 | 草袋 | 条
33 | 030127034.1 | 镀锌螺栓 M10×100 | 套
34 | 030127034.2 | 镀锌螺栓 M10×100 | 套
35 | 030127042 | 镀锌螺栓 M12×100 | 套
36 | 030127057 | 镀锌螺栓 M16×100 | 套
37 | 030135101 | 带帽螺栓 | kg
主要材料及价格表
工程名称:龙州县易地搬迁安置点基础设施完善项目(易安后扶) |  |  |  | 第2页 共12页
序号 | 材料编码 | 项目名称及规格、型号等特殊要求 | 单位 | 数量 | 单价（元）
38 | 030144005 | 高强螺栓M22 | kg
39 | 030156016 | 膨胀螺栓 M8×80 | 套
40 | 030156018 | 膨胀螺栓 M10 | 套
41 | 030168004 | 镀锌锁紧螺母 20 | 个
42 | 030183001 | 铁钉(综合) | kg
43 | 030183001 | 铁钉（综合） | kg
44 | 031311001 | 电焊条（综合） | kg
45 | 031311001 | 电焊条（综合） | kg
46 | 031311002 | 电焊条 结422 Φ2.5～3.2 | kg
47 | 031311008 | 低碳钢电焊条 | kg
48 | 031314001 | 耐热电焊条 | kg
49 | 031319001 | 电焊丝 | kg
50 | 031321001 | 焊锡丝 综合 | kg
51 | 031321001.1 | 焊锡丝 综合 | kg
52 | 031321001.2 | 焊锡丝 综合 | kg
53 | 031332001 | 焊锡膏 | kg
54 | 031332002 | 焊锡膏 瓶装50g | kg
55 | 031337010 | 冲击钻头 Φ12 | 个
56 | 031345001 | 钢锯条 | 根
57 | 031345008 | 刻纹机刀片 | 组
58 | 031345011 | 切缝机刀片 | 片
59 | 031347001 | 砂纸 | 张
60 | 031347004 | 铁砂布 | 张
61 | 031349001 | 风镐凿子 | 根
62 | 032116001 | 铁件（综合） | kg
63 | 040102001 | 砌筑水泥 M32.5 | t
64 | 040102001.2 | 普通硅酸盐水泥 32.5MPa | t
65 | 040102003 | 普通硅酸盐水泥 P.O 42.5MPa | t
66 | 040102003 | 普通硅酸盐水泥 P.O 42.5MPa | t
67 | 040301001 | 砂（综合） | 
68 | 040301004 | 中砂 | 
69 | 040301004 | 中砂 | 
70 | 040301004.2 | 中砂 | 
71 | 040301005 | 粗砂 | 
72 | 040301005 | 粗砂 | 
73 | 040301005.1 | 黄土 | 
74 | 040502001 | 碎石（综合） | 
主要材料及价格表
工程名称:龙州县易地搬迁安置点基础设施完善项目(易安后扶) |  |  |  | 第3页 共12页
序号 | 材料编码 | 项目名称及规格、型号等特殊要求 | 单位 | 数量 | 单价（元）
75 | 040502004 | 碎石（5~40）mm | 
76 | 040502004 | 碎石（5~40）mm | 
77 | 040902004.2 | 石灰膏 | 
78 | 040904008 | 石粉 | 
79 | 040904008 | 石粉 | 
80 | 040905001 | 粘土 | 
81 | 041301001 | 页岩标准砖 240×115×53 | 千块
82 | 041507003 | 砼空心砌块 90×190×190 | 块
83 | 041507007 | 砼空心砌块 190×190×190 | 块
84 | 041507011 | 砼空心砌块 390×190×190 | 块
85 | 041507011 | 砼空心砌块 390×190×190 | 块
86 | 041507013 | 砼空心砌块配块 | 
87 | 042704001.1 | C25混凝土预制块路缘石500×300×120mm | m
88 | 043104004 | 预拌普通混凝土 C25 | 
89 | 050101001 | 木材(综合) | 
90 | 050102006 | 周转圆木（支撑） | 
91 | 050304004 | 二等松杂板枋材（综合） | 
92 | 050306001 | 周转板枋材 | 
93 | 050306001 | 周转板枋材 | 
94 | 050306002 | 周转枋材 | 
95 | 050308008 | 板枋材 | 
96 | 052501001 | 木桩 | 
97 | 052502007 | 垫木 | 
98 | 053501002 | 竹篾 | 百根
99 | 124504001.1 | 3.0mm厚灰色合成树脂瓦 | ㎡
100 | 130102001.1 | 调和漆(综合) | kg
101 | 130102001.2 | 调和漆(综合) | kg
102 | 130105001 | 酚醛调和漆(各色） | kg
103 | 130105001 | 酚醛调和漆（各色） | kg
104 | 130109001 | 酚醛磁漆(各种颜色) | kg
105 | 130503001 | 沥青漆 | kg
106 | 130503001 | 沥青漆 | kg
107 | 130507001 | 防锈漆 | kg
108 | 130507001 | 防锈漆 | kg
109 | 130507007 | 环氧铁红防锈底漆 | kg
110 | 130508002 | 环氧富锌底漆 | kg
111 | 130519001 | 沥青绝缘漆 | kg
主要材料及价格表
工程名称:龙州县易地搬迁安置点基础设施完善项目(易安后扶) |  |  |  | 第4页 共12页
序号 | 材料编码 | 项目名称及规格、型号等特殊要求 | 单位 | 数量 | 单价（元）
112 | 133101003 | 石油沥青 30# | kg
113 | 134101001 | 嵌缝料 | kg
114 | 140501003 | 油漆溶剂油 | kg
115 | 140901001 | 电力复合酯 | kg
116 | 140901002.1 | 电力复合酯 一级 | kg
117 | 140901002.2 | 电力复合酯 一级 | kg
118 | 143303001 | 硬酯酸 一级 | kg
119 | 143504026 | 环氧富锌底漆稀释剂 | kg
120 | 143520001 | 隔离剂 | kg
121 | 143906001 | 氧气 | 
122 | 143907001 | 二氧化碳 | 
123 | 144110001 | 硅酮耐候胶 | L
124 | 144114001 | 密封胶 | kg
125 | 144116005 | 粘合剂 | kg
126 | 144301004.1 | 自粘性橡胶带 20mm×5m | 卷
127 | 144301004.2 | 自粘性橡胶带 20mm×5m | 卷
128 | 144301008 | 自粘性橡胶带 25mm×20m | 卷
129 | 144309004 | 塑料胶布带 25mm×10m | 卷
130 | 150101001 | 石棉 | kg
131 | 170103005 | 焊接钢管 DN40 | m
132 | 172504003 | 硬聚氯乙烯(PVC—U)排水管 De110 | m
133 | 172508021 | 塑料管 Φ160 | m
134 | 172513000 | 塑料软管 | kg
135 | 172514005 | 塑料软管 Φ8 | m
136 | 172703000 | 橡胶管 | m
137 | 182515003 | 钢线卡子 Φ10～20 | 个
138 | 182519002 | 固定卡子 3×80 | 套
139 | 270604001 | 镀锌接地板 40×5×120 | 个
140 | 271702001 | 绝缘黑胶布 20mm×20m | 卷
141 | 280104002 | 镀锡裸铜绞线 TJX-16 | kg
142 | 280301005 | 铜芯塑料绝缘导线 BV-2.5 | m
143 | 280307002 | 橡皮绝缘线 BX-2.5 | m
144 | 290624007 | 硬塑料管接头D150 | 个
145 | 290628002 | 塑料护口 15～20 | 个
146 | 290631007 | 电缆吊挂 3×50 | 套
147 | 290901002 | 瓷接头 (双) | 个
148 | 290905007 | 铜接线端子 DT-35mm2 | 个
主要材料及价格表
工程名称:龙州县易地搬迁安置点基础设施完善项目(易安后扶) |  |  |  | 第5页 共12页
序号 | 材料编码 | 项目名称及规格、型号等特殊要求 | 单位 | 数量 | 单价（元）
149 | 290905009 | 铜接线端子 DT-70mm2 | 个
150 | 292702006 | 尼龙扎带(综合) | 个
151 | 330104003 | 钢管立柱 | t
152 | 340701001 | 塑料手套 ST型 | 副
153 | 340902004 | 聚氯乙烯相色带 | 卷
154 | 341101001 | 水 | 
155 | 341101001.1 | 水 | 
156 | 341101001.1 | 水 | 
157 | 341101001.2 | 水 | 
158 | 341104001 | 煤 | t
159 | 341105003 | 木柴 | kg
160 | 341301011 | 标志牌 塑料扁形 | 个
161 | 341508001 | 其他材料费 | 元
162 | 341508001 | 其他材料费 | 元
163 | 341508006 | 其他材料费 | 元
164 | 341509001 | 校验材料费 | 元
165 | 350102003 | 组合钢模板 | kg
166 | 350103001 | 胶合板模板1830×915×18 | ㎡
167 | 350103001 | 胶合板模板 1830×915×18 | ㎡
168 | 350201001 | 模板钢支撑 | kg
169 | 350202001 | 模板支撑钢管及扣件 | kg
170 | 350203001 | 零星卡具 | kg
171 | 350302001 | 回转扣件 | 个
172 | 350302003 | 直角扣件 | 个
173 | 350303001 | 脚手架焊接钢管48.3×3.6 | t
174 | 350307002 | 竹脚手板 | ㎡
175 | 350907003 | 钢支架摊销 | kg
176 | 360107003.1 | 成品钢纤维混凝土雨水箅子600*600*80mm | 套
177 | 370501003 | 枕木 | 
178 | 370905001 | 钢垫板 | kg
179 | 370905001.1 | 钢垫板 | kg
180 | 370905001.2 | 钢垫板 | kg
181 | B-.1 | 高压引线 JKLYJ-70 材料费 | 元
182 | B-.2 | 双头螺栓 MS18x310 材料费 | 付
183 | B-.3 | 对收螺栓 M16×320 | 元
184 | B-.4 | 接地引下线 BLV-50 材料费 | 元
185 | B-.5 | 螺栓 M16×220 | 元
主要材料及价格表
工程名称:龙州县易地搬迁安置点基础设施完善项目(易安后扶) |  |  |  | 第6页 共12页
序号 | 材料编码 | 项目名称及规格、型号等特殊要求 | 单位 | 数量 | 单价（元）
186 | B-.6 | 架空绝缘导线 JKLYJ-10kV-70 材料费 | km
187 | B-.7 | 螺栓 M16×80 材料费 | 元
188 | B-.8 | 杆号牌 材料费 | 块
189 | B-.9 | 线路故障指示器 材料费 | 元
190 | B-.10 | 接地挂环 材料费 | 元
191 | B-.11 | 耐张线夹 NEL-3L 材料费 | 元
192 | B-.12 | 双头螺栓 MS18x310 材料费 | 付
193 | B-.13 | 抱箍（加强型）BGL-80-190 材料费 | 付
194 | B-.14 | 耐张联板 NL-625 材料费 | 套
195 | B-.15 | C型线夹 材料费 | 只
196 | B-.17 | 10kV令克命名牌 材料费 | 块
197 | B-.18 | 避雷器命名牌 材料费 | 块
198 | B-.19 | 单顶抱箍 -6x70 Φ190 材料费 | 元
199 | B-.20 | 双顶抱箍 -6x70 Φ190 材料费 | 元
200 | B-.21 | 樏栓 M16x80 材料费 | 元
201 | B-.22 | U型挂环 U-7 材料费 | 元
202 | B-.23 | 球头挂环 Q-7 材料费 | 元
203 | B-.24 | 碗头挂板 W1-7B 材料费 | 元
204 | B-C.1 | 成品保安亭 材料费 | 座
205 | C00010160 | 其他材料费 | 元
206 | S143508001 | 脱模剂 | kg
207 |  | ◆商品砼◆
208 | 043104002 | 预拌普通混凝土 C15 | 
209 | 043104002 | 预拌普通混凝土 C15 | 
210 | 043104003 | 预拌普通混凝土 C20 | 
211 | 043104003 | 预拌普通混凝土 C20 | 
212 | 043104003.3 | 预拌普通混凝土 C20细石 | 
213 | 043104004 | 预拌普通混凝土 C25 | 
214 | 043104004 | 预拌普通混凝土 C25 | 
215 | 043104004 | 预拌普通混凝土 C25 | 
216 | 043104005 | 预拌普通混凝土 C30 | 
217 | 043116001 | 无砂大孔商品混凝土碎石C10 | 
218 |  | ◆配合比◆
219 | 800101006 | 水泥砂浆中砂M7.5 | 
220 | 800101016 | 水泥砂浆中砂M10 | 
221 | 800102003 | 水泥砂浆 1∶2 | 
222 | 800301004.2 | 水泥石灰砂浆中砂M5 | 
主要材料及价格表
工程名称:龙州县易地搬迁安置点基础设施完善项目(易安后扶) |  |  |  | 第7页 共12页
序号 | 材料编码 | 项目名称及规格、型号等特殊要求 | 单位 | 数量 | 单价（元）
223 |  | ◆主材◆
224 | 042702005Z.1 | 透水砖60mm*200mm*100mm | ㎡
225 | 042702005Z.1 | 嵌草砖60mm*250mm*250mm | ㎡
226 | 172500000.1 | 塑料管 C-PVC-150*5.0 | m
227 | 172506000.2 | HDPE（聚乙烯）双壁波纹排水管 DN300 8KN/㎡ | m
228 | 270606000.1 | 接地极 L50*5*2500 | 根
229 | 281125000.1 | 低压电力电缆 YJLV-1kV-4*50+1*35 | m
230 | 291902001.1 | 12m大拔稍杆 | 根
231 | 291902001.2 | 锥形水泥电杆 190×12m×K×Y | 根
232 | 291903001.1 | 15m锥形高强度水泥杆 190mm*15m | 根
233 | 550117001.1 | 配电箱 工厂内挂墙安装 | 台
234 | B-.3 | M垫铁 MD-60-210 | 块
235 | B-.5 | M垫铁 MD-60-190 | 块
236 | B-.25 | 双顶抱箍 BGSS-190 主材费 | 元
237 | B-.26 | M垫铁 MD-60-190 主材费 | 元
238 | B-.27 | M垫铁 MD-60-210 主材费 | 元
239 | B-.28 | 双头螺栓 M16x260 | 套
240 | B-.29 | 低压电缆波纹保护管 φ40 PVC | m
241 | B-.30 | 槽钢[ 63*40*4.8 L=300 | 条
242 | B-.31 | 热镀锌扁钢 45*7*300 | 条
243 | B-.32 | 横担抱箍 U16-220～230 | 付
244 | B-.33 | 抱箍 抱2-280～300 | 对
245 | B-.34 | 抱箍 抱1-230～320 | 对
246 | B-.35 | 铜端子 DT-25 | 个
247 | B-.36 | 铜端子 DT-50 | 个
248 | B-.37 | 低压进线电缆保护管 φ40 PVC | m
249 | B-.38 | 铜铝过渡带电活动线夹 | 个
250 | B-.39 | 接地板 -40*4 L=170mm（双杆台架变） | 块
251 | B-.40 | 双色铜芯线 BVV-25（双杆台架变） | m
252 | B-.41 | 变压器高压侧设备线夹 ST-1 | 个
253 | B-.42 | 变压器台架、配电箱台架 [140*58*6 L=3000 | 条
254 | B-.43 | 角钢横担 ∠63*6*3000 | 条
255 | B-.44 | 耐张联版 NL-625 | 套
256 | B-.45 | 抱箍 BGL-80-190 | 副
257 | B-.48 | 双螺栓 MS180*310 | 套
258 | B-.49 | 横担HD-16/75-230 | 根
259 | B-.50 | 双顶抱箍 BGSS-190 | 付
主要材料及价格表
工程名称:龙州县易地搬迁安置点基础设施完善项目(易安后扶) |  |  |  | 第8页 共12页
序号 | 材料编码 | 项目名称及规格、型号等特殊要求 | 单位 | 数量 | 单价（元）
260 | B-.51 | 熔断器支撑横担 ∠63*6*700 | 条
261 | B-.52 | 高压引下线 JKLYJ-8.7/10-70 | m
262 | B-.53 | 瓷横担SC-210 | 个
263 | B-.54 | 高压进线横担 ∠63*6*760 | 条
264 | B-Z.1 | 道闸车牌智能识别一体机 主材费 | 元
265 | B-Z.2 | 购置土方费用 主材费 | 元
266 | B4-0126.1 | 瓷横担绝缘子 SC-210/10kV | 串
267 | B4-0126.2 | 支柱绝缘子 PSQ-15T | 串
268 | B4-0126.3 | 柱式绝缘子 PSQ-15T | 串
269 | B4-0126.4 | 双铁头瓷拉棒 SL-15/70 | 串
270 | B4-1222.1 | 底盘 600*600 | 块
271 | B4-1223.1 | 卡盘 1.2/260 | 块
272 | B4-1272.1 | 铁横担∠80×8×1800 | 组
273 | B4-1272.2 | 避雷器支架 ∠80×8×1800 | 组
274 | B4-1272.3 | 高压熔断器支架 L80X8X1800 | 组
275 | B4-1272.4 | 横担 HD-16/75-230 | 组
276 | B4-1272.5 | 铁横担 ∠63X6X1700 | 组
277 | B4-1272.6 | 铁横担 ∠63X6X1600 | 组
278 | B4-1322.1 | 油浸电力变压器 S11-M-200kVA | 台
279 | B4-1326.1 | 10kV跌落式熔断器 10KV/200A | 组
280 | B4-1328.1 | 10kV避雷器 HY5WS-17/50 TLQ | 组
281 | B4-1332.1 | 配电无功补偿一体箱 | 台
282 | Z010902001.1 | 圆钢HPB300 10以内(综合) | t
283 | Z010902002.1 | 圆钢HPB300 10以上(综合) | t
284 | Z250001001.1 | 6米高单臂路灯60W | 套
285 | Z270603001.1 | -50*5热镀锌扁钢 | m
286 | Z270603001.2 | φ16热镀锌圆钢 | m
287 | Z280303000.1 | 铝芯塑料绝缘导线BLV-240 | m
288 | Z290626002 | 钳接管 QL-95 | 只
289 | Z291701002.1 | 并沟线夹JB-2 | 只
290 |  | ◆机械台班组成◆
291 | 000301001 | 机械台班人工费 | 元
292 | 000502002 | 2023安装机械第一类费用 | 元
293 | 000701003 | 市政机械第一类费用 | 元
294 | 002401001 | 机械台班人工费 | 元
295 | 140301004 | 国V汽油 92# | kg
296 | 140301004 | 汽油92# | kg
主要材料及价格表
工程名称:龙州县易地搬迁安置点基础设施完善项目(易安后扶) |  |  |  | 第9页 共12页
序号 | 材料编码 | 项目名称及规格、型号等特殊要求 | 单位 | 数量 | 单价（元）
297 | 140301004 | 国V汽油 92# | kg
298 | 140301004 | 汽油 92# | kg
299 | 140304001 | 轻柴油 0# | kg
300 | 140304001 | 轻柴油0# | kg
301 | 140304001 | 轻柴油 0# | kg
302 | 341103001 | 电 | kW·h
303 | 341103001 | 电 | kW·h
304 | 341103001 | 电 | kW.h
305 | 341103001.1 | 电 | kW.h
306 | 341103001.1 | 电 | kW·h
307 | 341103001.2 | 电 | kW.h
308 | 994701003 | 停滞费 | 元
309 | 994701004 | 折旧费 | 元
310 | 994701004.1 | 折旧费 | 元
311 | 994701004.2 | 折旧费 | 元
312 | 994701005 | 检修费 | 元
313 | 994701005.1 | 检修费 | 元
314 | 994701005.2 | 大修理费 | 元
315 | 994701006 | 维护费 | 元
316 | 994701006.1 | 维护费 | 元
317 | 994701006.2 | 经常修理费 | 元
318 | 994701007 | 安拆及场外运输费 | 元
319 | 994701008 | 其他费 | 元
320 |  | ◆机械◆
321 | 980101003 | 变比自动测量仪 AOJ-2 | 台班
322 | 980307002 | 数字电桥 | 台班
323 | 980502011 | 手持式万用表 | 台班
324 | 980504001 | 数字高压表 GYB-Ⅱ | 台班
325 | 980506001 | 电能校验仪 ST9040 | 台班
326 | 980508001 | 电压电流表（各种量程） | 台班
327 | 980604001 | 计时／ 计频器／ 校准器 | 台班
328 | 981101003 | 接地电阻测试仪 DET-3/2 | 台班
329 | 981110001 | 绝缘电阻测试仪 3141 | 台班
330 | 981110002.1 | 绝缘电阻测试仪 ZC-8 | 台班
331 | 981110002.2 | 绝缘电阻测试仪 ZC-8 | 台班
332 | 981117001 | 交/直流低电阻测试仪 | 台班
333 | 981303002 | 数字频率计 量程：10Hz-18GHz | 台班
主要材料及价格表
工程名称:龙州县易地搬迁安置点基础设施完善项目(易安后扶) |  |  |  | 第10页 共12页
序号 | 材料编码 | 项目名称及规格、型号等特殊要求 | 单位 | 数量 | 单价（元）
334 | 981508007 | 微机继电保护测试仪 | 台班
335 | 981508008 | 变压器特性综合测试台 | 台班
336 | 981509001 | 变压器直流电阻测试仪 JD2520 | 台班
337 | 981509003 | 变压器绕组变形测试仪 | 台班
338 | 982303000 | 数字示波器 | 台班
339 | 983101002 | 相位表 | 台班
340 | 983510001 | 电缆测试仪 JH5132 | 台班
341 | 984103001 | 高压整流硅堆、滤波器 | 台班
342 | 984110001 | 直流高压发生器 ZGF-200 | 台班
343 | 984114001 | 光导介损测量仪 | 台班
344 | 984117001 | TPFRC电容分压器交直流高压测量系统 | 台班
345 | 984118000 | 高压试验变压器配套操作箱、调压器 | 台班
346 | 984118001 | ＹＤＱ 充气式试验变压器 | 台班
347 | 984714001 | 高压绝缘电阻测试仪 3124 | 台班
348 | 990101002 | 履带式单斗液压挖掘机 斗容量0.4 | 台班
349 | 990101002 | 履带式单斗液压挖掘机 斗容量0.4 | 台班
350 | 990101005 | 履带式单斗液压挖掘机 斗容量1 | 台班
351 | 990101006 | 履带式单斗液压挖掘机 斗容量1.25 | 台班
352 | 990506002 | 混凝土振捣器 插入式 | 台班
353 | 990509001 | 灰浆搅拌机输送量 200m3/h | 台班
354 | 990509001 | 灰浆搅拌机 拌筒容量200L | 台班
355 | 990509001.2 | 灰浆搅拌机[拌筒容量200L] | 台班
356 | 990701004 | 履带式推土机 功率75kW | 台班
357 | 990701004 | 履带式推土机 功率75kW | 台班
358 | 990701005 | 履带式推土机 功率90kW | 台班
359 | 990701006 | 履带式推土机 功率105kW | 台班
360 | 990703002 | 轮胎式装载机 斗容量1 | 台班
361 | 990703003 | 轮胎式装载机 斗容量1.5 | 台班
362 | 990704001 | 载重汽车 装载质量2t | 台班
363 | 990704002 | 载重汽车 装载质量2.5t | 台班
364 | 990704004 | 载重汽车 装载质量4t | 台班
365 | 990704004 | 载重汽车 装载质量4t | 台班
366 | 990704005 | 载重汽车 装载质量5t | 台班
367 | 990704005 | 载重汽车 装载质量5t | 台班
368 | 990704005 | 载重汽车装载质量5t | 台班
369 | 990704006 | 载重汽车 装载质量6t | 台班
370 | 990705006 | 自卸汽车 装载质量10t | 台班
主要材料及价格表
工程名称:龙州县易地搬迁安置点基础设施完善项目(易安后扶) |  |  |  | 第11页 共12页
序号 | 材料编码 | 项目名称及规格、型号等特殊要求 | 单位 | 数量 | 单价（元）
371 | 990705007 | 自卸汽车 装载质量12t | 台班
372 | 990706001 | 机动翻斗车 装载质量1t | 台班
373 | 990707004 | 平板拖车组 装载质量20t | 台班
374 | 990712002 | 平地机功率 120kW | 台班
375 | 990902001 | 门式起重机提升质量5t | 台班
376 | 990902002 | 门式起重机 提升质量10t | 台班
377 | 990903001 | 汽车式起重机 提升质量5t | 台班
378 | 990903002 | 汽车式起重机 提升质量8t | 台班
379 | 990903002 | 汽车式起重机 提升质量8t | 台班
380 | 990903004 | 汽车式起重机提升质量12t | 台班
381 | 990903004 | 汽车式起重机 提升质量12t | 台班
382 | 990903007 | 汽车式起重机 提升质量25t | 台班
383 | 990907002 | 叉式起重机 提升质量5t | 台班
384 | 991302002 | 钢轮振动压路机工作质量8t | 台班
385 | 991302004 | 钢轮振动压路机工作质量12t | 台班
386 | 991302005 | 钢轮振动压路机工作质量15t | 台班
387 | 991305001 | 电动夯实机 夯击能量 250N.m | 台班
388 | 991305010 | 液压打夯机 | 台班
389 | 991316001 | 混凝土切缝机 功率7.5KW | 台班
390 | 991317001 | 刻纹机 | 台班
391 | 991701001 | 钢筋调直机 直径14mm | 台班
392 | 991701002 | 钢筋调直机 直径40mm | 台班
393 | 991702001 | 钢筋切断机 直径40mm | 台班
394 | 991703001 | 钢筋弯曲机 直径40mm | 台班
395 | 991906009 | 剪板机 厚度×宽度 40×3100mm | 台班
396 | 991909002 | 摇臂钻床 钻孔直径 50mm | 台班
397 | 991918002 | 刨边机 加工长度12000mm | 台班
398 | 991921001 | 型钢剪断机 剪断宽度500mm | 台班
399 | 992101001 | 木工圆锯机 直径500mm | 台班
400 | 992304001 | 半自动切割机 厚度100mm | 台班
401 | 992310001 | 铝材切割机1kW | 台班
402 | 992501001 | 交流电弧焊机 容量21kV·A | 台班
403 | 992501001 | 交流电弧焊机 容量21kV·A | 台班
404 | 992501002 | 交流电弧焊机 容量30kV·A | 台班
405 | 992501003 | 交流电弧焊机 容量32kV·A | 台班
406 | 992501005 | 交流电弧焊机 容量42kV·A | 台班
407 | 992509003 | 对焊机 容量75kV·A | 台班
主要材料及价格表
工程名称:龙州县易地搬迁安置点基础设施完善项目(易安后扶) |  |  |  | 第12页 共12页
序号 | 材料编码 | 项目名称及规格、型号等特殊要求 | 单位 | 数量 | 单价（元）
408 | 992521002 | 二氧化碳气体保护焊机 电流500A | 台班
409 | 992701001 | 电焊条烘干箱 容量45×35×45（c） | 台班
410 | 992902001 | 超声波探伤仪 | 台班
411 | 993101003 | 洒水车罐容量 10000L | 台班
412 | 993301001 | 履带式液压岩石破碎机 | 台班
413 | 993306001 | 风镐 | 台班
414 | 993701005 | 高架车 20m | 台班
415 | 994301005 | 电动空气压缩机 排气量10/min | 台班
416 | 994301008 | 内燃空气压缩机 排气量3/min | 台班
417 | 994506003 | 液压线钳 100t | 台班
418 | 994506004 | 油压接管钳 50t | 台班
419 | 994508001 | 电锤 520W | 台班
420 | 994701001 | 其他机械费 | 元
421 | J03010402 | 汽车式起重机 [提升质量 8t] | 台班
422 | J04010104 | 载货汽车 [装载质量 4t] | 台班
423 | S990101006 | 履带式单斗液压挖掘机斗容量 1.25m3 | 台班
424 | S990506001 | 混凝土振捣器平板式 | 台班
425 |  | 合 计