## Sheet1
南宁市第四幼儿园中泰园区食堂设备采购项目清单
序号 | 名称 | 品牌 | 规格参数 | 单位 | 数量 | 单价（元） | 小计（元）
1 | 球茎切丝片粒机 | 厨中厨、百成、特睿思 | 定电压:220V 额定频率≥ 50Hz 电机功率 ≥ 0.75kW 切丝尺寸:常规≥ 3mm 切片厚度≥ 3mm 切粒尺寸≥ 10mm 生产能力 ：90-500kg/h 整机重量约 85kg 外形尺寸 约800x500x930mm ▲托盘采用冷轧钢板长≥425*宽375*高8mm，650度以上高温绝缘防腐涂层，压力测试承重≥400kg/块（相当于4KN以上）、绝缘材料涂层（根据静电敏感环境区分标准，电阻率高于10的12次方以上为绝缘体）、经650度以上烧制后，表面涂层具有耐刮防腐特点，用尖锐金属利器刮擦不脱落，须提供具备资质的检测机构出具的检测报告扫描件佐证该项技术指标。 | 台 | 1
2 | 切肉丝片机 | 厨中厨、百成、特睿思 | 额定电压:220V 额定频率≥ 50Hz 电机功率约 0.75kW+0.75kW 切刀转速≥ 180r/min 切丝规格 ≥ 5mm 整机重量约 127kg 外形尺寸约675x620x890 | 台 | 1
3 | 除湿机 | 权尚、湿曼、爱湿特 | 额定功率≥1680W 最大功率≥2000W 电源：220v/50Hz 适用温度5-38℃ 适用面积150-200m² 风量≥1000m³ 重量约52Kg 保修≥1年 控制方式：温湿度调节 排水方式：水箱 尺寸：约400*480*940mm | 台 | 1
4 | 农药残留快速检测仪 | 优云谱、蓝景、勤邦 | 基本参数： 屏幕显示：选配 4-12 英寸主显示屏和 0.96 英寸 OLED 显示屏 操作界面：Android 智能操作系统，操作习惯与手机相同，使用简单方便 接口：1 个 USB 接口、1 个 RJ11 扩展接口 联网：支持 WIFI（或 3G/4G）连接网络，将数据上传至云端服务器，具有 用户权限管理功能，实现数据安全化管理，也可通过用户设置实现检测结果强制上 传；可自动诊断系统故障，同时内置远程监管系统，与食品安全追溯系统进行数据 传输，方便维护及故障诊断 定位：内置 GPS 芯片可实现检测地点的精确定位 打印：内置微型打印机（热敏 / 点阵），可随时打印检测报告 供电：12V/4A 电源适配器，内置大容量锂离子电池，待机时间至少 10 小 时 检测模块： 比色池：8×n 通道 波长：412±2nm 透射比准确度：≤ ±0.5% 透射比重复性：≤ 0.2% 光电流稳定度：≤±0.003A/3min 抑制率重复性：≤0.5% | 台 | 1
5 | 不锈钢碟 | 彦颜、国风、厨管家 | 316不锈钢； 直径约14cm | 个 | 630
6 | 不锈钢叉子 | 彦颜、国风、BOKATA | 食品级304 规格长：约13.2cm 宽：约2.1cm 重量：约32.1g | 把 | 630
7 | 干地机 | 玉豹、洁霸、荣事达 | 最高风速：20m/s 有效风距:16m 功率：1000W | 台 | 4
8 | 压面机 | 强厨、百成、旭众 | 规格：约640*640*1150cm 额定电压:220V/2.2KW 额定频率≥50HZ 滚筒尺寸约300mm | 台 | 1
9 | 破壁机 | 九阳、美的、奥克斯 | 搅拌功率≥1000W 最大噪音≥80分贝 额定电压220V 加热功率≥800W 主杯容量约1.75L 操控方式：按键模式 刀具：精钢波浪6页刀 | 台 | 3
10 | 空气炸锅 | 苏泊尔、美的、荣事达 | 额定电压：AC220V/50Hz，国标三插电源线，线长≥0.8m； 额定功率：≥1600W，立体双风道加热，上下双发热管循环热风，免频繁翻面烹饪； 温控范围：60℃～200℃连续可调，电子 NTC 智能控温，腔体温差≤±15℃，符合国标温控要求； 定时范围：0～60min 电子倒计时，到时自动断电停机；待机功耗≤1W | 台 | 4
11 | 吐司机 | 小熊、美的、苏泊尔 | 规格容量：卡槽数量 2 槽 / 4 槽，单次烘烤 2 片 / 4 片标准切片面包 额定电压：AC 220V 50Hz 额定功率：≤1200W | 台 | 3
12 | 送餐车 | 定制 | 尺寸约1000*600*900mm材质不锈钢厚≥1.3mm | 台 | 2
13 | 幼儿出勤人数显示屏 | 定制 | 参数：液晶面板约22寸 分辨率：≥1920*1080， 功耗30W（Max） 电源管理AC 220 V~ 50Hz 工作温度﹣10℃~60℃ 含：专属APP | 台 | 1
14 | 食堂人员出勤打卡机 | 定制 | 壁挂考勤设备约5寸 参数：电源DC12V 2.5A 5.5-2.1 工作温度约0℃~40℃ 存储温度约-20℃~60℃ 安装室内 | 台 | 1
15 | 吸油烟机 | 定制 | 约5.8米 | 套 | 1
16 | 挂壁风扇 | 荣钻、多丽、美的 | 电源：220V,直径约500mm 叶片：铝叶 | 台 | 20
17 | 微波炉 | 美的、格兰仕、苏泊尔 | 容量约20升 操控方式：旋钮式 尺寸：约440*346*258mm | 台 | 1
18 | 烤箱 | 美的、格兰仕、苏泊尔 | 容量：约38升 操控方式：旋钮式 尺寸：约478*403*334mm | 台 | 2
19 | 不锈钢双层水果盘带盖 | 梦之厨、创顺福、俏乐厨 | 双层托盘、横向翻盖、带孔钢内盒、尺寸约33*26*26cm | 个 | 21
20 | 陶瓷圆碟 | 梦之厨、创顺福、俏乐厨 | 尺寸约29.3*23.2*2.6cm | 个 | 21
21 | 不锈钢保鲜盒 | 梦之厨、创顺福、俏乐厨 | 尺寸约40*28.5*12.5（带盖） | 个 | 84
22 | 密胺簸箕 | 精裕美、创顺福、俏乐厨 | 深圆盘12英寸，直径约30.5cm、高约3.5cm | 个 | 21
23 | 密胺簸箕 | 精裕美、创顺福、俏乐厨 | 长方盘12英寸，约29.5*16.6*2.3cm | 个 | 21
24 | 不锈钢骨碟 | 彦颜、国风、厨管家 | 不锈钢304、直接12cm | 个 | 200
25 | 刀具消毒柜 | 定制 | 刀具消毒柜：约宽500*深680*高1900mm | 台 | 1
26 | 大型酸奶机 | 定制 | 约1200*730*1850,不锈钢面板，液晶显示屏，双大风机设计，臭氧发生器杀菌，内部循环系统，加粗可调镂空层架。 | 台 | 1
27 | 密封罐子 | 狮王、创顺福、俏乐厨 | 0.75L:约10*15.5cm,0.9L:约13*13CM,1.4L:约13*18cm. | 个 | 30
28 | 蛋糕托 | 定制 | 托盘约18英寸，直径约45.5*4.3cm，盖子尺寸：外直径约47cm,外高约19.5cm。 | 个 | 21
29 | 不锈钢汤桶 | 镔煌、SUZU、厨贝恩 | 直径25cm*25cm | 个 | 30
30 | 不锈钢汤勺 | 猫尼、雅祥嘉、豪师傅 | 勺口直径9.5cm 长约34cm | 个 | 50
合计人民币大写壹拾万元整（¥）