## 清单
阶梯教室配备清单
| 序号 | 产品名称 | 参数 | 数量 | 单位
家具配备清单 | 1 | 主席台桌 | 规格：约1400*500*760 基材：采用励木E1级优质环保中密度纤维板，优质0.6厚胡桃木/樱桃木皮覆面，实木封边，所有人造板件双饰面。优质水性涂料饰面。 结构：桌面带挡笔沿及走线孔，下设桌斗。前挡板落地并有纹饰。 水性漆：采用展辰环保优质水性漆,非显孔亚光，采用全自动喷涂线，密闭环保优质水性漆，板件运行线速和环保优质水性漆量可调。 工艺：油漆采用全自动喷涂漆，完全密闭环境杜绝粉尘，感应喷头，自动调节油漆量。安全、无毒无味。 胶粘剂：采用华表牌胶粘剂，符合GB18583-2008中的指标要求。 | 4 | 张
| 2 | 主席会议椅 | 规格：中背，可叠摞。覆 面：采用“颐达”品牌优质麻绒覆面，经防潮、防污处理；皮面柔软舒适，光泽持久，不含禁用偶氮染料。泡 棉：内衬“北泡”品牌环保高回弹一次成形PU泡棉；优质丝绵做填充，衬垫物干燥卫生、环保；泡棉用无苯胶粘剂粘接，表面涂防老化变形保护膜。座板：采用“兔宝宝”品牌采用E1级弯曲木胶合板，厚度12。椅 架：采用优质钢管冷轧弯曲，壁厚2.0mm，经喷涂工艺处理，质感光滑，接地处配尼龙脚垫。工 艺：根据人体工程学原理设计，舒适、健康；所有金属件经过防锈处理，外漏金属件表面静电喷涂；泡棉使用无苯胶黏剂粘接；整体感观流畅，组装后转角平滑，富有弹性，左右对称，线条流畅，造型自然。 | 8 | 把
| 3 | 阶梯教室排椅 | 设计功能要求：520W*570D*945H 1、座位间距：900mm(前后排距）×520mm（中心距）×750mm(桌面高度） 2、规格: 中心距:520mm、整椅高度:945mm、座高：450mm、扶手高度：655mm。 3、课桌椅固定连体，座位带扶手，座板重力自动回位，无声响。 技术参数： 站脚：壁厚≥4.0mm，净重量≥2790g/支，采用优质压铸铝ADC12铝锭，经模具压铸一体成型，经酸洗磷化处理后做喷塑处理，漆面附着力强，脚掌与地面采用膨胀螺丝固定连接，螺丝位隐藏式设计，带有PP塑料防尘盖，确保每座承重不小于300kg。站脚尺寸为945mm*450mm*53mm，站脚底部长度330mm，前后固定孔位280mm，加长固定孔位会使座椅更稳固，座椅横轴连接处采用加强设计，圆直径90mm，圆边加厚6mm，以确保座椅承受力。 椅背：基材为实木多层生态板，面贴优质环保的防火板热压成型，弧度基于人体工程学设计，久坐不累，板材厚度≥10mm，背板505mm*360mm*10mm。 背框架：背板框架采用冷轧钢板激光切割成型，尺寸为515mm*435mm*30mm，弧度按照人体工程学设计，使靠背更加贴合人体背部曲线，让人久坐不累，所有五金件经酸洗磷化处理后做喷塑处理，漆面附着力强。 椅座：基材为实木多层生态木皮，优质旋切木皮经模具热压成型并双面压防火板，采用环保胶粘接，防潮耐用、不褪色，尺寸为430mm*450mm*15mm，座板与铝合金一体压铸成型角码采用穿透式连接，采用M8圆柱头六用螺丝2个/角码，造型紧贴座板弧度。 支撑件：台面板支撑件采用数控激光切割成型，焊接采用数控机器手自动焊接而成，外观尺寸为240mm*100mm*20mm*1.5mm。 写字板：写字板基材采用优质高密度生态板数控锣型，双面贴防火板，人体接触面半圆包边，外形美观，弧度手感舒适，两位一排面板整体规格：1040mm*300mm*25mm。 书网：采用5mm*3mm实心钢线，数控激光切割成型，焊接采用自动碰焊而成，表面作防氧化处理后，高温喷涂处理，网架内腔140mm，方便放取物品整体尺寸430mm*200mm*140mm。 回复机构：铝合金一体压铸成型角码采用贯穿式连接，采用M8圆柱头六用螺丝2个/角码，重力角码采用铝合金一体压铸成型，尺寸为215mm*78mm*80mm，内置重力块，造型紧贴座板弧度，具有防夹手功能，坚固耐用，美观安全。 可选配件：座背板可选配软包，写字板可选配铰链写字板，也可采用铰链式活动机构写字板，更节省空间，铝合金封边条，双面半圆封边写字板，尺寸为485*300*15，双面压防火板。 | 278 | 张
| 4 | 折叠凳 | 基材为实木多层生态木皮，优质旋切木皮经模具热压成型并双面压防火板，采用环保胶粘接，防潮耐用、不褪色，尺寸为400mm*400mm*15mm，座板与铝合金主座椅连接，可折叠收起. | 58 | 张
| 5 | 前排桌 | 站脚：壁厚≥4.0mm，采用优质压铸铝ADC12铝锭，站脚尺寸为800mm*180mm*48mm，经模具压铸一体成型，经酸洗磷化处理后做喷塑处理，漆面附着力强，环保美观。挡板框架采用冷轧钢板激光切割成型，尺寸为515mm*425mm*35mm，挡板基材为实木多层生态板，面贴优质环保的防火板热压成型，基材厚度面贴防火板热压成型，板材厚度≥10mm，尺寸为505mm*360mm*10mm。桌面：基材为高密度生态板，面贴优质环保的防火板热压成型，桌面成型厚度≥25mm。人体接触面圆边处理；桌面耐磨，抗压性能好，防涂鸦，方便清除。桌面侧边采用全自动数控PVC自动封边，结实耐用。桌面支架采用1.5mm冷轧钢板液压成型，表面做喷塑处理。 | 20 | 张
| 6 | 窗帘 | 面料材质：遮光布，含道轨布节及所需安装材料 | 90 | ㎡
| 7 | 吊顶 | 铝扣板规格：600×600 mm，厚度：0.5mm,主龙骨‌：60×30×1.5 mm，吊点间距 ≤1200 mm ‌，次龙骨‌：U50×19×0.5 mm，间距 500–600 mm ‌，吊杆‌：Ф8 钢筋，间距 900–1200 mm ‌ | 42 | ㎡
| 8 | 吊顶隔断 | 木工打底，封木饰面，根据现场定做 | 34 | ㎡
| 9 | 格栅灯 | 瓦数：56W集成白光,尺寸：600*600mm,材质：铝框+覆膜铁+PP，大功率芯片+背光透镜，内置横流驱动电源，无可视频闪，高透光面罩，均匀透亮，压铸铝材边框，防腐防锈， | 8 | 盏
| 10 | 拼接地台 | 尺寸：1500*2100*180mm, 材质：强化复合木地板，可移动 | 4 | 块
音响系统配备清单 | 1 | 线阵音箱 | 1.额定功率：≥500W 2.峰值功率：≥1200W 3.低音喇叭：≥2×8"65芯170磁16欧 4.高音喇叭：≥1×1.75"44芯8欧 5.分频模式：内置分频 6.频率(±3dB)：68Hz-20kHz 7.阻抗：≥8欧 8.灵敏度：≥107dB 9.吊挂角度：0、2、4、6、8、10°可调 10.音箱指向性角度（H×L）：≥110°×≥15° 11.安装：线性吊挂 ★12 所投有源音箱型号须提供制造商官方发布的EASE GLL格式模型文件（或同等适用格式），并提供官网下载截图，加盖制造商公章。 | 6 | 只
| 2 | 支架 | 技术参数： ■承重：2吨 ■尺寸：698x680x60mm ■重量：14.3Kg | 2 | 套
| 3 | 专业功放 | 产品描述 此系列功率放大器，是一款集户内外演出全方位应用的大功率，内部结构，电路设计，音色的表现力都经过多次反复调校，表现力都十分出众。整机的稳定性也经过多次反复地破坏性测试，其完善的应用功能都体现了功放人性化的设计。 功能特点 ■此系列功放为高效率TD类功放，既有传统AB类的音质，又有数字D类的效率，两者完美结合；整机省电的同时，出来的声音干净圆润，低频控制力又好。 ■高速光电隔离限幅，改变了传统限幅压缩模式，限幅压缩失真大、动作慢等问题；整机大动态下限幅启控保证失真1%以下，尽而出来的声音更完美。 ■小信号输入采用高频电压，低失真、低噪声电路，保证了整机放大输出噪声低、失真小。 ■整机采用风道散热结构，配合全新高效率铲齿散热，恒温风扇电路，整机温升控制在70度以下，减少电子元件恒温频繁老化过快，保证整机寿命。 ■具有独特的保护电路设计，保护功能：直流、过热、过载以及限幅，过压、欠压有效保设备长期使用。 ■具有立体声、并联多种模式选择，输入灵敏度选择。 技术参数 ■立体声功率：8Ω 2×800W；4Ω 2×1200W ■桥接功率：8Ω 1×2240W ■信噪比：＞113dB ■转换速率：80V/us ■阻尼系数：400：1 ■频率响应：20Hz-20KHz，＜+/-0.1dB ■总谐波失真：＜0.02%Ratedpower@8欧1kHZ ■互调失真：≦0.01%Ratedpower@8欧 ■输入灵敏度：0.775V，1.0V，1.414V ■输入阻抗：10K/20Kohous，unbalancedor balanced ■共模拟制比：≦-75db ■串音衰减：≦-70db ■指示灯：Signal，protect，Active，clip ■电源：AC 220-230V,50Hz/60Hz ■FUSE：T15A ■净重：15.30kg ■尺寸（宽×深×高）：482*449*88mm | 3 | 台
| 4 | 专业音箱 | 功能特点： E系列为点声源音箱也作为大型音箱系统一部份，可以安装在包厢、眺台下方和作为舞台台唇区域音箱使用，也可以为工业和商业场所的高清晰分散或扩声系统音箱使用。 技术参数： ■高音：1x34mm高音单元，34芯音圈，1寸口径 ■低音：1x10寸低音单元，50芯音圈，140磁 ■频响响应：65Hz-20KHz ■额定功率：350W ■峰值功率：1400W ■灵敏度：96dB ■阻抗：8ohm ■辐射角度：80°(H)×80°(V) ■尺寸（宽×深×高）：280×300×470mm 重量：12.05kg | 4 | 只
| 5 | 专业功放 | 产品描述 此系列功率放大器，是一款集户内外演出全方位应用的大功率，内部结构，电路设计，音色的表现力都经过多次反复调校，表现力都十分出众。整机的稳定性也经过多次反复地破坏性测试，其完善的应用功能都体现了功放人性化的设计。 功能特点 ■此系列功放为高效率TD类功放，既有传统AB类的音质，又有数字D类的效率，两者完美结合；整机省电的同时，出来的声音干净圆润，低频控制力又好。 ■高速光电隔离限幅，改变了传统限幅压缩模式，限幅压缩失真大、动作慢等问题；整机大动态下限幅启控保证失真1%以下，尽而出来的声音更完美。 ■小信号输入采用高频电压，低失真、低噪声电路，保证了整机放大输出噪声低、失真小。 ■整机采用风道散热结构，配合全新高效率铲齿散热，恒温风扇电路，整机温升控制在70度以下，减少电子元件恒温频繁老化过快，保证整机寿命。 ■具有独特的保护电路设计，保护功能：直流、过热、过载以及限幅，过压、欠压有效保设备长期使用。 ■具有立体声、并联多种模式选择，输入灵敏度选择。 技术参数 ■立体声功率：8Ω 2×650W；4Ω 2×1040W ■桥接功率：8Ω 1×1680W ■信噪比：＞113dB ■转换速率：80V/us ■阻尼系数：400：1 ■频率响应：20Hz-20KHz，＜+/-0.1dB ■总谐波失真：＜0.02%Ratedpower@8欧1kHZ ■互调失真：≦0.01%Ratedpower@8欧 ■输入灵敏度：0.775V，1.0V，1.414V ■输入阻抗：10K/20Kohous，unbalancedor balanced ■共模拟制比：≦-75db ■串音衰减：≦-70db ■指示灯：Signal，protect，Active，clip ■电源：AC 220-230V,50Hz/60Hz ■FUSE：T15A ■净重：13.45kg 尺寸（宽*深*高）：482*404.8*88mm | 2 | 台
| 6 | 音箱壁挂支架 | 功能特点： ■黑色、全钢制作、表面喷漆处理，坚固可靠； ■满足您的需要可承重80kg ■可安装KTV包房音箱、专业舞台音箱等； ■可往左右上下方调节音箱的角度； ■后方带以音箱深度来调节定位的横形压条； ■下方倾斜角度：90-135度 ■左右转动角度：10-180度 ■重量：2.55Kg | 4 | 只
| 7 | 无线话筒 | 产品概述： 一台主机+两个无线话筒 功能特点： ■使用UHF640-690MHz频段，避免干扰频率。真分集U段话筒，操作灵活简便。全自动红外线对频，使发射机与接收机自动同步收发。采用锁相环PLL频率合成稳定系统，提供200个通道。 ■4组独立的射频中频系统，配4支独立的高增益天线。采用最新型高频滤波器，最大限度地滤除带外干扰信号。采用二次变频的高频电路设计，具有极高的灵敏度。 多重静噪控制电路，拒绝外部干扰。 ■麦克风使用双升压设计，电池电量下降不影响发射功率。专门设计的语音压缩扩展电路，极大地提高信噪比。独特的电路设计，动态大，频响宽，噪音小。 ■演出工程，学校广播，公共广播，操场，等远距离操作环境使用。工作距离：室内大于100米、室外260米。 ■背面设有2个平衡输出、1个混合非平衡输出、1个混合平衡输出，适合连接各种外置设备。接收机背面设置4条橡胶接收天线，增强接收的信号，外观大方得体。 技术参数 系统指标 ■频率范围：UHF640-690MHz 调制方式：宽频FM ■可调范围：50MHz 通道数目：2×100 通道间隔：250KHz ■频率稳定度：±0.005%以内 动态范围：100dB 最大频偏：±45KHz ■频率响应：80Hz-18Khz 综合信噪比：>105dB 综合失真：≤0.5% ■工作温度：-10℃～50℃ 工作距离：260米 接收机指标 ■接收机方式：二次变频超外差 中频频率：110MHz，10.7MHz 灵敏度：12dBμV（80dBS/N） 无线接口：BNC/50Ω ■灵敏度调节范围：12-32dBμV 离散抑制：≥75dB 最大输出电平：+10dBV 供电方式：直流12-18V500mV输入 ■接收机尺寸（宽×深×高）：484×220×44mm ■重量：3.35Kg（含双手持话筒） 发射机指标 ■天线：手持麦克内置螺旋天线，挂机采用1/4波长鞭状天线 输出功率：高功率30mW，低功率3mW 音头：动圈式麦克风，电容式（领夹话筒、头戴话筒） ■离散抑制：≥60dB 供电：2节5号1.5V电池 使用时长：30mW大约使用10小时、3mW大约使用15小时 音质特点：中频丰富，唱歌轻松，声音具有磁性感和混混厚感，属人声话筒精华 | 3 | 套
| 8 | 调音台 | 功能特点： ■调音台提供12路输入，内置蓝牙显示器。 ■具有7段均衡，内置99种DSP效果。 ■具有8单声道，2个立体声。 ■每通道均衡器3段EQ。 ■具有48V幻象电源供电。 ■内置高品质USB播放器，带录音功能 ■推子采用的是100mm长寿命高分析推子。 ■1路AUX，1路返回，2编组。 技术参数： ■输入灵敏度：麦克风microphone：-60dB ■立体声通道输入Stereo channel input：-40dB ■低频Low：±15dB/60HZ ■效果发送Echo send：-20dB ■效果返回Echo back：-20dB ■最大输出电平Max output level：20dBm ■总谐波失真度：≤0.1% ■频率相应：20Hz~20KHz ■电源输出功率：30W ■电源电压：100V-240V/50Hz ■尺寸L×W×H(长宽高)：470×445×105（mm） ■净重重量：6.5KG | 1 | 台
| 9 | 数字音频处理器 | 1.最新音频处理器技术，40bit DSP浮点运算引擎处理芯片，24bitA/D及D/A转换，音频采样率达到48KHz。 2.提供≥16路平衡式话筒／线路输入，采用裸线接口端子，≥16路平衡式输出，采用裸线接口端子，≥4路GPIO逻辑接口。 3.内置USB声卡，支持播放USB音频文件，支持录播和远程会议 4.输入：前级放大、信号发生器、扩展器、压缩器、参量均衡、自动增益、反馈抑制器等 5.输出：参量均衡、高低通、延时器、限幅器、输出正反向、增益调节 ★6.内置话筒自适应反馈消除（AFC）、数字矩阵、自动混音、回声消除、噪声抑制。（需提供国家认可的第三方检测机构出具的带有CMA、CNAS标志的有效检测报告复印件并加盖企业公章，并提供反馈消除（AFC）.数字矩阵.自动混音.回声消除.噪声抑制软件界面设置截图并加盖企业公章) 7.支持编组控制功能、多组场景预设、远程管理功能，支持通道拷贝.粘贴.联控功能。 8.输入输出通道支持LINK联调和分组联动调试功能； ★9.设备支持APP控制，支持IOS.安卓.WINDOWS等，APP软件支持用户自定义，通过APP可实现对处理器进行控制，如音量大小.预设调用.外控第三方设备.矩阵切换等。（需提供国家认可的第三方检测机构出具的带有CMA、CNAS标志的有效检测报告复印件并加盖企业公章，并提供软件软件自定义界面编程截图并加盖企业公章) ★10.系统集成中控功能，支持RS232.RS485.UDP控制，通过编程简单地控制投影.幕布.灯光.窗帘.电源时序器等第三方设备。（需提供国家认可的第三方检测机构出具的带有CMA、CNAS标志的有效检测报告复印件并加盖企业公章，并提供软件设定RS232.RS485.UDP协议选择及程序定制编程软件界面设置截图并加盖企业公章) ★11.产品支持扩展外接控制面板功能，面板类型至少两种以上，可实现远端对处理器进行控制，如音量大小.预设调用.外控第三方设备(支持RS232.RS485.UDP等).矩阵切换等；（并提供扩展控制面板软件设定程序定制编程软件界面设置截图并加盖企业公章) | 1 | 台
| 10 | 电源时序器 | 功能特点： ■具有8路通道电源（220V/13A）时序打开/关闭。 ■前面2组电源输出接口（220V/16A），前面板USB电源口，可接USB LED灯， ■产品8路通道电源开关状态可由面板显示； ■前面板显示屏幕，实时显示当前电压； ■通过面板一键开关，可时序关启通道，实现时序功能； ■带232接口，可受中控设备控制，支持联机控制，可支持9台设备同时联机使用； ■远程控制（上电+24V直流信号）8通道电源时序打开/关闭--当电源开关锁处于off位置时有效。 ■当远程控制有效时同时控制后板端口导通--起到级联控制功能。 技术参数： ■通道数：8+2 ■总输出功率：7kW ■每步时间：1s ■电源线定义：火线（红色）、零线（黑色）、地线（白色） ■电源：AC 220V 50-60Hz ■尺寸（宽×深×高）：484×293×44mm ■重量：4.7kg | 2 | 台
| 11 | 数字音频处理器 | 1.独立≥24个滤波器每通道，自动抑制啸叫点。 2.≥96KHz采样频率，32-bitDSP处理器，24-bitA/D及D/A转换； 3.数字信号输入输出通道提供coaxial，AES及光纤接口 4.每通道≥24个led灯可显示啸叫点数量 5.可切换工作模式为直通或反馈抑制 6.可一键清除找到的啸叫点 7.单机可存储≥30组用户程序 8.采用LCD显示屏显示功能设定≥144*32，提供≥6段led显示输出电平 9.每通道提供压缩.限幅.噪声门.功能设置 10.输入通道及插座：≥2路XLR母卡侬座，≥1路数字卡侬，光纤，同轴输入 11.输出通道及插座：≥2路XLR公卡侬座，≥1路数字卡侬，光纤，同轴输出 12.输入阻抗：平衡∶20KΩ； 输出阻抗：平衡：100Ω 13.共模拟制比：>70dB(1KHz) 14.输入范围：≤+25d Bu 16.频率响应：20Hz-20KHz(-0.5dB) 17.信噪比：>110dB 18.失真度：<0.01% OUTPUT=OdBu/1KHz | 1 | 台
| 12 | 返听音箱 | 功能特点： 针对舞台监听而设计的专业音箱，音箱外观大气，充分体现音乐完美还原语言人声清晰与完美，宽广平滑的音色体现，广泛应用于舞台监听、高级娱乐会所、酒吧、多功能厅、礼堂、剧院等。 技术参数： ■类型：前导相式 ■喇叭单元：LF 1*12"铁氧体/音圈∅65mm/磁钢∅170mm，HF 1*1.73"铁氧体压缩高音/音圈∅44mm ■额定阻抗：8Ω ■额定功率（AES)：400W ■峰值功率（AES)：1000W ■频率响应(±3dB)：55Hz-18KHz ■灵敏度（1m/1W)：98dB ■指向性（H *V）：60°*90° ■最大声压级（1m/1W)：128dB(峰值） ■表面处理：黑色点漆 ■尺寸：580*415*316mm ■重量：22kg | 2 | 只
| 13 | 专业功放 | 产品描述 此系列功率放大器，是一款集户内外演出全方位应用的大功率，内部结构，电路设计，音色的表现力都经过多次反复调校，表现力都十分出众。整机的稳定性也经过多次反复地破坏性测试，其完善的应用功能都体现了功放人性化的设计。 功能特点 ■此系列功放为高效率TD类功放，既有传统AB类的音质，又有数字D类的效率，两者完美结合；整机省电的同时，出来的声音干净圆润，低频控制力又好。 ■高速光电隔离限幅，改变了传统限幅压缩模式，限幅压缩失真大、动作慢等问题；整机大动态下限幅启控保证失真1%以下，尽而出来的声音更完美。 ■小信号输入采用高频电压，低失真、低噪声电路，保证了整机放大输出噪声低、失真小。 ■整机采用风道散热结构，配合全新高效率铲齿散热，恒温风扇电路，整机温升控制在70度以下，减少电子元件恒温频繁老化过快，保证整机寿命。 ■具有独特的保护电路设计，保护功能：直流、过热、过载以及限幅，过压、欠压有效保设备长期使用。 ■具有立体声、并联多种模式选择，输入灵敏度选择。 技术参数 ■立体声功率：8Ω 2×650W；4Ω 2×1040W ■桥接功率：8Ω 1×1680W ■信噪比：＞113dB ■转换速率：80V/us ■阻尼系数：400：1 ■频率响应：20Hz-20KHz，＜+/-0.1dB ■总谐波失真：＜0.02%Ratedpower@8欧1kHZ ■互调失真：≦0.01%Ratedpower@8欧 ■输入灵敏度：0.775V，1.0V，1.414V ■输入阻抗：10K/20Kohous，unbalancedor balanced ■共模拟制比：≦-75db ■串音衰减：≦-70db ■指示灯：Signal，protect，Active，clip ■电源：AC 220-230V,50Hz/60Hz ■FUSE：T15A ■净重：13.45kg 尺寸（宽*深*高）：482*404.8*88mm | 1 | 台
| 14 | 设备机柜 | 42U，600*800*2055mm | 1 | 个
| 15 | HDMI线 | 1.分辨率:3840*2160，60Hz 2.屏蔽:铝箔+编织+地线 3.外被: PVC 4.线芯: 镀锡铜 5.支持HDMI 2.0版本 6.规格：长度3米 7.HDMI头大小：20*26*10.5mm，线径：7.3mm | 2 | 根
| 16 | 音箱线 | 音箱线 纯铜带神经线300芯蓝色金银音响线喇叭线 | 300 | 米
| 17 | 音频线 | 双芯咪线RVPE2*0.5，100米/卷 | 100 | 米
| 18 | 电源线 | 电源线RVVP电线电缆 音频线国标纯铜环保 RVV3*1.5 | 100 | 米
显示系统配备清单 | 1 | 室内P1.86全彩色LED显示屏 | 1、LED像素点间距≤1.86mm，像素密度≥288906 点/㎡。 2、显示屏幕峰值亮度≥600cd/㎡，峰值功耗≤420W/㎡ ，平均功耗≤140W/㎡。 3、维护方式：完全前维护。 4、模组尺寸：320（W）× 160（H） mm；模组分辨率：172 x 86。 5、白平衡亮度：500 cd/㎡，色温：3000-10000 K可调。 6、★支持通过 Web 浏览器查看 LED 整墙的概览信息和 LED 屏连线状态;支持查看行列网格展示屏幕接收卡规模,在Web 端鼠标移到网格上时,可展示该网格所属网口的所有接收卡单元并高亮展示,可展示网线连线顺序、网口号、工作状态。（提供首页具有CNAS及CMA标识的第三方检测报告复印件并加盖厂家公章 7、★LED制造商应具有较强的实验室检测能力，具备灯和灯系统的光生物安全性 GB/T 20145-2006标准的测试能力。（提供国家认可的中心实验室认证证书复印件及体现检测范围内容项） 8、支持信源接入状态显示，可通过物理按键、客户端、遥控器、设备自带Web 浏览器进行信源切换。 9、★支持从客户端、设备自带 Web 浏览器查看绑定的接收卡序号、接收卡型号、接收卡软件版本、网口 link 状态、接收卡电压、接收卡温度。（提供首页具有CNAS及CMA标识的第三方检测报告复印件并加盖厂家公章） 10、依据“ SJ/T11590-2016”标准从正面及侧面分别观察亮度及色度，无马赛克现象、无灰尘效应。符合评价优。 11、工作温度：-10 ℃ ~ 40 ℃，工作湿度：10%~80% RH（无冷凝水），存储温度：-20 ℃ ~ 60 ℃，存储湿度：10%~85% RH（无冷凝水）。 | 16.59 | ㎡
| 2 | 视频处理控制器 | 1、输入接口：具有1个HDMI2.0输入接口、1个HDMI1.4输入接口、1个DVI输入接口、1个USB2.0输入接口、1个DEBUG接口、2个网络通信网口、2个RS485接口、1个IR IN、1个Genlock In接口 2、输出接口：具有1个HDMI2.0(Loop)输出接口、1个DVI（Loop）输出接口、1个HDMI1.4(Monitor)输出接口、12个带载网口、1个GenLock Out输出接口、1个Audio OUT输出接口 3、具有1个开关按键、3个功能按键。 具备物理开关按键，可控制设备开关，开机状态下开关键背光常亮。 具备3个功能按键，其中增加键1个、减少键1个、选择键1个。功能按键支持屏幕亮度调节、自测图画面切换，按键位于设备前面板 4、支持12路千兆网口输出，单路网口最大带载为65万像素点，整机最大带载780万像素点 5、具有2个控制网口，支持TCP/IP网络协议，双网口均可用于控制设备、设备网络级联，其中一个接口用于控制设备时，另外一个网口可用于设备网络级联 6、单张发送卡支持自定义分辨率，最宽最高8192 7、支持通过设备自带Web浏览器、客户端、遥控器操作，支持对图像的亮度、色温以及图像模式进行调节设置 8、支持通过Web查看输入信号源的实时网络预览，支持通过Web查看输出画面的完整实时网络预览 9、支持采用RGB:444,YUV:444,YUV422三种视频图像格式 10、支持色彩滤镜，包括安防模式、广告模式、视讯模式、文稿模式、影片模式以及自定义 11、支持刷新率1920Hz、3840Hz、7680Hz调节 12、支持射频遥控器； 射频遥控器最远距离10m，可穿过建筑物墙壁进行遥控。 13、支持任意走线、LED屏幕带载无矩形框架限制 14、支持屏幕亮色度逐点校正。支持通过客户端调节实现拼缝校正功能。 级联模式下支持批量选择设备进行开关配置，包括低灰校正、亮色度校正。 支持校正文件的导入、导出和清空 15、支持外接PLC控制器实现对LED屏体各通道逐个延时上电控制，支持通过遥控器进行操作 16、支持通过控制网口链接多功能卡，实现环境温度检测、环境湿度检测、环境亮度检测、人体检测，从而配合屏幕控制器实现屏幕亮度调节，屏幕开关，屏幕除湿，环境温湿度数据显示等功能 17、支持同一个发送卡带载点亮2种不同类型接收卡，接收卡混拼显示正常 18、支持将输入信号进行缩放，并以匹配 LED的分辨率进行输出，响应正常 19、支持通过遥控器、客户端、Web客户端进行U盘文件与外部HDMI输入信号源的切换 20、支持通过登录主设备，查看主发送卡下所有级联从发送卡的屏幕位置、发送卡IP 地址、序列号、带载屏幕分辨率、运行状态、软件版本、运行温度内存使用率等信息 21、支持输入激活密码激活设备。支持将已激活设备恢复至未激活状态，激活密码被清除 22、支持7个窗口任意布局，其中3个信源窗口、2个图文窗口、1个字幕窗口。支持7路窗口任意叠加，支持画中画。支持视频及图文窗口任意布局。支持开视频窗口，支持窗口绑定输入信号源通道，信号源通道绑定支持自定义修改。 23、支持视频源窗口坐标、窗口尺寸、信号源、分辨率等状态查看，支持选择最佳分辨率自适应，支持视频源窗口音频开关，支持窗口图层置顶、置底、上移、下移、锁定、解锁操作，支持窗口一键全屏操作 24、支持场景的调用和保存，支持修改场景名称，最大支持保存10个场景 25、字幕单设备最大支持宽度为32760，内容支持滚动，支持设置滚动速度，支持对速度设置快、慢、静止三种模式调节 26、★支持通过设备自带Web浏览器、客户端、遥控器操作，支持对图像的亮度、色温以及图像模式进行调节设置。（提供首页具有CNAS、CMA标识的第三方检测报告复印件并加盖厂家公章 27、★支持通过Web查看屏幕连线正常、发送卡掉线、电压电流异常等状态。（提供首页具有CNAS、CMA标识的第三方检测报告复印件并加盖厂家公章） 28、★支持通过网络IP地址登录设备，查看发送卡IP 地址、序列号、带载屏幕分辨率、运行状态、软件版本、运行温度、内存使用率、网口利用率情况等信息，在超过设定的运行限制时和发送卡组件异常等异常状态会进行报警。（提供首页具有CNAS、CMA标识的第三方检测报告复印件并加盖厂家公章） | 1 | 台
| 3 | 开关电源 | 可靠性高，负载能力强 100%满负载老化试验 完全宁静工作 保护功能具有：短路/过载 产品类别：全彩LED开关电源 额定功率：180W 纹波噪声：100%Load：250mVp-p，10%-100%Load：<±1000mV，10%-50%Load：<±500mV; 50%-100%Load：<±500mV; 电压调节范围：/ 电压精度：±3.0% 输出电流：40A 线性调整率：±0.5% 负载调整率：±2% 输出电压：4.5V 启动、上升时间：3000ms，负载100% 保持时间：10ms/230VAC 负载100% 输入电压：200～240VAC 频率范围：47～63HZ 功率因数：≥0.45 效率：87%（Typ） 交流电流：3A（230VAC） 浪涌电流：50A/230VAC 泄漏电流：<1.5mA/230VAC 过负载：48~76A，打嗝模式，消除过载可自动回复正常工作 工作温度：-30°C--60°C 工作湿度：20～90%RH 不凝露 存储湿度：10～95%RH 不凝露 存储温度：-40～+85℃ 产品尺寸：190*82*30mm（长*宽*高） | 55 | 台
| 4 | 框架结构 | 钢结构内框, 大屏幕包边，屏幕不锈钢包边处理。颜色由采购人选取 | 17.5 | ㎡
| 5 | 配电柜 | 1.定制：所有硬件设备必须符合电子专业相关国家、国际标准，配电柜中加入过流、短路、断路、过压、欠压、等保护装置，同时也加上必备的指示装置，方便故障的检修工作； #2.综合考虑到显示系统的稳定性与兼容性,智能配电柜与LED显示屏须为同一品牌，需提供国家版权局提供的智能配电柜控制软件计算机软件著作权登记证书和中国强制性产品认证证书（复印件加盖公章）； | 1 | 个
| 6 | 室内P4.75LED显示屏 | 1、尺寸：8.6m*0.55m=4.73㎡ 颜色：1R 2、单元板分辨率：64*32=2048Dots，点间距4.75mm 像素密度：44321Dots/㎡ 3、单元板功率：≤32.5W 4.模组尺寸304mm*152mm 5.模组电源接口采用4P接插头，免工具维护，同时有防呆设计，预防接错电源线短路而导致的烧毁模组行为； | 4.73 | ㎡
多联式空调 | 1 | 变频十匹一拖二多联机主机 | （一级能效）电源:380V 额定制冷量:25kW 额定制热量:28kW 制冷额定运转电流:13.1a 制冷额定输入功率:8.2kW 制热额定运转电流:12.6a 制热额定输入功率:7.85kW 最大输入电流:21a 最大输入功率:11.8kw APF:W*4.8h/W*h/W*h IPLV(C):6.0W/W 外形尺寸(宽*高*深):1120*1558*400mm 质量:136kg 噪音:60dB(A) 待机功率:20w 制冷运行范围:10~55°C 制热运行范围:15~27°C 压缩机类型:全封闭旋转式直流变频压缩机 风量:11000m3/h | 2 | 套
| 2 | 风管式中央空调内机 | 电源:220v-50Hz 额定制冷量:12.5kW 额定制热量:14kW 额定功率:146w 外形尺寸(长*宽*高):1050*750*245mm 循环风量:1800m3/h 净重:31kg 噪音:44-30dB(A) 待机功率:5w | 4 | 套
| 3 | 有线控制器 | KJR-86S/BK | 4 | 个
| 4 | 紫铜管 | Φ9.52*0.8 | 按需提供 | 米
| 5 | 紫铜管 | Φ15.88*1.0 | 按需提供 | 米
| 6 | 紫铜管 | Φ22.22*1.0 | 按需提供 | 米
| 7 | 塑刚百叶送风口（标准） | 定制 | 按需提供 | 个
| 8 | 铝合金百叶回风口（带滤网） | 定制 | 按需提供 | 个
| 9 | PVC-U冷凝水管连橡塑保温套 |  | 按需提供 | 条
| 10 | 管码辅材 |  | 按需提供 | 批
| 11 | 绝热保温管 （15mm） | Φ10*15mm | 按需提供 | 米
| 12 | 绝热保温管 （15mm） | Φ16*15mm | 按需提供 | 米
| 13 | 绝热保温管 （20mm） | Φ22*20mm | 按需提供 | 米
| 14 | 专用分歧管 |  | 按需提供 | 米
| 15 | 冷媒 | R410A | 按需提供 | g
| 16 | 电线辅材 |  | 按需提供 | 米
| 17 | 铜管辅材 |  | 按需提供 | 米
| 18 | 5匹柜机 | 制冷量12000W/制热量13600W；制冷功率4700W/制热功率4200W，室内41-52分贝 | 2 | 台
| 19 | 线路改造电线 | 配电间重新布线到教室，满足音响设备显示设备及空调用电需求 | 1 | 批