## 学校汇总
学校教学仪器汇总
序号 | 科目 | 需求数 | 需求金额 | 备注
1 | 初中物理 | 2767 | 171072.8
2 | 初中化学 | 4676 | 109918.95
3 | 初中生物 | 2016.5 | 165983.25
4 | 实验室硬件设备 | 436 | 153025
5 | 合计 | 陆拾万元整 | 600000

## 初中物理
初中物理仪器配备标准
编号 | 名称 | 规格 型号 功能 | 单位 | 数量 | 单价 | 金额
合计 |  |  |  | 2767 |  | 171072.8
30802000504 | 机械危害防护手套 | 3级 | 双 | 10 | 17 | 170
30802000201 | 激光防护镜 | 激光类实验用 | 个 | 10 | 49 | 490
30802000802 | 简易急救箱 | 箱内包括：烧伤药膏，医用酒精，碘伏，创可贴，胶布，绷带，卫生棉签，剪刀，镊子止血带（长度≥30cm）等 | 个 | 1 | 170 | 170
30801005501 | 吹风机 | 功率≥1000W | 个 | 1 | 126 | 126
30199002002 | 仪器车 | 600mm×400mm×800mm，车轮Φ75mm，厚25mm；一轮带刹车，车轮固定，车架扭动量（上部）≤20mm；钢材制作，载重≥60kg | 辆 | 1 | 1100 | 1100
30199020201 | 小托盘 | 200mm×300mm×60mm | 套 | 14 | 17 | 238
30199020202 | 大托盘 | 250mm×400mm×80mm | 套 | 14 | 27 | 378
30199020301 | 提盒 | 承重大于3kg | 个 | 4 | 112 | 448
30801000201 | 一字螺丝刀 | Φ6mm，长150mm；Φ3mm，长75mm；工作部带磁性，硬度不低于HRC48；旋杆采用铬钒钢，长度不小于100mm，应经镀铬防锈处理；手柄采用高强度PP+高强性TPR注塑成型 | 套 | 28 | 4 | 112
30801000301 | 十字螺丝刀 | Φ6mm，长150mm；Φ3mm，长75mm；工作部带磁性，硬度不低于HRC48；旋杆采用铬钒钢，长度不小于100mm，应经镀铬防锈处理；手柄采用高强度PP+高强性TPR注塑成型 | 套 | 28 | 4 | 112
30801001300 | 剥线钳 | Φ0.5mm～2.5mm；刃口闭合状态间隙应不大于0.3mm，刃口错位应不大于0.2mm；钳口硬度不低于HRA65或HRC30 | 把 | 1 | 16 | 16
30801001400 | 钢丝钳 | 160mm，抗弯强度1120N，扭力矩15N·m15°；剪切性能Φ16mm钢丝，580N；夹持面硬度不低于44HRC；PVC环保手柄，在不大于18N的力作用下撑开角度不小于22° | 把 | 1 | 24 | 24
30801000401 | 尖嘴钳 | 160mm，抗弯强度710N，剪切性能Φ1.6mm钢丝，570N；在不大于18N的力作用下撑开角度不小于22°，硬度不低于44HRC，PVC手柄 | 把 | 28 | 20.8 | 582.4
30801002501 | 平口钳 | 普通机用平口钳；钳口宽度100mm，最大张开度100mm | 把 | 1 | 110 | 110
30801015901 | 斜口钳 | 125mm，双刃刀 | 把 | 1 | 28 | 28
30801012601 | 砂纸 | 干磨砂纸，P36～P50、P150～P220、P1000～P2000 | 张 | 10 | 8 | 80
30801002102 | 民用剪刀 | 长170mm，用于剪布 | 把 | 1 | 21 | 21
30801002402 | 电烙铁套装 | 20W，内热式，橡胶线，含烙铁架 | 套 | 1 | 79 | 79
30801002405 | 电烙铁套装 | 80W，内热式，橡胶线，含烙铁架 | 套 | 1 | 136 | 136
30801061001 | 焊锡膏 | 中性 | 盒 | 1 | 18 | 18
30801061101 | 焊锡丝 | 无铅 | g | 450 | 0.9 | 405
30801061201 | 松香 | 助焊 | g | 100 | 0.26 | 26
30199000411 | 打孔器 | 齿口式，不锈钢材质，每组4支，外径分别为5.0mm、6.5mm、8mm、9.5mm；附通棒 | 套 | 1 | 11 | 11
30199000501 | 打孔夹板 | 硬木或硬塑料 | 个 | 1 | 36 | 36
30801012801 | 锥子 | 锥头长77mm，锥杆直径渐变 | 个 | 1 | 5 | 5
30605000501 | 镊子 | 304不锈钢，平头，长125mm，钢板厚1.2mm镊子前部应有防滑脱锯齿状 | 个 | 1 | 10 | 10
30199002201 | 水准器 | 气泡水准器 | 个 | 1 | 21 | 21
30204000205 | 红液温度计 | 量程-20℃～100℃，分度值1℃，示值误差<±1.5℃ | 支 | 60 | 3.2 | 192
30204000702 | 数字温度计 | 量程-30℃～200℃，分辨力0.1℃，误差<±1.5℃；不接电脑，可独立运行，自带显示屏，表盘尺寸≥180mm×90mm | 支 | 4 | 360 | 1440
30204000705 | 数字温度计 | 量程-10℃～110℃，分辨力0.1℃，误差<±1.5℃；不接电脑，可独立运行，自带显示屏，显示屏尺寸≥30mm×40mm | 支 | 4 | 460 | 1840
30204000601 | 双金属片温度计 | 指针式，双金属游丝测温，游丝部位可见，盘面直径≥150mm；量程－10℃～50℃，误差≤±3℃ | 个 | 1 | 40 | 40
30605006111 | 橡胶塞 | 0～4号，应选用白色胶塞，质地均匀 | 套 | 30 | 46 | 1380
30602000102 | 试管 | Φ15mm×150mm，透明，硼硅酸盐玻璃制 | 支 | 60 | 1.28 | 76.8
30602000107 | 试管 | Φ30mm×200mm，透明，硼硅酸盐玻璃制 | 支 | 5 | 3.5 | 17.5
30602001106 | 烧瓶 | 圆、长，500mL，透明，硼硅酸盐玻璃制 | 个 | 5 | 13 | 65
30602001115 | 烧瓶 | 平、长，250m，透明，硼硅酸盐玻璃制L | 个 | 5 | 8 | 40
30602001006 | 烧杯 | 100mL，透明，硼硅酸盐玻璃制，刻度应清晰耐久，应在容量标志下有记号面积 | 个 | 30 | 3.6 | 108
30603000101 | 酒精灯 | 150mL，采用透明钠钙玻璃制造，无明显黄绿色，灯口应平整，瓷灯头与灯口平面间隙不应超过1.5mm，玻璃灯罩应磨口，瓷灯头应为白色，表面无气泡，无疵点，无裂纹，无碰损缺口，酒精灯应配置与灯口孔径相适应的整齐完整的棉线灯芯 | 个 | 35 | 4 | 140
30603003102 | 漏斗 | 漏斗口径90mm，斗颈长90mm，下口磨成45º角，斜口边口倒角或熔光，耐水性HGB3级 | 个 | 10 | 8 | 80
30603000401 | 烧杯用电加热器 | 0W～250W，可调；密封式 | 台 | 1 | 290 | 290
40206010207 | 注射器 | 100mL，分度值10mL，刻度清晰。加帽或塞，密闭性好，防止液体泄漏，清晰度高 | 个 | 13 | 12 | 156
30603007103 | 三通连接管 | T形 | 个 | 30 | 1.6 | 48
30605003301 | 陶土网 | 功能同石棉网，陶土材质，尺寸不小于125mm×125mm，0.8mm钢丝制成 | 个 | 35 | 5.3 | 185.5
30199001300 | 两用气筒 | 活塞胶垫，气嘴外径8mm±0.1mm，长度15mm，台阶口；抽气压强达到6.7kPa时放置30s，漏气引起的压强变化应≤2.6kPa充气压强达到290kPa时，放置30s，漏气引起的压强变化应≤9.8kPa | 个 | 1 | 44.8 | 44.8
30101000200 | 方座支架 | 由方形座、立杆、烧瓶夹、大小铁环、垂直夹（2只）、平行夹、吊杆等组成；立杆长600mm，方形座长210mm，宽135mm，烧瓶夹夹口内壁有耐热不低于120℃的缓压层 | 套 | 30 | 106 | 3180
30101000300 | 多功能实验支架 | 组合座架1个，最小组合支承面积应不小于560mm×10mm；滑块式垂直夹5个、烧瓶夹1个、万向夹1个、大铁环1个、方托盘1个、绝缘环2个、吊钩4个 | 套 | 2 | 260 | 520
30101000401 | 升降台 | 不锈钢台面，上台面有效面积不小于140mm×140mm，下台面有效面积不小于160mm×160mm，厚度不低于1mm；升降范围85mm～235mm，连续可调；上下台面的平面度误差应≤2mm，升降过程中任一位置的平行度误差≤3mm；额定载重量≥10kg | 台 | 2 | 76 | 152
30199009400 | 碘升华凝华管 | 碘密封于碘锤内，无色透明硼硅酸盐玻璃制管Φ28mm×34mm，两端面应为凹面，热冲击应不低于200℃ | 个 | 30 | 19 | 570
30807000402 | 制作简易温度计实验材料 | 小玻璃瓶、胶塞、细玻璃管、5mL红色食用色素等 | 套 | 1 | 26 | 26
30807000403 | 物质弹性实验材料 | 包括软弹簧、硬弹簧、橡皮筋、橡皮泥、海绵、钢尺等，材料选取应有代表性，包括易形变材料、不易形变材料、完全弹性形变材料、塑性形变材料等 | 套 | 1 | 98 | 98
30807000404 | 物质磁性实验材料 | 多种形状的人造磁体、铜块、铁块、铝块、木块、镍片、回形针若干 | 套 | 8 | 170 | 1360
30807000407 | 物质导电性实验材料 | 包括金属线、碳棒、塑料棒、木棍、玻璃棒等；材料选取应有代表性，包括金属材料和非金属材料，非金属材料中要有导体和绝缘体；实验现象明显，电路中接导体材料时，应能使LED发光 | 套 | 8 | 160 | 1280
30807020100 | 人体发电趣味演示仪 | 铝电极和铜电极，带检流计 | 套 | 1 | 450 | 450
30202000551 | 电子天平 | 量程0g〜1kg，分辨力0.1g，带标准砝码 | 台 | 1 | 160 | 160
30307100101 | 圆柱体组 | 包括纯铜、铝（或铝合金）和铁（钢）等3种材质圆柱体；圆柱体直径20mm，高32mm每个圆柱体配网兜（质量小于0.01g） | 套 | 30 | 45 | 1350
30307100201 | 立方体组 | 包括黄铜、铁、铝、木4种材料的5个立方体，其中铝材2个，黄铜（边长20mm）、铁（边长20mm）、铝（边长25mm）、铝（边长30mm）、木材（边长50mm）各1个，带不锈钢挂钩 | 套 | 30 | 190 | 5700
30307100301 | 长方体组 | 含铜、铁、铝、木材4种材质，包括6cm38cm3、10cm3、12cm3、14cm3、20cm3等6种不同体积 | 套 | 30 | 170 | 5100
30601000106 | 量筒 | 100mL，1mL，透明钠钙玻璃制，分度线、数字和标志应完整、清晰和耐久，容积为20℃时充满量筒刻度线所容纳体积 | 个 | 60 | 8 | 480
30199005102 | 放大镜 | 手持式，5×，焦距50mm | 个 | 40 | 4.5 | 180
30199005502 | 望远镜 | 双筒，7×35 | 个 | 8 | 260 | 2080
30307204101 | 内聚力演示器 | 由2个铅圆柱体、旋转式刮削器、挤压器和2根扳杆组成；圆柱体尺寸约Φ20mm×50mm铅柱镶铁部分长度约为铅圆柱长度的1/2，挤压架应采用铁质结构，2个铅圆柱体应能装入挤压器中，通过螺旋实现挤压；挤压器螺旋挤压的最大和最小距离差应≥35mm，挤压器装入铅圆柱挤压至人力不能继续挤压时，在挤压方向的形变应≤0.25mm；刮削器由转柄、刀片和刀轴组成，削平的两铅圆柱体端面压在一起后，承受轴向拉力应≥60N | 个 | 8 | 46 | 368
30750005300 | 食用色素 | 红色 500g/瓶 | 瓶 | 1 | 285 | 285
30201000410 | 钢直尺 | 1000mm，1mm，0mm～50mm分度值0.5mm其余分度值为1mm；材料为1Cr18Ni9、1Cr13或其他类似性能材料，硬度应不低于342HV；刻度面平面度误差应≤0.25mm，允许误差应≤±0.15mm；需有计量器具制造许可证标志 | 把 | 30 | 26 | 780
30203000101 | 机械秒表 | 分度值0.1s，一等 | 块 | 30 | 298 | 8940
30203000202 | 电子秒表 | 专用型，全时段分辨力0.01s；有防震、防水功能，电池更换周期不小于1.5年 | 块 | 30 | 147 | 4410
30307106401 | 斜面小车 | 包括斜面、小车、摩擦块、支撑杆、砝码桶和摩擦材料等，与教学支架配套使用；斜面板≥915mm×100mm×20mm，一端应有滑轮缓冲或捕获小车的装置；斜面板工作面平面度误差应小于2mm；附摩擦材料丁晴橡胶、砂纸、棉布等，有摩擦材料的固定夹 | 套 | 30 | 137 | 4110
30307100701 | 螺旋弹簧组 | 由拉力极限分别为4.9N、2.94N、1.96N、0.98N和0.49N的5种弹簧构成；各弹簧带长50mm挂钩（有指针），两端应为圆拉环，附标度板 | 组 | 30 | 25.6 | 768
30205000502 | 演示测力计 | 平板式；量程0N〜2N，分度值0.1N；示值误差≤1/4分度，升降示差≤1/2分度，重复性偏差≤1/4分度 | 个 | 10 | 24 | 240
30205000102 | 条形盒测力计 | 量程0N〜1N，分度值0.02N；示值误差≤1/2分度，升降示差≤1/2分度，重复性偏差≤1/4分度 | 个 | 30 | 5.5 | 165
30205000103 | 条形盒测力计 | 量程0N〜2.5N，分度值0.05N；示值误差≤1/4分度，升降示差≤1/2分度，重复性偏差≤1/4分度 | 个 | 30 | 5.5 | 165
30205000104 | 条形盒测力计 | 量程0N〜5N，分度值0.1N；示值误差≤1/4分度，升降示差≤1/2分度，重复性偏差≤1/4分度 | 个 | 30 | 5.5 | 165
30205000105 | 条形盒测力计 | 量程0N〜10N，分度值0.2N；示值误差≤1/4分度，升降示差≤1/2分度，重复性偏差≤1/4分度 | 个 | 30 | 5.5 | 165
30205000805 | 数字测力计 | 量程0N～20N，误差≤±1.0%FS±1字，采样频率应不低于100次/秒，可测拉力和压力，不接电脑能独立运行，显示屏尺寸不小于30mm×40mm | 个 | 1 | 860 | 860
30202005101 | 重锤 | 300g | 个 | 1 | 22 | 22
30202001011 | 金属钩码 | 10g（Φ22mm）×l，20g（Φ26mm）×2，50g（Φ30mm）×2，200g（Φ48mm）×1允许误差：10g±0.1g，20g±0.2g，50g±0.5g，200g±2.0g | 套 | 30 | 38 | 1140
30307100601 | 摩擦力实验器 | ★ 品牌：群信。1.由长摩擦板、短摩擦板、摩擦块、摩擦材料、传动机构（匀速电机带线盘、开关及接线柱）、定滑轮、测力计、测力计支架、细绳、钩码组成。2.长摩擦板规格应不小于800mm×100mm×10mm。短摩擦板规格应不小于400mm×90mm×10mm。摩擦板的平面误差应不大于2mm。摩擦板应由原木木材或人造材料（胶合板）制成。应质地坚韧、细滑。摩擦面应无裂缝、无节疤、无夹皮、无腐朽变色、无地鼓泡分层等缺陷。3.摩擦块规格应为（110±5.4）mm×（50±3.9）mm×（35±3.9）mm。摩擦块的110mm×50mm应为摩擦面。摩擦面应能更换三种不同的材料。质量为50g±2.2g。摩擦面的背面应有两个放置钩码的孔，直径应为28mm±1mm。在摩擦块一个最小端面的质心小方应设有挂钩。摩擦材料应为砂纸、棉布、丁晴橡胶，三种材料在摩擦块上应能方便更换。4.传动机构应由电机支架、电机和线盘、开关、接线柱组成。线盘应旋转平稳、匀速，带线应平直。摩擦块被拉动速度2mm/s≤υ≤50mm/s。5.滑轮应转动平稳灵活。滑轮应能在测力计支架上调节灵活，且固定可靠。6.测力计支架应采用元钢制成，直径10mm，表面电镀处理。支架应为7字型，一端可固定在长摩擦板上，另一端可悬挂测力计，悬挂部位应有悬挂槽。支架高度应不小于310mm。7.钩码质量50g±1g，附挂钩。中标方供货时该产品需提供专业检测机构出具的检验报告复印件加盖厂方公章备查。 | 套 | 30 | 276 | 8280
30307100301 | 运动和力实验器 | 包括小车（车轮直径≥2cm）、平面板、过渡片、斜面板、挡板、支架、3个小球及空盒、3种不同阻力的平面等；平面板长度不小于800mm，宽度不小于120mm；斜面与平面连接平滑，不铺摩擦材料与铺摩擦材料的情况下，小车运动距离相差应不小于80mm；铺两种不同的摩擦材料，小车运动距离相差应不小于40mm | 套 | 30 | 80 | 2400
30307100401 | 惯性演示器 | 观察的物体应能收回，成功率不小于98% | 套 | 8 | 86 | 688
30307100901 | 阿基米德原理实验器 | 包括筒、圆柱体、溢液杯、低重心浮筒、低重心浮筒配重等 | 套 | 32 | 50 | 1600
30307101301 | 浮力原理演示器 | 由透明的大水箱、小水箱、排气管、浮体、连通管（A、B）、控制阀和支架组成。连通管A中部装有阀门，浮体放在小水箱上口，从周围缓缓加入水，浮体不浮起；打开阀门，使水面从小水箱中向浮体底部缓缓上升，当接触浮体底部时浮体上浮 | 套 | 8 | 169 | 1352
30307102001 | 气体浮力演示器 | 抽气式 | 套 | 8 | 180 | 1440
30307101401 | 物体浮沉条件演示器 | 由透明盛液筒（内径≥95mm，深度≥285mm）、浮体及附件（U形杯、叉子、注射器、密度计）组成；悬浮应有微调，浮体可处于漂浮、悬浮、下沉三种状态 | 套 | 8 | 58 | 464
30307101601 | 潜水艇浮沉演示器 | 由潜水艇模型、注射器、软乳胶管组成；潜水艇模型中间为透明气室，顶部有吸排气孔，下端有进水孔，用注射器控制沉浮；能连续完成下沉、上浮交替动作不小于2次，悬浮时倾斜不超过10° | 套 | 8 | 44 | 352
30204001103 | 伽利略温度计 | 不少于10球，14℃～32℃ | 支 | 2 | 970 | 1940
30307102301 | 压力和压强演示器 | ★ 品牌：群信。1、压力和压强演示器主要由压强小桌，海绵块组成。2、压强小桌金属加工制成，表面防锈处理。桌面板厚度应不小于2mm,外形尺寸应不小于200mm×100mm×100mm。桌脚底部应为圆台形。3、海绵块尺寸应不小于210mm×105mm×40mm，切割平整。中标方供货时该产品需提供专业检测机构出具的检验报告复印件加盖厂方公章备查。 | 套 | 8 | 39 | 312
30307102302 | 压力作用效果演示器 | 由3组规格相同的长方体金属块、带刻度的透明长方体容器、硬海绵块组成；跟金属块的3个面积对应的3块海绵应受力形变均匀；透明塑料盒带刻度，金属块和海绵方便取出 | 套 | 8 | 120 | 960
30307101701 | 液体内部压强实验器 | 由承压盒、支杆、过渡接头、硅橡胶管、硅橡胶膜组成；承压盒内径Φ36mm～Φ38mm硅橡胶膜厚0.5mm，支杆长度不小于300mm有手动转动机构，有标尺 | 套 | 15 | 26 | 390
30307101801 | 微小压强计 | 由U形管、标度板、三通连接管、硅橡胶管弹簧止水夹和连有塑料管的注射器组成；U形管外径6mm，高不小于380mm，能沿标度方向移动不小于10mm，能固定；标尺长300mm，0分度在中间，最小分度线为5mm；系统气密性好 | 台 | 15 | 19 | 285
30199008802 | 透明盛液筒 | 高300mm±5mm，筒底外径≥110mm，壁厚≥1.5mm。筒身有深度标尺，标尺长≥250mm，分度值1mm，透光率应≥90％ | 个 | 8 | 19 | 152
30307101901 | 液体对器壁压强演示器 | 透明圆筒壁同一直线上不同高度处应有3个喷嘴，对面应有1个喷嘴；配4个喷嘴塞或盖，有表示深度的标尺 | 台 | 8 | 49 | 392
30605006303 | 乳胶管 | 外径9mm、内径6mm，拉伸强度≥21MPa扯断伸长率≥700％ | 米 | 20 | 5.12 | 102.4
30605006302 | 乳胶管 | 外径6mm、内径4mm，拉伸强度≥21MPa扯断伸长率≥700％ | 米 | 20 | 4.16 | 83.2
30307102101 | 马德堡半球 | 由半球、拉手、气嘴、阀门、橡胶管2根以及底座等组成；球体外径应≥80mm，气嘴外径8mm | 套 | 1 | 96 | 96
30299000301 | 空盒气压计 | DYM3型，量程870hPa～1050hPa，整10hPa点示值误差不应超过±0.7hPa | 台 | 1 | 560 | 560
30307105501 | 飞机升力原理演示器 | 由机翼模型（或飞机模型，硬质塑料制成）平行风源风机、底座、滑杆等组成，机翼下表面水平；若有调速电位器的Ⅱ类电器，金属外壳（以及与金属外壳相连的螺母）不应露在外 | 套 | 1 | 560 | 560
30307103601 | 杠杆 | 由杠杆、轴、调平装置和6个挂钩组成，挂钩在标尺上能连续移动，杠杆长≥500mm，木杠杆尺端需包头加固 | 套 | 13 | 23 | 299
30307103701 | 演示滑轮组 | 由单滑轮2件、三并滑轮2件、三串滑轮2件、支杆滑轮2件组成，附滑轮绳；额定负荷：单滑轮9.8N，串及并滑轮为19.6N，支杆滑轮为9.8N；满负荷时，单、支杆滑轮的效率不应低于90％，并、串滑轮的效率不应低于75％ | 组 | 1 | 106 | 106
30307103801 | 滑轮组 | 由单滑轮4件、二并滑轮2件、二串滑轮2件、支杆滑轮2件构成，每个滑轮组中至少有1个可止动滑轮，附滑轮绳；额定负荷：单滑轮9.8N，串及并滑轮为19.6N，支杆滑轮为9.8N；满负荷时，单、支杆滑轮的效率不应低于90％，并、串滑轮的效率不应低于75％ | 组 | 13 | 45 | 585
30307200101 | 音叉 | 256Hz±0.3Hz；由音叉、共鸣箱、音叉槌等组成；松木共鸣箱，尺寸300mm×80mm×40mm；在环境噪声不大于30dB的室内，用音叉槌敲击音叉，距音叉1000mm处声强应不小于90dB | 套 | 1 | 86 | 86
30307200103 | 音叉 | 512Hz±0.4Hz；由音叉、共鸣箱、音叉槌等组成；松木共鸣箱，尺寸140mm×80mm×40mm；在环境噪声不大于30dB的室内，用音叉槌敲击音叉，距音叉1000mm处声强应不小于90dB | 套 | 1 | 86 | 86
30307201001 | 声传播演示器 | 由透明可密封容器、音频发生器、扬声器（含放大器）、传声棒、连接皮管等组成；可密封容器密封性好，能将容器内气压抽到低于-0.085MPa，并在10s内保持气压低于-0.080MPa；可演示声音在气体、液体、固体中的传播以及真空不能传声等实验 | 套 | 1 | 180 | 180
30199001101 | 旋片真空泵 | 单相，油封旋片式直联泵2XZ-0.5型，底座采用2.5mm厚的钢板，铝合金机壳；进气口应为台阶口，外径8mm，配有内径6.3mm±0.75mm、长2.0m的压缩空气用橡胶管电气安全要求：Ⅰ类电器必须使用三极插头外壳接保护接地线，电源与外壳抗电强度1500V；Ⅱ类电器必须使用二极插头，电源与外壳抗电强度3000V | 台 | 1 | 830 | 830
30199001502 | 抽气盘 | 由底盘、橡胶管接口、阀门、橡胶密封圈、钟罩、发声装置和橡胶管等构成；抽气口接口外径8mm，钟罩内配有可悬挂的发声装置密封性能：当压强达到－9.8×10－2MPa后停止抽气，关闭阀门，保持10min后钟罩内气压应不高于－9.0×10－2MPa。实验效果：未装入钟罩的发声装置发出的声强，在距发声装置0.5m处应不低于90dB，装入钟罩后抽气前的声强应不低于75dB，抽气后的声强应不大于45dB | 套 | 1 | 110 | 110
30307200201 | 发音齿轮 | 包括3片齿板、转轴、振动片等；齿板齿数分别为80、40、20，半圆形齿；齿板为金属材质，转动轴应采用碳钢或不锈钢材料，振动片应采用聚苯乙烯塑料 | 个 | 1 | 38.4 | 38.4
30307105601 | 手摇离心转台 | 由机座、主动轮（带手柄）、从动轮、支杆等组成；从动轮与主动轮的转速比不低于6的整数倍，支杆直径10mm，全长140mm，支杆装配中心与从动轮轴的距离为140mm±1mm；从动轮轴孔上段为圆柱孔，下段为圆锥孔，锥度为1:20，大端直径10mm，上偏差允许＋0.15mm；深度不小于45mm | 台 | 1 | 192 | 192
30307105701 | 电动离心转台 | 180r/min～720r/min转速连续可调；支杆直径10mm，全长140mm，支杆装配中心与从动轮轴的距离为140mm±1mm；从动轮轴孔上段为圆柱孔，下段为圆锥孔，锥度为1:20，大端直径10mm，上偏差允许＋0.15mm深度不小于45mm | 台 | 1 | 296 | 296
30206002901 | 教学示波器 | DC～2MHz，I类电器，电源端与信号输出端抗电强度3000V | 台 | 1 | 1960 | 1960
30307500301 | 凸面镜 | 直径100mm，焦距-65mm，镜片为玻璃基质镀反射膜，配支架和镜座 | 块 | 1 | 15 | 15
30307510801 | 光的传播、反射、折射实验器 | 包括能显示光路的透明材料制成的半圆玻砖、角度板、2个条形玻砖、2个半导体激光光源（不加扩束镜，1个为入射光源，1个提供法线）等，表盘直径≥300mm | 台 | 13 | 270 | 3510
30307501401 | 平面镜成像实验器 | 镀半透膜的无色透明有机玻璃，厚5mm，尺寸不小于150mm×100mm，镜片边缘倒边倒角，镀膜面有标志；支架2个；宜采用黑色物体，印有白色左右对称标志F；有机玻璃装上支架放在平面上，与平面的角度为90°±1´，成像清晰无叠影 | 套 | 13 | 16 | 208
30307501402 | 平面镜成像实验器 | 由水平底座、镀半透膜的超薄塑料平面镜（厚度≤1mm）等组成；平面镜镀膜面有标志，倾角宜能连续微调；宜采用黑色物体，印有白色左右对称标志F；角度不可调平面镜固定后与水平面的角度为90°±1´，成像清晰无叠影 | 套 | 13 | 12 | 156
30199008901 | 透明水槽 | 250mm×180mm×100mm，透明塑料制，透光率≥85％，壁厚≥2mm | 个 | 1 | 13 | 13
30199008902 | 透明水槽 | Φ200mm×100mm，透明塑料制，透光率≥85％，壁厚≥2mm | 个 | 1 | 26 | 26
30307501201 | 白光的色散与合成演示器 | 由光源、三棱镜、三棱镜台、光屏、支承系统等组成；两块棱镜应配对，用ZF3玻璃制其折射率之差不大于0.003，中部色散之差不大于0.0004。实验效果：做白光的色散实验时，可见光区域内光谱连续清晰；能把白光色散后的七色光谱带还原成白光 | 套 | 1 | 76 | 76
30307502011 | 光的三原色合成实验器 | 可单独显示红、绿、蓝三原色，也可显示双色光混合色和三色光混合色 | 套 | 13 | 57 | 741
30307500601 | 光具座 | 导轨长1000mm，导轨和滑块均为金属件，滑块在导轨上应滑行自如，无阻滞现象。金属标尺刻度900mm，分度值lmm。光源出口处照度应≥5001x，500mm处照度≥3001x附件包括双凸透镜2件，平凸透镜1件，双凹透镜1件，“1”字屏1件，白屏1件，插杆5根，带支架毛玻璃屏1件，烛台1件。各器件易于装配、固定及拆卸 | 套 | 13 | 218 | 2834
30307500701 | 光具组 | 包括双凸透镜2件，平凸透镜1件，双凹透镜1件，“l”字屏1件，白光屏1件，毛玻璃光屏1件，烛台1件（能调节焰心的高度）光源出口照度≥500lx，0.5m处照度不小于出口照度的3／5。支承机构应能使光路上元件的光心基本等高 | 套 | 13 | 72 | 936
30307512701 | 擦镜纸 | 20cm×15cm，纸纹细密 | 张 | 1 | 11 | 11
30307300101 | 玻棒(附丝绸) | 或有机玻棒(附丝绸)，丝绸面积≥350mm×350mm。在规定工作条件下，用丝绸裹住玻棒（或有机玻棒），做一次快速拉出，棒上所带的电荷用D－YDQ－Z－100型指针验电器检验张角≥30°（≥50°） | 对 | 1 | 15 | 15
30307307401 | 胶棒(附毛皮) | 或聚碳酸酯棒(附毛皮)，毛皮面积≥150mm×150mm。在规定工作条件下，用毛皮裹胶棒（或聚碳酸脂棒），做一次快速拉出，棒上所带的电荷用D－YDQ－Z－100型指针验电器检验张角≥30°（≥45°） | 对 | 1 | 17 | 17
30307309601 | 电磁实验用旋转架 | 由底座、转轴和转台等组成。转台应采用静电绝缘材料制成，转台内应有一凹槽；凹槽宽度应≥15mm，凹槽深度应≥8mm，凹槽长度应≥35mm；转台应能作360°旋转 | 对 | 2 | 8 | 16
30307317201 | 验电器连接杆 | 含导电杆、绝缘手柄等。导电杆直径≥2mm长度≥250mm；绝缘柄直径≥10mm，长度≥150mm | 个 | 1 | 16 | 16
30307300201 | 箔片验电器 | 由外壳、圆盘、导电杆、绝缘子、箔片、中位卡、接线柱和底座等组成。外壳应由不能带静电的材料制成，观察面应采用透明材料透明材料透光率≥90%；箔片长度≥25mm。性能要求：相对湿度≤65%环境，圆盘上面加8kV直流高压，箔片张开与中位片角度应≥45°；移去高压后，箔片张开角度保持30°以上的时间≥10min | 对 | 1 | 39 | 39
30307300301 | 指针验电器 | 由外壳、圆球、法拉第圆筒、导电杆、绝缘子、指针、指针架、接地线柱等构成。外壳应由不能带静电的材料制成，外壳上观察面应采用透明材料（透光率≥90%）；指针用非磁性材料，长度≥100mm。性能要求：相对湿度≤65%环境，圆球加9kV直流高压，指针张开角度在45°～50°；移去高压后，指针保持30°以上的时间≥20min | 对 | 1 | 18 | 18
30307301401 | 感应起电机 | 由起电盘、底座、莱顿瓶、集电杆、放电杆电刷、电刷杆、皮带轮、连接片等组成。起电盘上导电膜应采用铝箔和纸箔交替分布；莱顿瓶应采用塑料制成，电容量应≥30pF击穿电压应≥42kV；集电杆采用直径不低于4mm的冷拉圆钢制成，电梳应由针状金属杆或束状裸铜线制成，与起电盘距离不应小于6mm；放电杆采用直径为3mm的冷拉圆钢制成，表面镀铬，绝缘手柄长度应≥8mm，体积电阻率≥1016Ω·m；电刷应采用束状磷铜线；导电膜与起电盘的90°剥离强度应≥8N。性能要求：在温度为20℃、相对湿度为65%±5%的环境中，摇柄转速120r/min火花放电距离应≥55mm；在温度为5℃～30℃范围，相对湿度为85%±5%的条件下，仪器应正常工作，火花放电距离应≥30mm | 台 | 1 | 360 | 360
30307400204 | 条形磁铁 | D-CG-LT-180，表面磁感应强度≥0.07T | 对 | 13 | 82 | 1066
30307400305 | 蹄形磁铁 | D-CG-LU-100，表面磁感应强度≥0.055T | 个 | 13 | 67 | 871
30307400801 | 翼形磁针 | 2支，针体140mm×8mm，座Φ71mm×112mm磁针体中间铆接铜轴承套，内嵌玻璃轴承，平均磁感应强度≥9mT | 组 | 1 | 5 | 5
30307400701 | 菱形小磁针 | 16支，磁针28mm×8mm，座Φ25mm×25mm磁针体中间铆接铜轴承套，内嵌玻璃轴承，平均磁感应强度≥5mT | 组 | 13 | 12 | 156
30307401001 | 磁感线演示器 | 无色透明塑料外壳，油封铁粉式，仪器尺寸不小于200mm×120mm；环境温度大于10℃时，摇匀铁粉时间每次≤20s | 套 | 1 | 93 | 93
30307401101 | 立体磁感线演示器 | 永磁、电磁场 | 套 | 1 | 144 | 144
30307401201 | 磁感线演示板 | 每块板上有130以上个空穴，内含自由活动小铁棒 | 套 | 1 | 96 | 96
30102001801 | 稳压直流电源 | 数显，双路稳压；0V～15V连续可调，每路额定电流1.5A，两路可串联使用；直流稳压负载电流达到1.6A～1.7A时电源限流保护，输出电流恒定在最大电流，过载消除自动恢复；电压稳定度0.5%，加10mV；负载稳定度0.5%，加10mV；安全要求：电源端与外壳抗电强度1500V（有保护接地线）或3000V（无保护接地线），电源端与低压输出抗电强度3000V | 台 | 13 | 1900 | 24700
30102000101 | 学生电源 | 直流稳压输出1.5V～9V，每1.5V为一档共6档；额定电流1.5A；电压偏调≤±（2％U标＋0.1V），电压稳定度≤2％U标＋0.1V负载稳定度≤2％U标＋0.1V，满载时纹波电压≤0.1％U标；过载保护1.05～1.5倍，延时1s；电源输入与低压输出端子间抗电强度3000V；电源输入与外壳间抗电强度Ⅰ类电器1500V，Ⅱ类电器3000V | 台 | 13 | 190 | 2470
30102000301 | 教学电源 | 交流2V～12V，5A，每2V为一档；直流1.5V～12V，2A，分为1.5V、3V、4.5V、6V、9V、12V，共6档；40A、8s自动关断，延时1s；各档空载电压应≤1.05U标＋0.3V，各档满载电压应≥0.95U标-0.3V直流输出时电压偏调±（2％U标＋0.1V） | 台 | 1 | 590 | 590
30307401301 | 电流磁场演示器 | 直流导线、圆线圈、螺线管的磁场分布 | 套 | 1 | 102 | 102
30307401801 | 蹄形电磁铁 | 磁路总长度不小于220mm，两磁极面中心距离不小于40mm，线圈骨架两端有接线柱、焊片及垫圈，工作电流≤1A，工作电压≤6V连续工作20min后线圈温升应不大于75℃吸力≥49N，剩余磁力≤5.88N | 个 | 1 | 57 | 57
30307401701 | 原副线圈 | 原线圈：0.56mmQZ型漆包线310～330匝，线圈架内径11mm，绕线宽度57mm；副线圈0.25mmQZ型漆包线670～680匝，线圈架内径24mm，绕线宽度52mm | 套 | 13 | 28 | 364
30307410301 | 螺线管 | 透明底板，纯铜漆包线，单层绕线，线圈绕向清晰可见，宜附带手柄磁针 | 组 | 13 | 120 | 1560
30199002301 | 充磁器 | 有充磁时间自动控制功能，外壳为非铁磁性材料，线圈轴向长度不小于80mm，能充两极间距大于28mm、磁极截面积小于42mm×24mm的U形磁铁以及截面积小于42mm×24mm的条形磁铁，电源与线圈骨架以及外壳金属件之间抗电强度3000V | 台 | 1 | 480 | 480
30307402301 | 演示电磁继电器 | 包括电磁线圈、铁芯、轭铁、衔铁、常开触点、常闭触点、弹簧、底座等。电磁铁额定工作电压直流9V，工作电流100mA±15mA吸合电流≤70mA，释放电流20mA～40mA触点常闭电阻≤1Ω，常开电阻≤0.5Ω，开距≥2mm | 个 | 1 | 80 | 80
30307403301 | 初中电与磁实验箱 | 可完成电流的磁效应、通电螺线管的磁场、安培定则、电磁铁、电磁铁磁性强弱的影响因素、电磁继电器、磁场对通电导线的作用电动机的基本构造和工作原理等实验 | 套 | 1 | 730 | 730
30307403001 | 手摇交直流发电机 | 包括定子、转子、整流器、集流环、电刷、灯座（带灯泡）、手摇驱动机构和底板等部分。定子应由永磁体和极靴组成，转子应由转轴、两极电枢铁芯、电枢线圈以及整流器和集流环组成。整流器在任何位置不应将两电刷短路，电刷与整流器和集流环应使用弹性接触，转动灵活。转子转速为1600r/min空载时，输出端交流和直流电压均应≥8V接16Ω电阻负载时，输出端交流和直流电压均应≥5V；不带皮带轮用作电动机使用时启动电压应≤4V，电流应≤0.4A | 个 | 1 | 320 | 320
30307205101 | 气体做功内能减少演示器 | 由气体做功部分和温度测量部分组成，做功部分应由贮气筒、安全阀、压力表、活塞及活塞筒、进气阀、出气阀等组成，固定在底座上。测量部分应由温度传感器、数显温度表等组成。电压6V，电流≤50mA | 套 | 1 | 980 | 980
30307205105 | 气体做功内能减少演示器 | 10kΩ的NTC热敏电阻封在100mL注射器内同时可演示内能减少和内能增大，热响应时间≤1s | 套 | 1 | 45 | 45
30407000701 | 汽油机模型 | 四冲程，单缸，示结构原理。由进气管、进气阀、排气管、排气阀、气缸、活塞、连杆、曲轴、火花塞、齿轮凸轮总成、飞轮、挺杆等组成。手动转动，活塞运动压缩比6:1～8:1，整体高不小于300mm | 个 | 1 | 560 | 560
30407000801 | 柴油机模型 | 四冲程，单缸，示结构原理。由进气管、进气阀、排气管、排气阀、气缸、活塞、连杆、曲轴、喷油嘴、齿轮凸轮总成、飞轮、挺杆组成。手动转动，活塞运动压缩比14∶1～16∶1，整体高不小于300mm | 个 | 1 | 560 | 560
30206000101 | 演示电表 | 2.5级，直流电流：200μA、0.5A、2.5A，直流电压：2.5V、10V，检流：－100μA～100μA，电压灵敏度：5kΩ/V | 只 | 1 | 550 | 550
30206000201 | 数字演示电表 | 4-1/2位，双面显示，同一物理量能自动转换量程。直流电流：200μA、2mA、20mA、200mA、2A、20A，不确定度0.2％；直流电压：2V、20V、200V，不确定度0.1％；电阻：200Ω、2kΩ、20kΩ、200kΩ、2MΩ、20MΩ，不确定度0.2％；交流电压：2V、20V、200V、700V，不确定度0.5％；交流电流：2mA、20mA、200mA、2A，不确定度1.0％。2A、20A自动过载保护，故障排除自动恢复。交流供电，采用II类变压器 | 只 | 1 | 960 | 960
30206000603 | 直流电流表 | 0.6A、3A双量程，2.5级，基本误差、升降变差、平衡误差不超过量程上限的2.5％ | 只 | 25 | 48 | 1200
30206000802 | 直流电压表 | 3V、15V双量程，2.5级，基本误差、升降变差、平衡误差不超过量程上限的2.5％ | 只 | 25 | 48 | 1200
30206001102 | 多用电表 | 指针式，不低于2.5级 | 只 | 1 | 560 | 560
30206001104 | 多用电表 | 数字式，4-1/2位，电压、电流、电阻、电容、二极管、温度、频率测试 | 只 | 1 | 550 | 550
30206001001 | 灵敏电流计 | 300μA，G0档表头内阻80Ω～125Ω，G1档表头内阻2400Ω～3000Ω | 只 | 13 | 48 | 624
30307303601 | 教学用E10螺口灯座 | 由底座、接线柱和灯座等组成。底座应采用硬质绝缘材料制成，最高工作电压应为36V最大工作电流应为2.5A。灯座口圈应采用厚0.4mm～0.5mm的黄铜材料制作，中心触点应采用厚0.3mm～0.4mm的磷铜材料制作。两接线柱之间绝缘电阻应≥2MΩ | 个 | 26 | 4.8 | 124.8
30807000901 | 电珠(小灯泡) | 1.5V、0.3A | 个 | 50 | 0.64 | 32
30307303901 | 单刀开关 | 最高工作电压36V，额定工作电流6A。开关闸刀、接线柱、垫片均为铜质。闸刀宽度≥7mm，闸刀厚度≥0.7mm。接线柱直径为4mm，有效行程≥4mm。通额定电流，导电部分允许温升≤35℃，操作手柄允许温升≤25℃。开关的绝缘强度应能承受1200V在额定直流电流工作条件下，接线两端直流电压降≤100mV | 个 | 50 | 8 | 400
30307304201 | 滑动变阻器 | 5Ω，3A，误差应<±10%；滑杆应采用正六边形、正四边形或正三角形截面，不应采用圆形截面；电阻丝采用康铜丝，接线柱应有防松动装置；额定电流工作30min温升≤300℃ | 个 | 1 | 58 | 58
30307304203 | 滑动变阻器 | 20Ω，2A，误差应<±10%；滑杆应采用正六边形、正四边形或正三角形截面，不应采用圆形截面；电阻丝采用康铜丝，接线柱应有防松动装置；额定电流工作30min温升≤300℃ | 个 | 13 | 74 | 962
30307304204 | 滑动变阻器 | 50Ω，1.5A，误差应<±10%；滑杆应采用正六边形、正四边形或正三角形截面，不应采用圆形截面；电阻丝采用康铜丝，接线柱应有防松动装置；额定电流工作30min温升≤300℃ | 个 | 1 | 74 | 74
30307304301 | 电阻圈 | 包括5Ω、1.5A，10Ω、1.0A，15Ω、0.6A共3种规格，阻值误差≤±1%；电阻丝应采用锰铜线或康铜线绕制；按额定电流连续工作15min后，5Ω、1.5A，10Ω、1.0A，15Ω、0.6A电阻圈外壳两侧温升分别不应高于60K、60K和45K；按额定电流连续工作2h后外壳不应出现焦灼、熔化变形、冒烟现象；加热后电阻值变化应在1%以内 | 组 | 13 | 28 | 364
30307304401 | 电阻定律演示器 | 由底板、2种金属导线（康铜、镍铬）、接线柱、连接片、支撑架等组成；康铜导线2根（长均为1000mm，直径分别为0.5mm、0.3mm）；镍铬线2根（长分别为1000mm、500mm，直径均为0.3mm） | 台 | 1 | 76 | 76
30807015201 | 插头导线 | 长度分别为200mm、300mm、400mm；单芯4mm纯铜插头，纯铜导线；宜用不同线色 | 套 | 100 | 19 | 1900
30807015301 | 接线夹导线 | 长度分别为200mm、300mm、400mm；单芯4mm纯铜接线夹，纯铜导线；宜用不同线色 | 套 | 100 | 19 | 1900
30807015401 | 接线叉导线 | 长度分别为200mm、300mm、400mm；单芯4mm纯铜接线叉，接线叉开口5.9mm，纯铜导线；宜用不同线色 | 套 | 100 | 19 | 1900
30807015901 | 组合接头导线 | 长度分别为200mm、300mm、400mm；一头为单芯4mm纯铜接线叉，一头为接线夹，接线叉开口5.9mm，纯铜导线；宜用不同线色 | 套 | 100 | 19 | 1900
30307306401 | 焦耳定律演示器 | 液体式，同一产品上数字温度计误差不大于±0.5℃，透明贮液筒不少于3个，底座不少于3个，电阻圈不少于3个 | 套 | 1 | 720 | 720
30801000101 | 低压测电器 | 笔式，氖泡式，测电极长度不少于10mm，100V～500V，辉光应稳定不闪烁 | 支 | 2 | 3 | 6
30801000101 | 低压测电器 | 螺钉旋具式，测量范围100V～500V，起辉电压50V～90V，起辉后辉光应稳定不闪烁绝缘电阻：常态≥20MΩ，潮态≥2MΩ；电气强度：常态2500V，潮态2000V；兼作螺钉旋具的旋杆端部硬度测3点，至少2点不低于HRC48 | 支 | 2 | 3 | 6
30807000305 | 家庭电路示教板 | 配电部分：三线10A插头与电网连接，开启式闸刀开关、铅熔断器（保险丝）盒、单相机械式有功电能表（2.0级，5A）。负荷部分：三极和二极插座、三极和二极插头、螺口灯座（E27）1个、插口灯座（E27）1个倒扳开关、拉线开关、白炽灯泡（E27卡口或E27LED螺口灯泡）、卡口－螺口转换器（有卡口灯座时配）。插座、开关均为明装式，软导线（截面积0.5mm2）。火线用红色，零线用蓝色，保护地线用黄绿双色。示教板应能竖立在桌上。开关电极应为左面是零线，右面是火线，三极插座上面是保护接地线。底板可用木板或塑料板 | 套 | 1 | 690 | 690
30807000308 | 家庭电路示教板 | ★ 品牌：群信。家庭电路示教板应由演示板、配电部分和负荷部分组成。1.演示板板面上应印刷电路图，火线用红色表示、零线用蓝色表示，保护地线用绿色表示，线条宽度不小于3mm。图线应清晰，无断线。演示板应带提手和底脚。外形尺寸应不小于500mm×355mm×55mm。配电部分和负荷部分圴应安装在示教板上。2.配电部分包括：三线10A插头与电网连接，漏电保护器，电子式单相电能表（2.0级，5A）。3.负荷部分包括：三极和二极插座、螺口灯座（E27）、插口灯座（E27）、E27LED螺口灯泡、卡口－螺口转换器、倒扳开关、拉线开关。中标方供货时该产品需提供专业检测机构出具的检验报告复印件加盖厂方公章备查。 | 套 | 1 | 690 | 690
30307310601 | 安全用电示教板 | ★ 品牌：群信。1、安全用电示教板应由演示板、人体模型组成。2、板面上应印刷火线、零线、无接地电机、绝缘凳、高压输电线落地、大地线条和图形，线条及图形应清晰。演示板应带提手和底脚。外形尺寸应不小于460mm×320mm×55mm。与人体模型连接处应采用香蕉插座式。3、人体模型应采用厚不小于2.5mm的塑料板冲压成型。人体模型的四支关节应可活动。人体导电应采用发光二极显示。与演示板连接部件应采用香蕉插头。4、能演示以下模式：一手接触火线，经脚和大地触电；一手接触火线，不经脚和大地安全（脚下绝缘）；二手分别接触火线和零线触电（脚站在地面或绝缘）；一手接触漏电（连接火线）的设备（例如电动机），经脚和大地触电；跨步电压触电。中标方供货时该产品需提供专业检测机构出具的检验报告复印件加盖厂方公章备查。 | 套 | 1 | 680 | 680
30307306601 | 保险丝作用演示器 | 保险丝：1A、2A、3A、5A；单芯铜导线Φ≥0.5mm，长度≥80mm，10根以上；绝缘实验导线3A，长度≥290mm，30根以上；单芯裸实验导线Φ≥0.7mm，长度≥285mm，10根以上；多芯短路导线长度≥150mm，两端有接线夹；灯泡：12V、50W不少于4个，12V、10W不少于2个；指示电表：交流，2.5级；在保险丝接线柱上接铜导线，接入产品规定的最大负载，通电5min，然后将负载短路，保持5min，关闭电源，重新开启电源后应能正常工作；安全要求：变压器一次绕组与铁芯间抗电强度1500V，一次绕组与二次绕组间抗电强度3000V，二次绕组与保护接地线不连通 | 套 | 1 | 368 | 368
| 钢制仪器柜 | 主要技术参数 1、规格：900mm×400mm×1800mm； 2、用料：不小于0.60mm厚优质钢板，经酸洗磷化处理，采用聚酯粉末涂料静电喷涂，内侧涂层厚度不低于0.1mm，颜色灰白，表面涂层不脱落。 3、结构：上下各分六层(可调)；上下搁板各为二块；上下面为对开玻璃门，玻璃厚度4mm。 4、应符合GB710-91《优质碳素结构钢热轧薄钢板和钢带》、符合GB21746-2008《教学仪器设备安全要求总则》要求。 | 个 | 20 | 1200 | 24000

## 初中化学
初中化学仪器配备标准
编号 | 名称 | 规格 型号 功能 | 单位 | 数量 | 单价 | 金额 | 备注
合计 |  |  |  | 4676 |  | 109918.95
60503020101 | 危险化学品储存柜 | ≥900mm×450mm×1120mm，防爆、防盗、阻燃、带双锁 | 个 | 2 | 3200 | 6400
30802001301 | 灭火毯 | 玻璃纤维材质，1200mm×1800mm | 件 | 1 | 86 | 86
30802000801 | 简易急救箱 | 箱内至少包括：医用酒精、饱和碳酸氢钠溶液、饱和硼酸溶液、创可贴、灭菌结晶磺胺、碘伏、胶布、医用纱布、药棉、手术剪、镊子、止血带（长度≥30cm）、烫伤膏、甘油等。箱体采用中号铝合金材质 | 个 | 1 | 380 | 380
30802000301 | 防护面罩 | 防冲击面屏，聚碳酸酯材质，耐45m/s粒子冲击，通过弹簧箍与安全帽相连，面屏可更换，起到头部与面部双重保护作用，光洁，透明度高 | 个 | 1 | 72 | 72
30802000401 | 防毒口罩 | E型（标色：黄），防止吸入酸性气体或蒸气 | 个 | 1 | 109 | 109
30802000406 | 防毒口罩 | CO型（标色：白），防止吸入一氧化碳气体 | 个 | 1 | 127 | 127
30802000601 | 耐酸手套 | 机械性能不低于3级，无破损，手套应有长度≥15cm的套袖 | 双 | 6 | 17 | 102
30308001201 | 化学实验废水处理装置 | 主体透明，能进行pH测试、酸碱废液中和、重金属凝聚和过滤，兼作教学使用，能处理中学常见无机化学废液，同时可以通过仪器内的活性炭吸附少量混入的有机物。应配备适量的凝聚剂和助凝剂，至少应配备更换用活性炭包1个。处理量≥6L/次 | 套 | 1 | 2200 | 2200
30802003103 | 废液分类回收桶 | 塑料制，25L | 个 | 3 | 80 | 240
30199006901 | 电加热器 | 密封式 | 个 | 1 | 79 | 79
30199007301 | 列管式烘干器 | 由外壳不少于13支通风管、电源线、发热器、风扇等组成。通风管用外径12mm的金属管制作，管壁厚≥2mm，长度185mm，每支通风管上均布10个直径5mm的通气孔。功率≥250W，绝缘电阻大于100MΩ | 台 | 1 | 350 | 350
30199007501 | 烘干箱 | 电热鼓风型，功率≥600W，1.5级（温度均匀性为±0.03℃，温度波动性为1.5℃），烘干温度250℃以下，箱体内有隔板，内部容积≥350mm×350mm×350mm | 台 | 1 | 3600 | 3600
30102000302 | 教学电源 | 交流2V～12V，5A，每2V一档；直流1.5V～12V，2A，分为1.5V、3V、4.5V、6V、9V、12V，共6档 | 台 | 1 | 360 | 360
30199002001 | 仪器车 | 600mm×400mm×800mm，不锈钢材质，至少两层，各层带可拆卸护栏，总载重≥60kg | 辆 | 2 | 1100 | 2200
30199009114 | 试剂瓶托盘 | 塑料400mm×290mm×90mm | 个 | 12 | 29 | 348
30199009201 | 实验用品提篮 | 木制，配有提手，490mmx360mmx290mm | 个 | 2 | 126 | 252
30801000213 | 一字螺丝刀 | Ф6mm，长150mm，工作端带磁性 | 支 | 1 | 6.4 | 6.4
30801000313 | 十字螺丝刀 | Ф6mm，长150mm，工作端带磁性 | 支 | 1 | 6.4 | 6.4
30801001411 | 钢丝钳 | 160mm | 把 | 1 | 24 | 24
30801001511 | 钢锤 | 0.25kg，羊角锤 | 把 | 1 | 22.4 | 22.4
30801001801 | 三角锉 | 250mm，带柄 | 个 | 1 | 12.8 | 12.8
30801003111 | 民用剪刀 | 3号，150mm，A型 | 把 | 3 | 18 | 54
30199000401 | 打孔器 | 刀口式，材质为不锈钢管、钢管或黄铜管，每组不少于4支，外径分别为9mm、8mm、7mm、6mm，并配一支带柄金属通扦 | 套 | 2 | 11 | 22
30199000501 | 打孔夹板 | 硬木或硬塑料制 | 个 | 1 | 36 | 36
30199000601 | 打孔器刮刀 | 刮刀宜用65M板制成，表面热处理，55HRC～60HRC，总长为70mm±0.5mm，宽14.5mm±0.1mm，厚1.8mm±0.5mm，刀口角度宜为60°±5°，锋刃＜0.1mm | 个 | 1 | 20 | 20
30199000801 | 电动钻孔器 | 钻头可拆卸，应配有2个以上不同孔径的钻头 | 台 | 2 | 586 | 1172
30202000304 | 托盘天平 | 100g，0.1g | 台 | 25 | 72 | 1800
30202000322 | 托盘天平 | 500g，0.5g | 台 | 1 | 120 | 120
30202000551 | 电子天平 | 1000g，0.1g | 台 | 6 | 350 | 2100
30204000201 | 红液温度计 | 0℃～100℃，分度值1℃，示值误差＜1.5℃ | 支 | 25 | 2.3 | 57.5
30204000302 | 水银温度计 | 0℃～200℃，分度值1℃，示值误差＜0.5℃，有保护套 | 支 | 1 | 4.5 | 4.5
30206001101 | 多用电表 | 直流电流、电压、电阻2.5级，交流电压5级 | 个 | 1 | 82 | 82
30299000601 | 酸度计 | 笔式，pH测量范围0～14，分辨力0.1，读数清晰，有自动关机节电模式，配校准试剂 | 台 | 1 | 85 | 85
30101000201 | 教学支架 | 方形座，含铁夹、复夹、铁圈，重心稳定不晃动，夹持器内侧应有垫衬 | 套 | 70 | 120 | 8400
30101000602 | 三脚架 | 铁制，环内径75mm，高150mm | 个 | 25 | 9 | 225
30101000803 | 试管架 | 木制或塑料制，8孔，孔径21mm，立柱粘结牢固 | 个 | 30 | 15 | 450
30101000813 | 试管架 | 木制或塑料制，8孔，孔径25mm | 个 | 4 | 16 | 64
30101000823 | 试管架 | 木制或塑料制，8孔，孔径35mm | 个 | 4 | 16 | 64
30101000901 | 漏斗架 | 木制或塑料制 | 个 | 1 | 16 | 16
30101001001 | 滴定台 | 人造石或大理石白色台面，重心稳定不晃动，底部有四个橡胶垫脚 | 个 | 1 | 66 | 66
30101001101 | 滴定夹 | 铝制，加持部位有防滑脱凹槽 | 个 | 1 | 42 | 42
30101001201 | 多用滴管架 | 塑料制，底部有圆形凹槽 | 个 | 25 | 12 | 300
30601000102 | 量筒 | 10mL，透明钠钙玻璃制，分度线、数字和标志应完整、清晰和耐久，容积为20℃时充满量筒刻度线所容纳体积 | 个 | 25 | 3.5 | 87.5
30601000103 | 量筒 | 25mL，透明钠钙玻璃制，分度线、数字和标志应完整、清晰和耐久，容积为20℃时充满量筒刻度线所容纳体积 | 个 | 30 | 5.2 | 156
30601000105 | 量筒 | 50mL，透明钠钙玻璃制，分度线、数字和标志应完整、清晰和耐久，容积为20℃时充满量筒刻度线所容纳体积 | 个 | 25 | 5.7 | 142.5
30601000106 | 量筒 | 100mL，透明钠钙玻璃制，分度线、数字和标志应完整、清晰和耐久，容积为20℃时充满量筒刻度线所容纳体积 | 个 | 2 | 7.8 | 15.6
30601000109 | 量筒 | 500mL，透明钠钙玻璃制，分度线、数字和标志应完整、清晰和耐久，容积为20℃时充满量筒刻度线所容纳体积 | 个 | 2 | 22 | 44
30601000305 | 容量瓶 | 250mL，透明硼硅酸盐玻璃制，刻度线应在瓶颈下部三分之二处，清晰耐久，粗细均匀 | 个 | 1 | 15 | 15
30601000306 | 容量瓶 | ★品牌：精工（第9125375号）。型号500mL采用高硼硅3.3玻璃制造.全高：260mm±10mm,瓶颈内径19mm±2mm：瓶体外径：100mm±1mm,瓶底直径不少于70mm.瓶体最小壁厚≥0.8mm,容量瓶应有下列几种耐久性标志：生产厂商标；标准温度20℃,量入式符号In,标称容量ｍl,容量允差等级.执行标准：GB/T 12806-2011。中标方供货时该产品需提供由质量技术监督部门授权检测资质第三方出具的检验报告复印件加盖厂方公章备查。 | 个 | 1 | 19 | 19
30601000401 | 滴定管 | 酸式，具塞，25mL，透明钠钙玻璃制，良好外观，不应有积水条纹 | 支 | 1 | 22 | 22
30601000411 | 滴定管 | 碱式，无塞，25mL，透明钠钙玻璃制，良好外观，不应有积水条纹 | 支 | 1 | 14 | 14
30602000101 | 试管 | Φ12mm×70mm，透明硼硅酸盐玻璃制 | 支 | 125 | 0.64 | 80
30602000102 | 试管 | Φ15mm×150mm，透明硼硅酸盐玻璃制 | 支 | 250 | 0.66 | 165
30602000103 | 试管 | Φ18mm×180mm，透明硼硅酸盐玻璃制 | 支 | 75 | 0.89 | 66.75
30602000104 | 试管 | Φ20mm×200mm，透明硼硅酸盐玻璃制 | 支 | 500 | 1.16 | 580
30602000108 | 试管 | Φ32mm×200mm，透明硼硅酸盐玻璃制 | 支 | 10 | 3.84 | 38.4
30602000204 | 口部具支试管 | Φ20mm×200mm，透明硼硅酸盐玻璃制，管底厚薄应均匀，支管连接应平滑牢固，不应有偏歪 | 支 | 10 | 3.84 | 38.4
30602000302 | 硬质玻璃管 | Φ15mm×150mm，透明硼硅酸盐玻璃制，耐热温度≥800℃，试管两端口部应卷口 | 支 | 10 | 3.2 | 32
30602000304 | 硬质玻璃管 | Φ20mm×250mm，透明硼硅酸盐玻璃制，耐热温度≥800℃，试管两端口部应卷口 | 支 | 10 | 3.6 | 36
30602001002 | 烧杯 | 10mL，透明硼硅酸盐玻璃制，烧杯的满口容量应超过标称容量的10%或烧杯的满口容量和标称容量的两液面间距不应少于10mm，并应采用容量差值较大的一种 | 个 | 50 | 2.7 | 135
30602001004 | 烧杯 | 25mL，透明硼硅酸盐玻璃制，烧杯的满口容量应超过标称容量的10%或烧杯的满口容量和标称容量的两液面间距不应少于10mm，并应采用容量差值较大的一种 | 个 | 75 | 2.88 | 216
30602001005 | 烧杯 | ★ 品牌：精工（第9125375号）。型号50ml,采用高硼硅3.3玻璃制造，全高60mm±2mm，杯直径42mm±1.mm，壁厚≥1.0mm,杯口应卷边加厚，底部圆正，有底部到身部的过渡半径,应有永久性的刻度线和记事面积等相应标识，执行标准：GB/T 15724-2024。中标方供货时该产品需提供由质量技术监督部门授权检测资质第三方出具的检验报告复印件加盖厂方公章备查。 | 个 | 75 | 3.2 | 240
30602001006 | 烧杯 | ★ 品牌：精工（第9125375号）。型号100ml,采用高硼硅3.3玻璃制造，全高70mm±2mm，杯直径50mm±1.5mm，壁厚≥1.0mm,杯口应卷边加厚，底部圆正，有底部到身部的过渡半径,应有永久性的刻度线和记事面积等相应标识,执行标准：GB/T 15724-2024。中标方供货时该产品需提供由质量技术监督部门授权检测资质第三方出具的检验报告复印件加盖厂方公章备查。 | 个 | 75 | 3.5 | 262.5
30602001008 | 烧杯 | ★ 品牌：精工（第9125375号）。型号250ml,采用高硼硅3.3玻璃制造，全高95±2mm，杯直径70mm±2mm，壁厚≥1.10mm,杯口应卷边加厚，底部圆正，有底部到身部的过渡半径,应有永久性的刻度线和记事面积等相应标识,执行标准：GB/T 15724-2024。中标方供货时该产品需提供由质量技术监督部门授权检测资质第三方出具的检验报告复印件加盖厂方公章备查。 | 个 | 50 | 4.5 | 225
30602001010 | 烧杯 | ★ 品牌：精工（第9125375号）。型号500ml,采用高硼硅3.3玻璃制造，全高120±3mm，杯直径85mm±2mm，壁厚≥1.20mm,杯口应卷边加厚，底部圆正，有底部到身部的过渡半径,应有永久性的刻度线和记事面积等相应标识,执行标准：GB/T 15724-2024。中标方供货时该产品需提供由质量技术监督部门授权检测资质第三方出具的检验报告复印件加盖厂方公章备查。 | 个 | 3 | 7.9 | 23.7
30602001011 | 烧杯 | 1000mL，透明硼硅酸盐玻璃制，烧杯的满口容量应超过标称容量的10%或烧杯的满口容量和标称容量的两液面间距不应少于10mm，并应采用容量差值较大的一种 | 个 | 3 | 12 | 36
30602001105 | 烧瓶 | 250mL，圆底，透明硼硅酸盐玻璃制，玻璃薄厚均匀，底部应规整 | 个 | 13 | 8 | 104
30602001115 | 烧瓶 | 250mL，平底，透明硼硅酸盐玻璃制，平底烧瓶放在平台上时，应直立不摇晃、不转动 | 个 | 3 | 9 | 27
30602001204 | 锥形瓶 | 100mL，透明硼硅酸盐玻璃制，放在平台上应直立不摇晃、不转动 | 个 | 50 | 6.6 | 330
30602001205 | 锥形瓶 | 250mL，透明硼硅酸盐玻璃制，放在平台上应直立不摇晃、不转动 | 个 | 10 | 8.6 | 86
30602001305 | 蒸馏烧瓶 | 250mL，明硼硅酸盐玻璃制，烧瓶的颈部同一截面应该呈圆形，颈的口部不应呈锥形，并适当提高强度 | 个 | 2 | 19.2 | 38.4
30604000103 | 集气瓶 | 125mL，透明钠钙玻璃制，磨砂面应均匀地覆盖瓶口端面与盖板，磨砂面不应有光斑；盖板四角应倒角，四边应磨光，盖板与瓶口密合性应符合：盖板与瓶口充分湿润盖合后，倒提瓶体盖板在瓶口上保持30s不脱落 | 个 | 100 | 4 | 400
30604000104 | 集气瓶 | 250mL，透明钠钙玻璃制，磨砂面应均匀地覆盖瓶口端面与盖板，磨砂面不应有光斑；盖板四角应倒角，四边应磨光，盖板与瓶口密合性应符合：盖板与瓶口充分湿润盖合后，倒提瓶体盖板在瓶口上保持30s不脱落 | 个 | 40 | 6.5 | 260
30604000204 | 液封除毒气集气瓶 | 250mL，瓶口光滑，液封口深度≥1cm | 个 | 5 | 57.6 | 288
30604000502 | 广口瓶 | 60mL，透明钠钙玻璃制，瓶塞与瓶口紧实，不晃动；口部应圆整光滑，底部应平整，放置平台上不应摇晃或转动 | 个 | 170 | 5 | 850
30604000503 | 广口瓶 | 125mL，透明钠钙玻璃制，瓶塞与瓶口紧实，不晃动；口部应圆整光滑，底部应平整，放置平台上不应摇晃或转动 | 个 | 25 | 5.7 | 142.5
30604000504 | 广口瓶 | 250mL，透明钠钙玻璃制，瓶塞与瓶口紧实，不晃动；口部应圆整光滑，底部应平整，放置平台上不应摇晃或转动 | 个 | 25 | 6.7 | 167.5
30604000505 | 广口瓶 | 500mL，透明钠钙玻璃制，瓶塞与瓶口紧实，不晃动；口部应圆整光滑，底部应平整，放置平台上不应摇晃或转动 | 个 | 2 | 11 | 22
30604000512 | 茶色广口瓶 | 60mL，黄棕色钠钙玻璃制，瓶塞与瓶口紧实，不晃动；口部应圆整光滑，底部应平整，放置平台上不应摇晃或转动 | 个 | 30 | 6.2 | 186
30604000513 | 茶色广口瓶 | 125mL，黄棕色钠钙玻璃制，瓶塞与瓶口紧实，不晃动；口部应圆整光滑，底部应平整，放置平台上不应摇晃或转动 | 个 | 20 | 6.7 | 134
30604000514 | 茶色广口瓶 | 250mL，黄棕色钠钙玻璃制，瓶塞与瓶口紧实，不晃动；口部应圆整光滑，底部应平整，放置平台上不应摇晃或转动 | 个 | 30 | 10 | 300
30604000602 | 细口瓶 | 60mL，透明钠钙玻璃制，瓶塞与瓶口紧实，不晃动；口部应圆整光滑，底部应平整，放置平台上不应摇晃或转动 | 个 | 50 | 4.5 | 225
30604000603 | 细口瓶 | 125mL，透明钠钙玻璃制，瓶塞与瓶口紧实，不晃动；口部应圆整光滑，底部应平整，放置平台上不应摇晃或转动 | 个 | 200 | 5 | 1000
30604000604 | 细口瓶 | 250mL，透明钠钙玻璃制，瓶塞与瓶口紧实，不晃动；口部应圆整光滑，底部应平整，放置平台上不应摇晃或转动 | 个 | 30 | 7.5 | 225
30604000605 | 细口瓶 | 500mL，透明钠钙玻璃制，瓶塞与瓶口紧实，不晃动；口部应圆整光滑，底部应平整，放置平台上不应摇晃或转动 | 个 | 5 | 12 | 60
30604000606 | 细口瓶 | 1000mL，透明钠钙玻璃制，瓶塞与瓶口紧实，不晃动；口部应圆整光滑，底部应平整，放置平台上不应摇晃或转动 | 个 | 2 | 17 | 34
30604000608 | 细口瓶 | 3000mL，透明钠钙玻璃制，瓶塞与瓶口紧实，不晃动；口部应圆整光滑，底部应平整，放置平台上不应摇晃或转动 | 个 | 2 | 36 | 72
30604000612 | 茶色细口瓶 | 60mL，黄棕色钠钙玻璃制，瓶塞与瓶口紧实，不晃动；口部应圆整光滑，底部应平整，放置平台上不应摇晃或转动 | 个 | 5 | 4.7 | 23.5
30604000613 | 茶色细口瓶 | 125mL，黄棕色钠钙玻璃制，瓶塞与瓶口紧实，不晃动；口部应圆整光滑，底部应平整，放置平台上不应摇晃或转动 | 个 | 25 | 5.2 | 130
30604000614 | 茶色细口瓶 | 250mL，黄棕色钠钙玻璃制，瓶塞与瓶口紧实，不晃动；口部应圆整光滑，底部应平整，放置平台上不应摇晃或转动 | 个 | 5 | 8.5 | 42.5
30604000615 | 茶色细口瓶 | 500mL，黄棕色钠钙玻璃制，瓶塞与瓶口紧实，不晃动；口部应圆整光滑，底部应平整，放置平台上不应摇晃或转动 | 个 | 2 | 12.5 | 25
30604000616 | 茶色细口瓶 | 1000mL，黄棕色钠钙玻璃制，瓶塞与瓶口紧实，不晃动；口部应圆整光滑，底部应平整，放置平台上不应摇晃或转动 | 个 | 1 | 19 | 19
30604001101 | 滴瓶 | 30mL，透明钠钙玻璃制，瓶口细磨，磨砂面应均匀细腻，滴管应附橡胶帽，吸放弹性好，开口直径6mm，与滴管口套合牢固稳定 | 个 | 50 | 4 | 200
30604001102 | 滴瓶 | 60mL，透明钠钙玻璃制，瓶口细磨，磨砂面应均匀细腻，滴管应附橡胶帽，吸放弹性好，开口直径6mm，与滴管口套合牢固稳定 | 个 | 75 | 5.2 | 390
30604001111 | 茶色滴瓶 | 30mL，黄棕色钠钙玻璃制，瓶口细磨，磨砂面应均匀细腻，滴管应附橡胶帽，吸放弹性好，开口直径6mm，与滴管口套合牢固稳定 | 个 | 25 | 4.7 | 117.5
30604001112 | 茶色滴瓶 | 60mL，黄棕色钠钙玻璃制，瓶口细磨，磨砂面应均匀细腻，滴管应附橡胶帽，吸放弹性好，开口直径6mm，与滴管口套合牢固稳定 | 个 | 5 | 5.5 | 27.5
30603000101 | 酒精灯 | 150mL，透明钠钙玻璃制，无明显黄绿色。灯口应平整，瓷灯头与灯口平面间隙不应超过1.5mm。玻璃灯罩应磨口。瓷灯头应为白色，完全覆盖灯口，表面无缺陷。配置与灯口孔径相适应的整齐完整的棉线灯芯 | 个 | 25 | 4 | 100
30603000603 | 干燥器 | 150mm，磨口平整，密封严实，隔板大小合适，不少于5个圆孔 | 个 | 1 | 68 | 68
30603000705 | 气体发生器 | 250mL，漏斗柄与瓶身连接口内壁间隔≤2mm（单边） | 个 | 1 | 148 | 148
30603002105 | 冷凝器 | 300mm±10mm，直形，管径均匀，应有防滑脱沟槽 | 支 | 2 | 21 | 42
30603002303 | 牛角管 | Φ18mm×150mm，弯形，尖嘴处厚度＞1mm | 支 | 2 | 3.3 | 6.6
30603003101 | 漏斗 | 60mm，直径准确，锥度适中 | 个 | 25 | 4.3 | 107.5
30603003102 | 漏斗 | 90mm，直径准确，锥度适中 | 个 | 3 | 8 | 24
30603003301 | 安全漏斗 | 直形，径长300mm，上口直径40mm±3mm，玻璃壁厚度适中 | 个 | 70 | 5 | 350
30603003311 | 安全漏斗 | 双球，球径高度、直径一致，双球应位于环管中部，应无明显偏斜 | 个 | 2 | 8 | 16
30603003504 | 分液漏斗 | 50mL，锥型，瓶塞应有凹槽，瓶口有气孔 | 个 | 20 | 32 | 640
30603003513 | 分液漏斗 | 50mL，球型，瓶塞应有凹槽，瓶口有气孔 | 个 | 5 | 27 | 135
30603007102 | 三通连接管 | T形，Φ7mm～8mm，连接完好，管口应作打磨或烧结处理 | 个 | 2 | 1.5 | 3
30603007112 | 三通连接管 | Y形，Φ7mm～8mm，连接完好，管口应作打磨或烧结处理 | 个 | 2 | 1.5 | 3
30603007302 | 滴管 | 100mm，直形，滴管尖嘴口径1mm，上端有防滑脱翻口，翻口处直径比滴管直径略多1mm～2mm | 支 | 50 | 1.3 | 65
30603007303 | 滴管 | 150mm，直形，滴管尖嘴口径1mm，上端有防滑脱翻口，翻口处直径比滴管直径略多1mm～2mm | 支 | 50 | 1.7 | 85
30603007501 | 干燥管 | 145mm，单球，硼硅酸盐玻璃制，玻璃壁厚度适中，球体圆润，导气管长度≥2cm，最好有防滑脱沟槽 | 支 | 6 | 3.5 | 21
30603007511 | 干燥管 | Φ15mm×150mm，U型，硼硅酸盐玻璃制，玻璃壁厚度适中，球体圆润，导气管长度≥2cm，最好有防滑脱沟槽 | 支 | 2 | 5.2 | 10.4
30603007901 | 玻璃活塞 | 直形，吻合良好，不漏气，不漏液 | 支 | 2 | 19.2 | 38.4
30603009103 | 圆水槽 | Φ210mm×110mm，水槽底部应平整，不应凸底，壁厚和底厚应均匀，口部端面应平整，边和口应圆滑 | 个 | 2 | 38 | 76
30603009105 | 圆水槽 | Φ270mm×140mm，水槽底部应平整，不应凸底，壁厚和底厚应均匀，口部端面应平整，边和口应圆滑 | 个 | 2 | 50 | 100
30605000104 | 坩埚 | 瓷制，30mL，耐热≥1200℃，内外壁光滑，外壁涂釉，配有坩埚盖 | 个 | 3 | 3.7 | 11.1
30605000202 | 坩埚钳 | 200mm，钢制，中间弯曲部分内径应在2cm～3cm | 个 | 50 | 6.7 | 335
30605000301 | 烧杯夹 | 钢制或不锈钢制，夹持部位应有橡胶保护套，避免与玻璃烧杯直接接触 | 个 | 2 | 7.7 | 15.4
30605000501 | 镊子 | 不锈钢制，平头，长125mm，钢板厚1.2mm，前部应有防滑脱锯齿 | 个 | 50 | 2.3 | 115
30605000601 | 试管夹 | 木制或者竹制，长度≥200mm，宽度约20mm，厚度约20mm。试管夹闭口缝≤1mm，开口距离，≥25mm。毡块粘接牢固，试管夹弹簧作防锈处理。试管夹持部位圆弧内径≤15mm | 个 | 50 | 1.6 | 80
30605000701 | 止水皮管夹 | Φ3mm钢丝制成，作防锈处理，夹持角度≥60º，弹性好，不漏液 | 个 | 25 | 1.92 | 48
30605000801 | 螺旋皮管夹 | 由支架管和带压板的螺杆等组成。外形尺寸约为33mm×20mm×8mm，旋转方便，不易变形，压板厚度≥1mm | 个 | 5 | 2.24 | 11.2
30605003201 | 石棉网 | 金属网尺寸≥125mm×125mm，0.8mm钢丝制成，石棉材料不易脱落，石棉网边缘钢丝应作简单处理 | 个 | 25 | 1.5 | 37.5
30605003301 | 陶土网 | 金属网尺寸≥125mm×125mm，耐火材料为陶土，功能等同于石棉网 | 个 | 30 | 5 | 150
30605004101 | 燃烧匙 | 铜勺，勺直径18mm，深10mm，铁柄，柄长约，300mm，长柄和铜勺连接稳定结实 | 个 | 50 | 1.5 | 75
30605004202 | 药匙 | 长度≥13cm，带小勺，材质可选金属、牛角、塑料 | 个 | 100 | 1.1 | 110
30605005102 | 玻璃管 | Φ5mm～6mm，中性料，管口应打磨或烧结，避免划伤事故 | kg | 5 | 22.4 | 112
30605005103 | 玻璃管 | Φ7mm～8mm中性料，管口应打磨或烧结，避免划伤事故， | kg | 4 | 22.4 | 89.6
30605005203 | 玻璃弯管 | Φ7mm～8mm，一端长度为6cm～7cm，另一端长度约20cm，形状为锐角、直角和钝角，管口应打磨或烧结，避免划伤事故 | kg | 1 | 64 | 64
30605005302 | 玻璃棒 | Φ5mm～6mm，粗细均匀，两端烧结使其光滑 | kg | 3 | 38.4 | 115.2
30605005303 | 玻璃棒 | Φ7mm～8mm，粗细均匀，两端烧结使其光滑 | kg | 3 | 35.2 | 105.6
30605006101 | 橡胶塞 | 000、00、0～10号，白色，质地均匀 | kg | 8 | 46 | 368
30605006203 | 橡胶管 | 外径9mm，内径6mm，乳白色，具有耐油、耐酸碱、耐压等特性 | kg | 3 | 51.2 | 153.6
30605006302 | 乳胶管 | 外径6mm，内径4mm，弹力好，拉力范围可在自身的6倍，回弹力100% | m | 20 | 4.16 | 83.2
30605006305 | 乳胶管 | 外径7mm，内径5mm，弹力好，拉力范围可在自身的6倍，回弹力100% | m | 30 | 4.32 | 129.6
30605006303 | 乳胶管 | 外径9mm，内径6mm，弹力好，拉力范围可在自身的6倍，回弹力100% | m | 20 | 5.12 | 102.4
30605007101 | 试管刷 | Φ12mm，手持部分顶端应为环状，顶部要有刷丝，铁丝不可外露 | 个 | 25 | 1 | 25
30605007103 | 试管刷 | Φ18mm，手持部分顶端应为环状，顶部要有刷丝，铁丝不可外露 | 个 | 30 | 1.2 | 36
30605007108 | 试管刷 | Φ32mm，手持部分顶端应为环状，顶部要有刷丝，铁丝不可外露 | 个 | 5 | 1.3 | 6.5
30605007205 | 烧瓶刷 | 250mL烧瓶用，手持部分顶端应为环状，顶部要有刷丝，铁丝不可外露 | 个 | 5 | 2.7 | 13.5
30605007206 | 烧瓶刷 | 500mL烧瓶用，手持部分顶端应为环状，顶部要有刷丝，铁丝不可外露 | 个 | 5 | 2.9 | 14.5
30605008002 | 结晶皿 | 80mm，平底，无色硼硅酸盐玻璃制 | 个 | 2 | 5.2 | 10.4
30605008101 | 表面皿 | 60mm，无色硼硅酸盐玻璃制 | 个 | 25 | 3.2 | 80
30605008104 | 表面皿 | 100mm，无色硼硅酸盐玻璃制 | 个 | 2 | 6 | 12
30605008601 | 研钵 | 60mm，瓷或玻璃制，配有研杵，内部粗糙便于研磨，外部光滑 | 个 | 25 | 5 | 125
30605008603 | 研钵 | 100mm，瓷或玻璃制，配有研杵，内部粗糙便于研磨，外部光滑 | 个 | 1 | 8 | 8
30605008801 | 蒸发皿 | 100mm，瓷制，耐受温度≥800℃ | 个 | 60 | 4.5 | 270
30605008805 | 蒸发皿 | 120mm，瓷制，耐受温度≥800℃ | 个 | 3 | 12 | 36
30605008901 | 反应板 | 白色陶瓷，6孔，表面有釉层，不会发生溶液渗透 | 个 | 25 | 3.5 | 87.5
30605009002 | 井穴板 | 透明塑料，9孔，每孔0.7mL，可以重复使用 | 个 | 25 | 2.6 | 65
30605009011 | 井穴板 | 透明塑料，6孔，每孔5mL，配6个双导气管的井穴塞，可以重复使用 | 个 | 25 | 3.3 | 82.5
30605009102 | 塑料多用滴管 | 弹性圆筒形吸泡和一根Φ1mm×120mm的径管连接而成，容积4mL，环保材料，弹性好 | 支 | 250 | 0.3 | 75
30199009001 | 塑料洗瓶 | 250mL或500mL，水嘴略向下倾斜，口径1mm～2mm，瓶口紧实不漏气 | 个 | 25 | 5.5 | 137.5
30199009301 | 塑料水槽 | 250mm×180mm×100mm | 个 | 30 | 16 | 480
30605012103 | 集气瓶挂扣器 | 125mL，塑料制 | 个 | 25 | 13 | 325
30605012104 | 集气瓶挂扣器 | 250mL，塑料制 | 个 | 5 | 13 | 65
40206010204 | 注射器 | 10mL，塑料制，符合医用器具卫生标准 | 只 | 30 | 9 | 270
30199006701 | 酒精喷灯 | 坐式，铜制，壶体容积≥300mL，火焰高度为150mm～180mm，火焰温度为960℃±60℃ | 个 | 2 | 92.8 | 185.6
30308000401 | 储气装置 | 容积≥2L | 台 | 2 | 80 | 160
30808000101 | 初中化学实验材料 |  | 份 | 25 | 57.6 | 1440
30701000111 | 铝片 | 100g/包 | 包 | 1 | 54 | 54
30701000131 | 铝丝 | 100g/包 | 包 | 50 | 54 | 2700
30701000151 | 铝箔 | 100g/包 | 包 | 1 | 60 | 60
30701000412 | 锌片（锌花） | 工业 100g/包 | 包 | 3 | 54 | 162
30701000422 | 锌粒 | 工业 500g/瓶 | 瓶 | 1 | 160 | 160
30701000501 | 铁粉（还原铁粉） | 试剂 500g/瓶 | 瓶 | 1 | 130 | 130
30701000531 | 铁丝 | 直径≤2mm 100g/包 | 包 | 50 | 15 | 750
30701001011 | 紫铜片 | 100g/包 | 包 | 3 | 66 | 198
30701001031 | 铜丝 | 100g/包 | 包 | 50 | 66 | 3300
30701010200 | 活性炭 | 500g/瓶 | 瓶 | 2 | 60 | 120
30701012101 | 碘 | 试剂 250g/瓶 | 瓶 | 1 | 570 | 570
30764001300 | 红(赤)磷 | 试剂 500g/瓶 | 瓶 | 1 | 320 | 320
30764002802 | 硫粉 | 工业 500g/瓶 | 瓶 | 4 | 180 | 720 | 易制爆
30764002900 | 镁条 | 试剂 25g/包 | 包 | 6 | 54 | 324 | 易制爆
30764020401 | 钠 | 试剂 250g/瓶 | 瓶 | 5 | 380 | 1900 | 易制爆
30702003201 | 二氧化锰 | 试剂 500g/瓶 | 瓶 | 1 | 120 | 120
30702003501 | 三氧化二铁 | 试剂 500g/瓶 | 瓶 | 1 | 90 | 90
30702004001 | 氧化铜 | 试剂 500g/瓶 | 瓶 | 1 | 290 | 290
30702002001 | 氧化钙 | 试剂 500g/瓶 | 瓶 | 1 | 36 | 36
30765001601 | 过氧化氢 | 试剂，30% 500ml/瓶 | 瓶 | 15 | 90 | 1350 | 易制爆
30704000101 | 氯化钾 | 试剂 500g/瓶 | 瓶 | 1 | 120 | 120
30704000201 | 氯化钠 | 试剂 500g/瓶 | 瓶 | 4 | 21 | 84
30704000202 | 氯化钠 | 工业 500g/瓶 | 瓶 | 4 | 21 | 84
30704000301 | 氯化钙 | 试剂 500g/瓶 | 瓶 | 4 | 45 | 180
30704000402 | 无水氯化钙 | 工业 500g/瓶 | 瓶 | 4 | 45 | 180
30704000601 | 氯化镁 | 试剂 500g/瓶 | 瓶 | 4 | 90 | 360
30704000801 | 三氯化铁 | 试剂 500g/瓶 | 瓶 | 4 | 80 | 320
30704002002 | 氯化铵 | 工业 500g/瓶 | 瓶 | 4 | 50 | 200
30766025201 | 氯化钡 | 试剂 500g/瓶 | 瓶 | 4 | 86 | 344
30707000101 | 硫酸钾 | 试剂 500g/瓶 | 瓶 | 4 | 84 | 336
30707001101 | 硫酸铝 | 试剂 500g/瓶 | 瓶 | 4 | 77 | 308
30707001502 | 硫酸铜(蓝矾、胆矾) | 工业 500g/瓶 | 瓶 | 4 | 120 | 480
30707001601 | 无水硫酸铜 | 试剂 500g/瓶 | 瓶 | 4 | 180 | 720
30707002002 | 硫酸铵 | 工业 500g/瓶 | 瓶 | 4 | 56 | 224
30707010102 | 硫酸铝钾 | 工业 500g/瓶 | 瓶 | 4 | 30 | 120
30710000101 | 碳酸钾 | 试剂 500g/瓶 | 瓶 | 4 | 116 | 464
30710000202 | 碳酸钠 | 工业 500g/瓶 | 瓶 | 4 | 93 | 372
30710000302 | 碳酸氢钠 | 工业 500g/瓶 | 瓶 | 4 | 93 | 372
30710000401 | 大理石 | 块状 500g/瓶 | 瓶 | 20 | 9 | 180
30710000411 | 碳酸钙 | 粉末 500g/瓶 | 瓶 | 3 | 45 | 135
30710002102 | 碳酸氢铵 | 工业 500g/瓶 | 瓶 | 3 | 45 | 135
30710010101 | 碱式碳酸铜 | 试剂 500g/瓶 | 瓶 | 1 | 270 | 270
30711000101 | 硝酸银 | 试剂 25g/瓶 | 瓶 | 1 | 660 | 660 | 易制爆
30765008201 | 氯酸钾 | 试剂 500g/瓶 | 瓶 | 1 | 450 | 450 | 易制爆
30765004601 | 高锰酸钾 | 试剂 500g/瓶 | 瓶 | 30 | 160 | 4800 | 易制爆、易制毒
30765005201 | 硝酸钡 | 试剂 500g/瓶 | 瓶 | 1 | 160 | 160 | 易制爆
30765005301 | 硝酸钠 | 试剂 500g/瓶 | 瓶 | 1 | 160 | 160 | 易制爆
30765005501 | 硝酸钾 | 试剂 500g/瓶 | 瓶 | 1 | 160 | 160 | 易制爆
30768006201 | 盐酸 | 试剂 500ml/瓶 | 瓶 | 3 | 160 | 480 | 易制毒
30768006202 | 盐酸 | 工业 500ml/瓶 | 瓶 | 30 | 160 | 4800 | 易制毒
30768006901 | 硝酸 | 试剂 500ml/瓶 | 瓶 | 1 | 160 | 160 | 易制爆
30768007201 | 硫酸 | 试剂 500ml/瓶 | 瓶 | 1 | 160 | 160 | 易制毒
30768007202 | 硫酸 | 工业 500ml/瓶 | 瓶 | 3 | 160 | 480 | 易制毒
30768051201 | 氢氧化钠 | 试剂 500g/瓶 | 瓶 | 1 | 80 | 80
30768051202 | 氢氧化钠 | 工业 500g/瓶 | 瓶 | 2 | 80 | 160
30768051301 | 氢氧化钾 | 试剂 500g/瓶 | 瓶 | 1 | 90 | 90
30715002301 | 氢氧化钡 | 试剂 500g/瓶 | 瓶 | 1 | 190 | 190
30715000501 | 氨水 | 试剂 500ml/瓶 | 瓶 | 1 | 45 | 45
30715001101 | 氢氧化钙(熟石灰) | 试剂 500g/瓶 | 瓶 | 1 | 30 | 30
30715001302 | 碱石灰 | 工业 500g/瓶 | 瓶 | 1 | 45 | 45
30722005102 | 酒精 | 95%，工业500ml/瓶 | 瓶 | 20 | 16 | 320
30768000301 | 乙酸（醋酸） | 试剂 500g/瓶 | 瓶 | 1 | 90 | 90
30733000101 | 葡萄糖 | 试剂 500g/瓶 | 瓶 | 1 | 30 | 30
30733000201 | 蔗糖 | 试剂 500g/瓶 | 瓶 | 1 | 22 | 22
30750000101 | 石蕊 | 指示剂 5g/瓶 | 瓶 | 2 | 45 | 90
30750000201 | 酚酞 | 指示剂 25g/瓶 | 瓶 | 1 | 30 | 30
30750000401 | 品红 | 染料 25g/瓶 | 瓶 | 1 | 84 | 84
30751000101 | pH广泛试纸 | 1～14 | 本 | 40 | 3.3 | 132
30751001000 | 蓝石蕊试纸 |  | 本 | 5 | 18 | 90
30751001100 | 红石蕊试纸 |  | 本 | 5 | 18 | 90
30751009102 | 定性滤纸 | 快速，9cm，100张 | 盒 | 25 | 11.2 | 280
30751009104 | 定性滤纸 | 快速，15cm，100张 | 盒 | 1 | 19.8 | 19.8
30508000101 | 金属矿物、金属及合金标本 | 标本盒≥180mm×150mm×50mm，每种类型不少于5种，耐用，不易损坏，便于保存，适合观察 | 盒 | 1 | 98 | 98
30308000803 | 溶液导电演示器 | ★ 品牌：群信。1、电解质溶液导电演示器由演示板、底座、发光二极管、波段开关、灵敏度调节电位器及电解槽组成。2、演示板外形尺寸不小于345mm×250mm，正面印有五组电路图，装有发光二极管5个，表示由弱到强，并有电解槽电极插孔。线路图线条宽度应不小于2mm，线路应清晰无断线缺陷。3、底座应采用铁板加工制成，表面防锈处理。底座外形尺寸应不小于390mm×125mm×15mm。演示板固定于底座上应牢固、可靠。4、电解槽外形尺寸应不小于50mm×30mm×60mm，数量5套。电解槽应透明，无变形现象。电极碳棒直径4mm，长40mm，碳棒接插头线长不小于200mm。中标方供货时该产品需提供专业检测机构出具的检验报告复印件加盖厂方公章备查。 | 台 | 1 | 230 | 230
30308000901 | 微型溶液导电实验器 | 所需每种溶液≤3mL | 套 | 25 | 97 | 2425
30308010101 | 气体实验微型装置 | 含单球短管、单球长管、双球管、集气管、制气管等硬质玻璃仪器，无明显外观缺陷，规格30mL，配置齐全，能组装成整套的综合性微型实验装置；试剂瓶规格12mL，不少于28个。能完成与氧气、二氧化碳、氢气、一氧化碳等气体有关的实验，包括燃烧的条件实验 | 套 | 25 | 126 | 3150
30308000101 | 水电解演示器 | ★ 品牌：群信。水电解演示器。由观察管、密闭室、漏斗、放气嘴、电极等组成。观察管应为透明玻璃制成，表面印有刻线。观察管直径15mm，长不小于250mm。密闭室应采用耐酸碱的透明塑料注塑成型，应放置平稳。漏斗应采用耐酸碱的塑料注塑成型，表面平整、光滑。放气嘴应为透明玻璃制成，放气孔直径不大于2mm。金属电极直径不小于3.5mm，长不小于25mm。观察管、漏斗、放气嘴、电极应固定可靠，密封良好。中标方供货时该产品需提供专业检测机构出具的检验报告复印件加盖厂方公章备查。 | 台 | 1 | 180 | 180
30408000201 | 金刚石结构模型 | 碳原子：Φ30mm的4孔黑色塑料球30个；化学键：Φ3mm×35mm镀镍金属杆40根 | 套 | 1 | 230 | 230
30408000301 | 石墨结构模型 | 碳原子：Φ30mm的5孔黑色塑料球39个；化学键：Φ3mm×50mm镀镍金属杆45根，Φ3mm×90mm镀镍金属杆14根 | 套 | 1 | 230 | 230
30408000401 | 碳-60结构模型 | 碳原子：Φ30mm的3孔黑色塑料球60个；化学键：Φ6mm×25mm的镀镍金属杆90根 | 套 | 1 | 250 | 250
30199009401 | 碘升华凝华管 | ≥Φ34mm×28mm，应采用无色透明硼硅酸盐玻璃制造，手柄与主管应连接平滑牢固，不应偏歪；主管应加碘后密封，两端面呈球面凹形，手柄靠近主管处应密封；玻璃仪器均匀透明无气泡，耐用，不易碎，采用酒精灯加热不易变形 | 个 | 13 | 6.7 | 87.1
30408000102 | 分子结构模型 | 球棍式或比例式；Φ40mm塑料球：碳原子（黑色）4个，氧原子（红色）13个，氮原子（深蓝色）2个，硫原子（黄色）2个；Φ3mm塑料球：氢原子（白色）12个，能够完成水、氢气、氧气、二氧化碳等分子模型的搭建 | 套 | 1 | 270 | 270
30408000501 | 氯化钠晶体结构模型 | 球棍式，氯原子Φ30mm的6孔绿色塑料球13个；钠原子Φ30mm的6孔银灰色塑料球14个；化学键：Φ3mm×60mm的镀镍金属杆54根 | 套 | 1 | 146 | 146
50508001601 | 元素周期表 | 带轴，≥150cm×110cm，字迹信息清晰，易于观看 | 件 | 1 | 58 | 58
30508000201 | 原油常见馏分标本 | 不少于8种，耐用，易于储存，便于观察，密封完好，固定牢固 | 盒 | 1 | 37 | 37
30408003601 | 炼铁高炉模型 | 模型高度≥650mm。主要结构应用标签注明，标注应准确、清晰、牢固。各部件位置正确、连接牢固，不得因正常震动、碰触而开裂、松脱 | 套 | 1 | 390 | 390
30508000301 | 合成有机高分子材料标本 | 不少于10种，材料新颖，标识清楚，固定结实，不易脱落 | 盒 | 1 | 37 | 37
30508000401 | 新型无机非金属材料标本 | 标本盒体积≥180mm×150mm×50mm，包括氧化铝陶瓷、氮化硅陶瓷、光导纤维等，材料新颖，标识清楚，固定结实，不易脱落。陶瓷和玻璃切割整齐，美观 | 盒 | 1 | 37 | 37
| 钢制仪器柜 | 主要技术参数 1、规格：900mm×400mm×1800mm； 2、用料：不小于0.60mm厚优质钢板，经酸洗磷化处理，采用聚酯粉末涂料静电喷涂，内侧涂层厚度不低于0.1mm，颜色灰白，表面涂层不脱落。 3、结构：上下各分六层(可调)；上下搁板各为二块；上下面为对开玻璃门，玻璃厚度4mm。 4、应符合GB710-91《优质碳素结构钢热轧薄钢板和钢带》、符合GB21746-2008《教学仪器设备安全要求总则》要求。 | 个 | 16 | 1200 | 19200

## 初中生物
初中生物仪器配备标准
编号 | 名称 | 规格 型号 功能 | 单位 | 数量 | 单价 | 金额 | 备注
合计 |  |  |  | 2016.5 |  | 165983.25
30802001301 | 灭火毯 | 玻璃纤维材质，1200mm×1800mm | 件 | 3 | 86 | 258
30802000802 | 简易急救箱 | 箱内包括：烧伤药膏，医用酒精，碘伏，创可贴，胶布，绷带，卫生棉签，剪刀，镊子，止血带（长度≥30cm）等 | 个 | 3 | 270 | 810
20603000102 | 电冰箱 | ≥180L | 台 | 1 | 1900 | 1900
20603040201 | 电磁炉 | 功率可调，额定功率≥1600W | 个 | 3 | 390 | 1170
30199008301 | 恒温水浴锅 | 水浴控温范围：室温+5℃～99.9℃，水温控制±0.5℃，不锈钢内胆，数字显示 | 台 | 1 | 980 | 980
40103000601 | 榨汁机 | ≥18000r/min，≥1.0L | 台 | 4 | 480 | 1920
30199007501 | 烘干箱 | 电热鼓风型，功率≥600W，1.5级（温度均匀性为±0.03℃，温度波动性为1.5℃），烘干温度250℃以下，箱体内有隔板，内部容积≥350mm×350mm×350mm | 台 | 1 | 3600 | 3600
30199007105 | 高压灭菌器 | ≥30L，立式，全自动，有超高温、超高压自动保护设置 | 个 | 1 | 1200 | 1200
30199007801 | 恒温培养箱 | 控温范围：室温+5℃～65℃，±1℃ | 台 | 1 | 1800 | 1800
30199002001 | 仪器车 | 600mm×400mm×800mm，不锈钢材质，至少两层，各层带可拆卸护栏，总载重≥60kg | 辆 | 3 | 1100 | 3300
30801006301 | 整理箱 | PP材质，储存及分发试剂用 | 个 | 7 | 56 | 392
30199009112 | 大托盘 | 400mm×300mm×60mm | 个 | 5 | 39 | 195
30199009111 | 小托盘 | 300mm×200mm×40mm | 个 | 5 | 17 | 85
30199009201 | 实验用品提篮 | 木制，配有提手，490mm×360mm×290mm | 个 | 2 | 148 | 296
30199000401 | 打孔器 | 刀口式，材质为不锈钢管、钢管或黄铜管，每组不少于4支，外径分别为9mm、8mm、7mm、6mm，并配一支带柄金属通扦 | 套 | 4 | 11 | 44
30199000501 | 打孔夹板 | 硬木或硬塑料制 | 个 | 1 | 36 | 36
30199000601 | 打孔器刮刀 | 刮刀宜用65M板制成，表面热处理，55HRC～60HRC，总长为70mm±0.5mm，宽14.5mm±0.1mm，厚1.8mm±0.5mm；刀口角度宜为60°±5°，锋刃＜0.1mm | 个 | 1 | 20 | 20
30801000101 | 低压测电器 | 笔式，氖泡式，测电极长≤10mm，测量范围100V～500V，辉光应稳定不闪烁 | 支 | 1 | 3 | 3
30801000201 | 一字螺丝刀 | Φ6mm，长150mm；Φ3mm，长75mm，工作部带磁性，硬度≥48HRC； | 套 | 1 | 4 | 4
30801000301 | 十字螺丝刀 | 旋杆采用铬钒钢，旋杆长度≥100mm，应经镀铬防锈处理；手柄采用高强度PP+高强性TPR注塑成型 | 套 | 1 | 4 | 4
30801001201 | 钢手锯 | A型（单面）300mm，齿数：18（每25mm）；可调钢锯架，前后固定销与相应孔的配合间隙≤0.3mm；安装锯条后，锯条中心平面与锯架中心平面的平行度≤2mm；钢锯在达到99N拉力后经1min，不应有永久变形，拉钉不得松动脱落。钢板制锯架在达到900N张力时，侧弯不得超过1.8mm | 把 | 1 | 25.2 | 25.2
30801001301 | 剥线钳 | 自动剥线钳，Φ0.5mm～Φ2.5mm；刃口在闭合状态，刃口间隙应≤0.3mm；刃口错位应≤0.2mm；钳口硬度应≥65HRA或30HRC | 把 | 1 | 26 | 26
30801001401 | 钢丝钳 | 160mm，抗弯强度：1120N；扭力：15N·m，15°；嘴顶缝隙：0.4mm；剪切性能：Φ16mm钢丝，580N；夹持面硬度≥44HRC，PVC全新料环保手柄，在≤18N的力作用下撑开角度≥22° | 把 | 1 | 28 | 28
30801001511 | 钢锤 | 0.25kg，羊角锤 | 把 | 1 | 22.4 | 22.4
30801002002 | 活扳手 | 200mm，活动扳口和扳体头部以及蜗杆的硬度≥40HRC | 把 | 1 | 36 | 36
30801009901 | 砂轮片 | Φ20mm～Φ30mm | 片 | 1 | 1 | 1
30201000701 | 软尺 | 1500mm | 个 | 9 | 3 | 27
30202000313 | 托盘天平 | 200g，0.2g | 台 | 9 | 72 | 648
30202000512 | 电子天平 | 200g，0.01g | 台 | 9 | 250 | 2250
30202000542 | 电子天平 | 500g，0.01g | 台 | 1 | 320 | 320
30203000202 | 电子秒表 | 专用型，全时段分辨力0.01s；有防震、防水功能，电池更换周期≥1.5年 | 个 | 9 | 45 | 405
30204000201 | 红液温度计 | 0℃～100℃，分度值1℃，示值误差＜1.5℃ | 支 | 30 | 2.3 | 69
30204000302 | 水银温度计 | 0℃～200℃，分度值1℃，示值误差＜0.5℃，有保护套 | 支 | 5 | 4.5 | 22.5
30204001801 | 干湿球温度计 | -25℃～50℃，分度值0.2℃；测量湿度0%～100% | 个 | 9 | 11 | 99
30814102001 | 计数器 | 手持式 | 个 | 9 | 18 | 162
30309000102 | 解剖器 | 不锈钢材料，7件，包括：2把解剖剪（直剪、弯剪各1）、2个镊子（直头、弯头各1）、2个解剖刀（圆头、尖头各1）、1个解剖针 | 套 | 9 | 35 | 315
30309000201 | 解剖盘 | 260mm×200mm×30mm，蜡盘 | 个 | 9 | 22 | 198
30309000301 | 骨剪 | 不锈钢材料，130mm | 把 | 3 | 56 | 168
30309001301 | 普通手术剪 | 尖头，140mm | 把 | 2 | 15 | 30
30309001401 | 眼用手术剪 | 尖头，100mm | 把 | 4 | 16 | 64
30309001500 | 手术刀柄 | 刀柄外形轮廓应清晰，刀柄与手术刀片配合时，插卸应轻松 | 把 | 2 | 7 | 14
30309001600 | 手术刀片 | 刀片应平整，刃口应锋利 | 包 | 2 | 8 | 16
30309001610 | 双面刀片 | 43mm×22mm | 包 | 5 | 4.8 | 24
30309001703 | 镊子 | 尖头，140mm | 把 | 2 | 10 | 20
30309001704 | 镊子 | 弯头，140mm | 把 | 2 | 10 | 20
30309001901 | 眼科镊 | 直，100mm | 把 | 4 | 4.8 | 19.2
30309010401 | 解剖针 | 六菱医用全钢 | 把 | 4 | 3.2 | 12.8
30101000201 | 教学支架 | 方形座，含铁夹、复夹、铁圈，重心稳定不晃动，夹持器内侧应有垫衬 | 套 | 9 | 100 | 900
30101000601 | 三脚架 | 铁质，环内径75mm，高150mm | 个 | 9 | 6.4 | 57.6
30101000803 | 试管架 | 木质或塑料质，8孔，孔径21mm，立柱黏结牢固 | 个 | 9 | 15 | 135
30601000102 | 量筒 | 10mL，透明钠钙玻璃制，分度线、数字和标志应完整、清晰和耐久，容积为20℃时充满量筒刻度线所容纳体积 | 个 | 15 | 3.2 | 48
30601000105 | 量筒 | 50mL，透明钠钙玻璃制，分度线、数字和标志应完整、清晰和耐久，容积为20℃时充满量筒刻度线所容纳体积 | 个 | 15 | 5.6 | 84
30601000106 | 量筒 | 100mL，透明钠钙玻璃制，分度线、数字和标志应完整、清晰和耐久，容积为20℃时充满量筒刻度线所容纳体积 | 个 | 15 | 8 | 120
30601000109 | 量筒 | 500mL，透明钠钙玻璃制，分度线、数字和标志应完整、清晰和耐久，容积为20℃时充满量筒刻度线所容纳体积 | 个 | 2 | 22 | 44
30601000306 | 容量瓶 | ★ 品牌：精工（第9125375号）。型号500mL采用高硼硅3.3玻璃制造.全高：260mm±10mm,瓶颈内径19mm±2mm：瓶体外径：100mm±1mm,瓶底直径不少于70mm.瓶体最小壁厚≥0.8mm,容量瓶应有下列几种耐久性标志：生产厂商标；标准温度20℃,量入式符号In,标称容量ｍl,容量允差等级.执行标准：GB/T 12806-2011。中标方供货时该产品需提供由质量技术监督部门授权检测资质第三方出具的检验报告复印件加盖厂方公章备查。 | 个 | 2 | 20 | 40
30602000101 | 试管 | Φ12mm×70mm，透明硼硅酸盐玻璃制 | 支 | 30 | 0.6 | 18
30602000102 | 试管 | Φ15mm×150mm，透明硼硅酸盐玻璃制 | 支 | 60 | 0.66 | 39.6
30602001005 | 烧杯 | ★品牌：精工（第9125375号）。型号50ml,采用高硼硅3.3玻璃制造，全高60mm±2mm，杯直径42mm±1.mm，壁厚≥1.0mm,杯口应卷边加厚，底部圆正，有底部到身部的过渡半径,应有永久性的刻度线和记事面积等相应标识，执行标准：GB/T 15724-2024。中标方供货时该产品需提供由质量技术监督部门授权检测资质第三方出具的检验报告复印件加盖厂方公章备查。 | 个 | 30 | 3.2 | 96
30602001006 | 烧杯 | 品牌：精工（第9125375号）。型号100ml,采用高硼硅3.3玻璃制造，全高70mm±2mm，杯直径50mm±1.5mm，壁厚≥1.0mm,杯口应卷边加厚，底部圆正，有底部到身部的过渡半径,应有永久性的刻度线和记事面积等相应标识,执行标准：GB/T 15724-2024。中标方供货时该产品需提供由质量技术监督部门授权检测资质第三方出具的检验报告复印件加盖厂方公章备查。 | 个 | 30 | 3.5 | 105
30602001008 | 烧杯 | ★ 品牌：精工（第9125375号）。型号250ml,采用高硼硅3.3玻璃制造，全高95±2mm，杯直径70mm±2mm，壁厚≥1.10mm,杯口应卷边加厚，底部圆正，有底部到身部的过渡半径,应有永久性的刻度线和记事面积等相应标识,执行标准：GB/T 15724-2024。中标方供货时该产品需提供由质量技术监督部门授权检测资质第三方出具的检验报告复印件加盖厂方公章备查。 | 个 | 30 | 4.5 | 135
30602001010 | 烧杯 | ★ 品牌：精工（第9125375号）。型号250ml,采用高硼硅3.3玻璃制造，全高95±2mm，杯直径70mm±2mm，壁厚≥1.10mm,杯口应卷边加厚，底部圆正，有底部到身部的过渡半径,应有永久性的刻度线和记事面积等相应标识,执行标准：GB/T 15724-2024。中标方供货时该产品需提供由质量技术监督部门授权检测资质第三方出具的检验报告复印件加盖厂方公章备查。 | 个 | 30 | 7.8 | 234
30602001204 | 锥形瓶 | 100mL，透明硼硅酸盐玻璃制，放在平台上应直立不摇晃、不转动 | 个 | 15 | 6.5 | 97.5
30602001205 | 锥形瓶 | 250mL，透明硼硅酸盐玻璃制，放在平台上应直立不摇晃、不转动 | 个 | 30 | 8.6 | 258
30604000503 | 广口瓶 | 125mL，透明钠钙玻璃制，瓶塞与瓶口紧实，不晃动；口部应圆整光滑，底部应平整，放置平台上不应摇晃或转动 | 个 | 60 | 5.6 | 336
30604000505 | 广口瓶 | 500mL，透明钠钙玻璃制，瓶塞与瓶口紧实，不晃动；口部应圆整光滑，底部应平整，放置平台上不应摇晃或转动 | 个 | 60 | 11 | 660
30604000604 | 细口瓶 | 250mL，透明钠钙玻璃制，瓶塞与瓶口紧实，不晃动；口部应圆整光滑，底部应平整，放置平台上不应摇晃或转动 | 个 | 5 | 7 | 35
30604000605 | 细口瓶 | 500mL，透明钠钙玻璃制，瓶塞与瓶口紧实，不晃动；口部应圆整光滑，底部应平整，放置平台上不应摇晃或转动 | 个 | 5 | 12 | 60
30604001101 | 滴瓶 | 30mL，透明钠钙玻璃制，瓶口细磨，磨砂面应均匀细腻，滴管应附橡胶帽，吸放弹性好，开口直径6mm，与滴管口套合牢固稳定 | 个 | 75 | 4.2 | 315
30604001102 | 滴瓶 | 60mL，透明钠钙玻璃制，瓶口细磨，磨砂面应均匀细腻，滴管应附橡胶帽，吸放弹性好，开口直径6mm，与滴管口套合牢固稳定 | 个 | 75 | 5.44 | 408
30604001111 | 茶色滴瓶 | 30mL，黄棕色钠钙玻璃制，瓶口细磨，磨砂面应均匀细腻，滴管应附橡胶帽，吸放弹性好，开口直径6mm，与滴管口套合牢固稳定 | 个 | 75 | 4.6 | 345
30604001112 | 茶色滴瓶 | 60mL，黄棕色钠钙玻璃制，瓶口细磨，磨砂面应均匀细腻，滴管应附橡胶帽，吸放弹性好，开口直径6mm，与滴管口套合牢固稳定 | 个 | 75 | 5.44 | 408
30605008401 | 培养皿 | 60mm，玻璃薄厚均匀、耐高温高压 | 套 | 60 | 6.08 | 364.8
30605008403 | 培养皿 | 90mm，玻璃薄厚均匀、耐高温高压 | 套 | 60 | 8.96 | 537.6
30603000603 | 干燥器 | 磨口平整，密封严实，隔板大小合适，不少于5个圆孔 | 个 | 1 | 68 | 68
30603007511 | 干燥管 | U型，Φ15mm×150mm，硼硅酸盐玻璃制，玻璃壁厚度适中，球体圆润，导气管长度≥2cm，最好有防滑脱沟槽 | 个 | 15 | 3.84 | 57.6
30603003101 | 漏斗 | 60mm，直径准确，锥度适中 | 个 | 15 | 4 | 60
30603007112 | 三通连接管 | Y形，Φ7mm～Φ8mm，连接完好，管口应作打磨或烧结处理 | 个 | 15 | 1.6 | 24
30603007302 | 滴管 | 100mm，直形，滴管尖嘴口径1mm，上端有防滑脱翻口，翻口处直径比滴管直径略多1mm～2mm | 支 | 150 | 1.12 | 168
30603009302 | 玻璃钟罩 | Φ150mm×280mm，玻璃壁厚度＞3mm | 个 | 2 | 60 | 120
30809000200 | 载玻片 | 无色透明，平整 | 盒 | 5 | 8 | 40
30809000300 | 盖玻片 | 无色透明，平整 | 包 | 25 | 3.2 | 80
30603000101 | 酒精灯 | 150mL，透明钠钙玻璃制，无明显黄绿色；灯口应平整，瓷灯头与灯口平面间隙不应超过1.5mm；玻璃灯罩应磨口；瓷灯头应为白色，完全覆盖灯口，表面无缺陷，配置与灯口孔径相适应的整齐完整的棉线灯芯 | 个 | 15 | 4 | 60
30605005102 | 玻璃管 | Φ5mm～Φ6mm，中性料，管口应打磨或烧结，避免划伤事故 | kg | 1 | 27.47 | 27.47
30605005203 | 玻璃弯管 | Φ7mm～Φ8mm，一端长度为6cm～7cm，一端长度约20cm，形状为直角和钝角两种，管口应打磨或烧结，避免划伤事故 | kg | 0.5 | 64 | 32
30605005301 | 玻璃棒 | Φ3mm～Φ4mm，粗细均匀 | kg | 1 | 44.8 | 44.8
30605000601 | 试管夹 | 木制或竹制，长度≥200mm，宽度20mm，厚度20mm；试管夹闭口缝≤1mm，开口距≥25mm；毡块黏结牢固，试管夹弹簧作防锈处理，试管夹持部位圆弧内径≤15mm | 把 | 9 | 1.6 | 14.4
30605000701 | 止水皮管夹 | Φ3mm钢丝制成，作防锈处理，夹持角度≥60º，弹性好，不漏液 | 个 | 9 | 1.92 | 17.28
30605003301 | 陶土网 | 功能等同于石棉网，尺寸≥125mm×125mm，耐火材料为陶土 | 个 | 9 | 9 | 81
30605004101 | 燃烧匙 | 铜勺，勺Φ18mm，深10mm，铁柄，柄长300mm，长柄和铜勺连接稳定结实 | 把 | 11 | 1.3 | 14.3
30605004202 | 药匙 | 长度≥13cm，带小勺，材质可选金属、牛角、塑料 | 把 | 9 | 1.1 | 9.9
30605006101 | 橡胶塞 | 000、00、0～10号，白色，质地均匀 | kg | 1 | 46 | 46
30605006203 | 橡胶管 | 外径9mm，内径6mm，乳白色，具有耐油、耐酸碱、耐压等特性 | kg | 1 | 51.2 | 51.2
30605007101 | 试管刷 | Φ12mm，手持部分顶端应为环状，顶部要有刷丝，铁丝不可外露 | 个 | 25 | 1 | 25
30605007103 | 试管刷 | Φ18mm，手持部分顶端应为环状，顶部要有刷丝，铁丝不可外露 | 个 | 25 | 1.1 | 27.5
30605008603 | 研钵 | 100mm，瓷或玻璃制，配有研杵，内部粗糙便于研磨，外部光滑 | 个 | 15 | 5.5 | 82.5
30605009501 | 记数载玻片（计数板） | 计数区边长为1mm，由400个小方格组成 | 片 | 13 | 1.3 | 16.9
30801005801 | 枝剪 | 高碳钢 | 把 | 4 | 26 | 104
30801006101 | 水网 | 网口内径50cm，网身长145cm，网目孔径≤1mm | 把 | 4 | 30 | 120
30199010001 | 保温桶 | 1L～2L | 个 | 4 | 55 | 220
30809000400 | 标记笔 | 双头，油性墨水 | 支 | 11 | 2 | 22
30701012101 | 碘 | 试剂 250g/瓶 | 瓶 | 3 | 570 | 1710
30706000101 | 碘化钾 | 试剂 250g/瓶 | 瓶 | 1 | 507 | 507
30704000201 | 氯化钠 | 试剂 500g/瓶 | 瓶 | 1 | 21 | 21
30710000301 | 碳酸氢钠 | 试剂 500g/瓶 | 瓶 | 1 | 93 | 93
30715001101 | 氢氧化钙（熟石灰） | 试剂 500g/瓶 | 瓶 | 1 | 30 | 30
30765004601 | 高锰酸钾 | 试剂 500g/瓶 | 瓶 | 3 | 160 | 480 | 易制爆、易制毒
30768006201 | 盐酸 | 试剂 500ml/瓶 | 瓶 | 3 | 160 | 480 | 易制毒
30768051201 | 氢氧化钠 | 试剂 500g/瓶 | 瓶 | 2 | 80 | 160
30722030101 | 甘油 | 试剂 500ml/瓶 | 瓶 | 1 | 76 | 76
30722005102 | 酒精 | 工业 500ml/瓶 | 瓶 | 5 | 15 | 75
30722005103 | 酒精 | 医用 500ml/瓶 | 瓶 | 7 | 16 | 112
30726005101 | 柠檬酸钠 | 试剂 500g/瓶 | 瓶 | 1 | 60 | 60
30733000201 | 蔗糖 | 试剂 500g/瓶 | 瓶 | 1 | 22 | 22
30734000101 | 可溶性淀粉 | 试剂 500g/瓶 | 瓶 | 1 | 60 | 60
30734010101 | 琼脂 | 试剂 250g/瓶 | 瓶 | 1 | 136 | 136
30733000101 | 葡萄糖 | 试剂 500g/瓶 | 瓶 | 1 | 30 | 30
30768000301 | 乙酸（醋酸） | 试剂 500ml/瓶 | 瓶 | 5 | 90 | 450
30750000201 | 酚酞 | 试剂 25g/瓶 | 瓶 | 1 | 30 | 30
30751000101 | pH广泛试纸 | 1～14 | 本 | 20 | 3.3 | 66
30751009102 | 定性滤纸 | 快速，9cm，100张 | 盒 | 5 | 29 | 145
30199004008 | 生物显微镜 | 双目，消色差物镜：4×、10×、40×、100×；广视场目镜：WF10×；带照明光源和聚光镜，亮度连续可调；双层移动式载物台 | 台 | 9 | 2460 | 22140
30199004704 | 数码显微镜 | 消色差物镜：4×、10×、40×；广视场目镜：WF10×；带照明光源和聚光镜，双层移动式载物台；需外接电脑等其他设备（配套相关图像处理软件），拍照≥500万像素，录像分辨率≥720p/30fps | 台 | 9 | 2300 | 20700
30199004901 | 数码液晶显微镜 | 消色差物镜：4×、10×、40×；广视场目镜：WF10×（选配）；带照明光源和聚光镜，双层移动式载物台；自带液晶屏（液晶屏≥9寸，分辨率≥1280×800），拍照≥500万像素，录像分辨率≥720p/30fps | 台 | 9 | 3700 | 33300
30509390301 | 字母装片 | “e”或“b”，多重染色 | 片 | 15 | 3 | 45
30199004401 | 双目立体显微镜 | 放大倍数至少达到40倍，可配有显示屏，方便连接电脑、数码相机等外接设备，便于图像的传输保存 | 台 | 9 | 2900 | 26100
30199005102 | 放大镜 | 手持式，有效通光孔径≥40mm，5倍 | 个 | 9 | 9 | 81
30509005401 | 洋葱鳞片叶表皮装片 | 细胞质着色均匀，细胞核明显，细胞界限清晰 | 片 | 15 | 2.7 | 40.5
30409000101 | 植物细胞模型 | 以洋葱表皮细胞为参考材料，示细胞壁、细胞膜、细胞质、细胞核、核仁和液泡等结构 | 件 | 1 | 280 | 280
30409000102 | 动物细胞模型 | 示细胞膜、细胞质、细胞核、核仁等结构 | 件 | 1 | 300 | 300
30409100401 | 草履虫模型 | 草履虫纵剖模型，各部着色应协调，并能相互区分 | 件 | 1 | 110 | 110
30509003501 | 植物细胞有丝分裂切片 | 洋葱根尖纵切，应显示处于分裂前期、中期、后期、末期的细胞，分裂各期染色体的形态特征典型，分裂中期和后期纺锤丝隐约可见，细胞核、核仁、染色体应着色明显，细胞质色淡 | 片 | 15 | 2.7 | 40.5
30509109402 | 单层扁平上皮装片 | 取材于动物的肠系膜等，应能看清由边缘不规则而呈锯齿状的扁平细胞组成的单层上皮 | 片 | 15 | 2.7 | 40.5
30509200301 | 纤维结缔组织切片 | 腱纵切，取材于哺乳动物或两栖动物的跟腱或尾腱，应能看清平行排列的胶原纤维束和呈不规则四边形的腱细胞 | 片 | 15 | 2.7 | 40.5
30509200401 | 疏松结缔组织装片 | 取材于哺乳细胞的皮下结缔组织，应能看清纵横交错的胶原纤维和弹力纤维以及大量的成纤维细胞 | 片 | 15 | 2.7 | 40.5
30509200501 | 骨骼肌纵横切 | 取材于哺乳动物的膈肌，应能看清肌外膜、肌束膜、肌纤维膜、肌纤维及其细胞核和小血管等 | 片 | 15 | 2.7 | 40.5
30509200601 | 平滑肌分离装片 | 取材于两栖动物或哺乳动物消化管的基层，应能看清大部分被分离成单个的长梭形平滑肌细胞 | 片 | 15 | 2.7 | 40.5
30509200702 | 心肌切片 | 取材于哺乳动物的心脏，应能看清柱状并具有分枝的肌纤维（肌细胞） | 片 | 15 | 2.7 | 40.5
30509200802 | 运动神经元装片 | 应能看清运动神经元的细胞体和突起、细胞核以及少量的神经纤维 | 片 | 15 | 2.7 | 40.5
30509005301 | 玉米种子纵切 | 应显示子叶、胚芽、胚芽鞘、胚轴、胚根和胚根鞘 | 片 | 15 | 2.7 | 40.5
30409000201 | 根纵剖模型 | 应以单子叶植物玉米的根尖为参考材料，示根尖的解剖结构，根尖中部做不同方向的纵剖面，突出维管柱，示根冠、分生区、伸长区、成熟区和原形成层等 | 件 | 1 | 83.2 | 83.2
30509002501 | 植物根尖纵切 | 应取材于玉米根，取材部位为根冠至根毛区，应明显显示根冠、分生区、伸长区、根毛区和原形成层等 | 片 | 15 | 2.7 | 40.5
30509002701 | 顶芽纵切 | 应取材于黑藻顶芽，应能看清生长锥、叶原基、幼叶、腋芽原基和芽轴，生长锥及幼叶处细胞不应有明显的“质壁分离”现象 | 片 | 15 | 2.7 | 40.5
30409000701 | 桃花模型 | 放大的盛开状态的桃花模型，花冠的直径330mm±15mm，示花柄、花托、花萼、花冠、雄蕊和雌蕊，花瓣、雌蕊可拆装，子房做纵剖 | 件 | 9 | 65 | 585
30409000401 | 单子叶植物茎模型 | 应明显显示表皮、机械组织、薄壁细胞、维管束、维管束鞘、环纹导管、螺纹导管、孔纹导管、筛管和伴胞、气道，各结构应位置准确，修饰自然、正确 | 件 | 1 | 160 | 160
30409000501 | 双子叶草本植物茎模型 | 应以向日葵茎为参考材料，示双子叶草本植物茎纵、横切面的结构，应示角质层、表皮、厚角组织、薄壁组织、维管束、髓、髓射线、环纹导管、螺纹导管、孔纹导管、筛管和伴胞、形成层各部位 | 件 | 1 | 165 | 165
30409000301 | 导管、筛管结构模型 | 显微结构的立体放大模型，包括环纹导管、螺纹导管、网纹导管、孔纹导管及筛管，形态结构应正确、自然 | 件 | 1 | 120 | 120
30509003101 | 木本双子叶植物茎横切 | 取材于三年生椴木枝，应能看清表皮、木栓层、厚角组织、皮层、韧皮部、形成层、木质部、髓部和髓射线 | 片 | 15 | 2.7 | 40.5
30509002801 | 南瓜茎纵切 | 应能看清皮层、机械组织、薄壁组织、双韧维管束和髓腔，在双韧维管束的纵断面上应能看清网纹导管或环纹导管或螺纹导管中的两种和筛管、筛板等结构 | 片 | 15 | 2.7 | 40.5
30409000601 | 叶构造模型 | 以蚕豆叶为参考材料，示双子叶植物叶的构造，示上表皮、下表皮、栅栏组织、海绵组织、主脉、侧脉、木质部、韧皮部、形成层、气孔等部位 | 件 | 1 | 180 | 180
30509005001 | 迎春叶横切 | 应显示叶片横断面的上下表皮、栅栏组织、海绵组织及叶脉等 | 片 | 15 | 2.7 | 40.5
30409204101 | 人体半身模型 | 自然大，橡胶制，示消化系统、呼吸系统、泌尿系统 | 件 | 1 | 450 | 450
30509201402 | 小肠切片 | 应能看清粘膜，包括绒毛、粘膜肌层和肠腺，粘膜下层、肌层和浆膜等 | 片 | 15 | 2.7 | 40.5
30409200601 | 喉解剖模型 | 应正确显示喉软骨、喉肌、喉腔、喉口等结构特征 | 件 | 1 | 150 | 150
30409200701 | 肺泡模型 | 应正确显示细支气管、呼吸性细支气管、肺泡管、肺泡囊、肺泡、肺泡隔、肺动脉、肺静脉、肺泡毛细血管网、支气管动脉、支气管静脉、平滑肌、弹性纤维等结构特征 | 件 | 1 | 160 | 160
30409203101 | 膈肌运动模拟器 | 高度250mm±15mm，宽度或直径220mm±15mm，膈的直径（或长径）≥170mm；应模拟显示胸腔、膈、气管、支气管、肺（或肺泡）等结构 | 件 | 1 | 970 | 970
30509202401 | 人血涂片 | 染色均匀，能看清红血细胞和白血细胞，细胞不重叠、无变形和自溶现象 | 片 | 15 | 2.7 | 40.5
30509201301 | 动静脉血管横切 | 取材于哺乳动物的腹主动脉和下腔静脉，内皮应90%以上完整 | 片 | 15 | 2.7 | 40.5
30409200501 | 心脏解剖模型 | 三倍自然大，示上腔静脉、下腔静脉、主动脉、肺动脉、动脉韧带、左冠状动脉、右冠状动脉、冠状窦，左心房、右心房、左心室、右心室、二尖瓣、三尖瓣、主动脉瓣、肺动脉瓣、卵圆窝、冠状窦口 | 片 | 1 | 290 | 290
30409200502 | 心脏解剖模型 | 自然大，示上腔静脉、下腔静脉、主动脉、肺动脉、左心房、右心房、左心室、右心室 | 件 | 9 | 290 | 2610
40201000201 | 血压计 | 汞柱式，带听诊器 | 个 | 9 | 120 | 1080
40201000211 | 电子血压计 | 数字式液晶显示，量程0mmHg～299mmHg，分辨力3mmHg | 个 | 9 | 250 | 2250
30409201401 | 男性泌尿生殖系统模型 | 自然大，结构清晰，位置精准，比例适宜 | 件 | 1 | 138 | 138
30409201501 | 女性泌尿生殖系统模型 | 自然大，结构清晰，位置精准，比例适宜 | 件 | 1 | 138 | 138
30409201801 | 肾单位、肾小体模型 | 肾单位模型≥400mm×240mm，示肾小体、肾小管和集合管等；肾小体模型直径≥100mm，半剖，示肾小球、肾小囊、入球小动脉和出球小动脉等 | 件 | 1 | 139 | 139
30409200301 | 眼球解剖模型 | 6倍自然大，应采用硬质热塑性塑料制作，角膜、虹膜应完整显示，两者和眼球内的晶状体、玻璃体分别可拆下，各部的肌肉、膜壁、血管和神经等的形态结构、位置、比例、颜色均应正确自然 | 件 | 9 | 298 | 2682
30409200401 | 眼球仪 | 由放大的成人眼球模型、晶状体曲度调节器、光源、矫正镜盘、视网膜成像显示屏及手持式显示屏等组成 | 件 | 1 | 320 | 320
30409201202 | 耳解剖模型 | 6倍自然大，应完整显示外耳道、鼓膜、听小骨、鼓室、咽鼓管、鼓膜张肌、乳突窦、前庭、骨半规管、耳蜗、前庭窗、蜗窗、前庭蜗神经等结构 | 件 | 1 | 236 | 236
30409200801 | 脑解剖模型 | 自然大，大脑做正中矢状切面，左侧脑半球经外侧沟向枕部再做水平切面，并保留完整的脑干形态，应示大脑、小脑、延髓、脑桥、上下丘、胼胝体、透明隔、嗅球、视神经、动眼神经等部位 | 件 | 1 | 270 | 270
30509200902 | 脊髓横切 | 应能看清被膜、灰质和白质 | 片 | 9 | 2.7 | 24.3
30801010101 | 橡皮锤 | 膝跳反射用 | 把 | 4 | 19 | 76
30409200201 | 人体骨骼模型 | 850mm，各部分骨的形态特征，应正确清晰，富有真实感，骨缝应清楚，骨性鼻腔，眶及所有孔，管、沟、裂显示应正确自然 | 件 | 1 | 460 | 460
30409202301 | 人体肌肉模型 | 850mm全身，示浅层肌及部分深层肌 | 件 | 1 | 450 | 450
30509203101 | 正常人染色体装片 | 多重染色 | 片 | 15 | 2.7 | 40.5
30509105012 | 节肢动物标本 | 常见六种以上，干制或包埋 | 盒 | 1 | 150 | 150
30509105112 | 昆虫标本 | 常见六种以上，干制或包埋 | 盒 | 1 | 120 | 120
30409310201 | 细菌模型 | 示细菌的横截面，鞭毛、包涵体、质粒和染色体的典型构造 | 件 | 1 | 260 | 260
30509300201 | 细菌三型涂片 | 示球菌、杆菌、螺旋菌三种形态 | 片 | 1 | 2.7 | 2.7
30509300301 | 酵母菌装片 | 应能看清细胞壁、细胞核、细胞质、液泡和细胞膜等结构，可见芽体 | 片 | 15 | 2.7 | 40.5
30509300101 | 青霉装片 | 应能看清分生孢子梗和顶端的扫帚枝，菌丝、孢子梗、孢子应无收缩 | 片 | 15 | 2.7 | 40.5
30509300401 | 曲霉装片 | 应能看清营养菌丝及其上的分生孢子梗、顶囊和顶端的分生孢子 | 片 | 15 | 2.7 | 40.5
| 钢制仪器柜 | 主要技术参数 1、规格：900mm×400mm×1800mm； 2、用料：不小于0.60mm厚优质钢板，经酸洗磷化处理，采用聚酯粉末涂料静电喷涂，内侧涂层厚度不低于0.1mm，颜色灰白，表面涂层不脱落。 3、结构：上下各分六层(可调)；上下搁板各为二块；上下面为对开玻璃门，玻璃厚度4mm。 4、应符合GB710-91《优质碳素结构钢热轧薄钢板和钢带》、符合GB21746-2008《教学仪器设备安全要求总则》要求。 | 个 | 10 | 1200 | 12000
.

## 实验室硬件设备
实验室硬件设备清单
序号 | 设备名称 | 主要技术参数 | 单位 | 数量 | 单价 | 金额 | 备 注
1 | 智慧黑板 希沃BE86EC | 一、整机教学系统功能与内置电脑模块设计 （一）整机教学系统功能 1、整机设备开机启动后，自动进入教学桌面，支持账号登录、退出，自动获取个人云端教学课件列表、并可进入全部课件列表。（投标时须提供国家认可的第三方检测机构出具的关于该功能检测报告复印件） 2、整机设备支持多种身份识别方式，支持通过账号登录、手机扫码登录、人脸识别登录、声纹识别登录、近场发现登录，并支持账号安全登录检测。（投标时须提供国家认可的第三方检测机构出具的关于该功能检测报告复印件） 3、整机设备支持统一互通的用户身份认证服务，账号登录后，打开教学白板软件教学应用工具时无需再次输入账号密码重复登录。（投标时须提供国家认可的第三方检测机构出具的关于该功能检测报告复印件） ★4、整机设备教学桌面支持教学白板软件和文件管理软件；教学桌面首页支持自定义桌面应用，支持展示 8 个应用入口，并提供进入本机所有应用的入口。（投标时须提供国家认可的第三方检测机构出具的关于该功能检测报告复印件） ★5、整机设备可将应用编辑到教学桌面首页，编辑方式支持从教学桌面首页进入编辑，支持在全部应用列表中进入编辑 2 种方式。教学桌面首页应用支持无需进入应用编辑页面，在首页指定应用上长按进行移除。（投标时须提供国家认可的第三方检测机构出具的关于该功能检测报告复印件） ★6、整机设备教学桌面支持查看设备盘符，支持本地磁盘和外接 U 盘、移动硬盘，点击即可打开该磁盘查看磁盘文件。教学桌面支持显示存储空间状态，当存储空间即将满载时候进行红色标记明显提示。（投标时须提供国家认可的第三方检测机构出具的关于该功能检测报告复印件） 7、整机设备教学桌面支持推荐应用，推荐应用支持移除。（投标时须提供国家认可的第三方检测机构出具的关于该功能检测报告复印件） 8、整机设备教学桌面支持进行应用卸载。（投标时须提供国家认可的第三方检测机构出具的关于该功能检测报告复印件） ★9、整机设备教学桌面的教师登录账号后，可自动获取并在桌面显示最近使用的教学课件，点击课件可直接进入授课模式；并支持查看所有个人教学课件资源。（投标时须提供国家认可的第三方检测机构出具的关于该功能检测报告复印件） 10、整机设备教学桌面支持进行壁纸编辑，内置 10 张以上壁纸，支持自定义壁纸。（投标时须提供国家认可的第三方检测机构出具的关于该功能检测报告复印件） ★11、整机设备教学桌面支持 U 盘、移动硬盘外接存储设备直接在桌面显示，无需打开文件浏览器即可查看文件列表，并且支持文件打开。支持查看全部文件列表以及按照文档、图片、音视频分类方式查看文件列表。（投标时须提供国家认可的第三方检测机构出具的关于该功能检测报告复印件） 12、整机设备教学桌面 U 盘文件查看窗口支持使用文件浏览器打开 U 盘。（投标时须提供国家认可的第三方检测机构出具的关于该功能检测报告复印件） 13、整机设备教学桌面支持进行通道切换，当设备有其他输入源时，可在桌面点击信号源进行输入源切换。（投标时须提供国家认可的第三方检测机构出具的关于该功能检测报告复印件） 14、整机设备教学桌面支持进行锁屏操作。（投标时须提供国家认可的第三方检测机构出具的关于该功能检测报告复印件） 15、整机设备教学桌面支持进行重启、关机操作。（投标时须提供国家认可的第三方检测机构出具的关于该功能检测报告复印件） （二）内置电脑模块设计 ★1、处理器要求：Intel 酷睿系列 i5 12 代 CPU 或更优配置； 2、内存：8G 内存或更优配置； 3、硬盘：256GB SSD 或更优配置； 4、采用按压式卡扣，无需工具即可快速拆卸电脑模块。 5、PC 模块可抽拉式插入整机，可实现无单独接线的拔插。 6、具有独立非外拓展的视频输出接口：≥1 路 HDMI。 7、具有独立非外拓展的电脑 USB 接口：至少具备 3 个 USB3.0 接口。 8、具有标准 PC 防盗锁孔，确保电脑模块安全防盗。 9、和整机的连接采用万兆级接口，传输速率≥10Gbps。 10、和整机的连接接口针脚数≤40pin。 二、整机整体设计 ★1、整体外观尺寸：宽≥4200mm，高≥1200mm，厚≤113mm。（投标时须提供国家认可的第三方检测机构出具的关于该功能检测报告复印件） 2、整机采用全金属外壳，三拼接平面一体化设计。无推拉式结构，外部无任何可见内部功能模块连接线。主副屏过渡平滑，中间无单独边框阻隔。（投标时须提供国家认可的第三方检测机构出具的关于该功能检测报告复印件） 3、整机屏幕边缘采用金属圆角包边防护，整机背板采用金属材质，有效屏蔽内部电路器件辐射；防潮耐盐雾蚀锈，适应多种教学环境。（投标时须提供国家认可的第三方检测机构出具的关于该功能检测报告复印件） 4、主屏支持普通粉笔直接书写。（投标时须提供国家认可的第三方检测机构出具的关于该功能检测报告复印件） 5、整机两侧副屏可支持以下媒介（普通粉笔、液体粉笔、成膜笔）进行板书书写。（投标时须提供国家认可的第三方检测机构出具的关于该功能检测报告复印件） 6、整机设备副屏支持磁吸附功能，可以满足带有磁吸的板擦教具进行吸附在副屏上。（投标时须提供国家认可的第三方检测机构出具的关于该功能检测报告复印件） 7、整机屏幕采用 86 英寸液晶显示器。 8、整机采用超高清 LED 液晶显示屏，显示比例 16:9，分辨率 3840×2160。 ★9、侧置输入接口具备≥ 2 路 HDMI、≥1 路 RS232（RJ45 形态）、≥1 路 USB 接口。（投标时须提供国家认可的第三方检测机构出具的关于该功能检测报告复印件） 10、侧置输出接口具备 ≥1 路音频输出、≥1 路触控 USB 输出。前置输入接口具备≥ 3 路 USB 接口（包含 ≥1 路 Type-C、≥2 路 USB）。（投标时须提供国家认可的第三方检测机构出具的关于该功能检测报告复印件） ★11、整机嵌入式系统版本≥Android 15，主频≥1.6GHz，内存≥2GB，存储空间≥32GB；（投标时须提供国家认可的第三方检测机构出具的关于该功能检测报告复印件） 12、钢化玻璃表面硬度≥9H，透光率不低于 91%，雾度≤8%；采用全物理钢化玻璃，碎片状态、抗冲击性、霰弹袋冲击性能、耐热冲击性能均通过国家强制玻璃标准，表面应力≥100Mpa。（投标时须提供国家认可的第三方检测机构出具的关于该功能检测报告复印件） ★13、整机采用电容触控技术，Windows系统和Android系统均支持≥50点触控及书写划线。（投标时须提供国家认可的第三方检测机构出具的关于该功能检测报告复印件） ★14、整机电磁干扰 ITE 达到国标 GB/T 9254.1-2021 Class B 等级要求，满足教学环境多电子设备共用，无需采取任何电磁辐射防护措施，不接受 GB/T 9254.1-2021 ITE Class A 等级产品。 三、音视频教学功能 ★1、整机设备内置2.2声道扬声器，前朝向发声，12W高音扬声器2个，上朝向30W中低音扬声器2个，最大功率≥84W。（投标时须提供国家认可的第三方检测机构出具的关于该功能检测报告复印件） 2、整机可选择高级音效设置，支持在左右声道平衡显示范围中进行更改；中低频段显示调节范围 125Hz～1KHz，高频段显示调节范围 2KHz～16KHz，分贝显示 - 12dB～12dB 调节范围。（投标时须提供国家认可的第三方检测机构出具的关于该功能检测报告复印件） ★3、整机内置非独立外拓展的 4 阵列麦克风，可用于对教室环境音频进行采集，麦克风拾音距离≥12 米。（投标时须提供国家认可的第三方检测机构出具的关于该功能检测报告复印件） 4、整机内置扬声器采用缝隙发声技术，喇叭采用槽式开口设计。（投标时须提供国家认可的第三方检测机构出具的关于该功能检测报告复印件） 5、整机扬声器在 100% 音量下，可做到 1 米处声压级≥92dB，10 米处声压级≥82dB。（投标时须提供国家认可的第三方检测机构出具的关于该功能检测报告复印件） 6、内置摄像头、麦克风无需外接线材连接，无任何可见外接线材及模块化拼接痕迹，未占用整机设备端口。（投标时须提供国家认可的第三方检测机构出具的关于该功能检测报告复印件） ★7、支持标准、听力、观影和 AI 空间感知音效模式，AI 空间感知音效模式可通过内置麦克风采集教室物理环境声音，自动生成符合当前教室物理环境的频段、音量、音效；整机听力模式下具备 AI 人声语言增强功能，支持三挡强弱调节，扩声系统语言传输指数（STIPA）≥0.75；整机影院模式下具备 AI 环绕声功能，支持三挡强弱调节。（投标时须提供国家认可的第三方检测机构出具的关于该功能检测报告复印件） ★8、整机色域覆盖率（NTSC）≥72%。（投标时须提供国家认可的第三方检测机构出具的关于该功能检测报告复印件） 9、整机背光系统支持 DC 调光方式，多级亮度调节，支持白颜色背景下最暗亮度≤100nit，用于提升显示对比度。（投标时须提供国家认可的第三方检测机构出具的关于该功能检测报告复印件） 10、灰阶等级≥256 级。（投标时须提供国家认可的第三方检测机构出具的关于该功能检测报告复印件） 11、整机屏幕蓝光占比（有害蓝光 415～455nm 能量综合）/（整体蓝光 400～500 能量综合）＜50%。（投标时须提供国家认可的第三方检测机构出具的关于该功能检测报告复印件） 12、支持标准、多媒体和节能三种图像模式调节。（投标时须提供国家认可的第三方检测机构出具的关于该功能检测报告复印件） 13、支持自定义图像设置，可对对比度、屏幕色温、图像亮度、亮度范围、色彩空间调节设置。（投标时须提供国家认可的第三方检测机构出具的关于该功能检测报告复印件） 14、整机系统支持手势上滑调出人工智能画质调节模式（AI-PQ），开启 AIPQ 功能后，播放视频即可根据屏幕内容自动调节画质参数，当屏幕出现人物、建筑、夜景等元素时，自动调整对比度、饱和度、锐利度、色调色相值、高光 / 阴影。（投标时须提供国家认可的第三方检测机构出具的关于该功能检测报告复印件） 15、整机视网膜蓝光危害（蓝光加权辐射亮度 LB）满足 IEC TR 62778:2014 蓝光危害 RG0 级别。（投标时须提供国家认可的第三方检测机构出具的关于该功能检测报告复印件） ★16、整机全通道支持纸质护眼模式，可实现画面纹理的实时调整；支持纸质纹理：牛皮纸、素描纸、宣纸、水彩纸、水纹纸；支持透明度调节；支持色温调节。（投标时须提供国家认可的第三方检测机构出具的关于该功能检测报告复印件） 17、纸质护眼模式下，显示画面各像素点灰度不规则，减少背景干扰。（投标时须提供国家认可的第三方检测机构出具的关于该功能检测报告复印件） 四、按键与无线功能要求 1、三合一电源按键，同一电源物理按键完成 Android 系统和 Windows 系统的开机、节能熄屏、关机操作；关机状态下按按键开机；开机状态下按按键实现节能熄屏 / 唤醒，长按按键实现关机。 2、整机具备前置物理按键数量≧6，可实现开关机、音量＋－、护眼、录屏、设置功能。（投标时须提供国家认可的第三方检测机构出具的关于该功能检测报告复印件） 3、支持经典护眼模式，可通过前置面板物理功能按键一键启用经典护眼模式。（投标时须提供国家认可的第三方检测机构出具的关于该功能检测报告复印件） 4、设备支持通过前置面板物理按键一键启动录屏功能，可将屏幕中显示的课件、音频内容与人声同时录制。（投标时须提供国家认可的第三方检测机构出具的关于该功能检测报告复印件） ★5、整机前置按键支持自定义设置，可通过自定义设置实现前置面板功能按键一键启用任一全局小工具（批注、截屏、计时、降半屏、放大镜、倒数日、日历）、快捷开关（节能模式、纸质护眼模式、经典护眼模式、自动亮度模式）。（投标时须提供国家认可的第三方检测机构出具的关于该功能检测报告复印件） 6、整机无需外接无线网卡，在 Windows 系统下可实现 Wi-Fi 无线上网连接、AP 无线热点发射和 BT 蓝牙连接功能。（投标时须提供国家认可的第三方检测机构出具的关于该功能检测报告复印件） 7、Wi-Fi 和 AP 热点工作距离≥12m。（投标时须提供国家认可的第三方检测机构出具的关于该功能检测报告复印件） 8、整机支持蓝牙 Bluetooth 5.4 标准，固件版本号 HCI13.0/LMP13.0。（投标时须提供国家认可的第三方检测机构出具的关于该功能检测报告复印件） 9、整机 PC 端支持主动发现蓝牙外设从而连接（无需整机进入发现模式），支持连接外部蓝牙音箱播放音频。（投标时须提供国家认可的第三方检测机构出具的关于该功能检测报告复印件） ★10、整机支持发出频率为 18kHz-22kHz 超声波信号，智能手机和笔记本电脑接收超声波信号后可以自动识别附近投屏设备，点击对应设备即可完成投屏操作。（投标时须提供国家认可的第三方检测机构出具的关于该功能检测报告复印件） ★11、整机内置传屏接收模块，整机不需要连接任何附加设备，可实现外部电脑、手机设备的音视频信号实时传输到整机上；当使用外部电脑传屏时，支持触摸回传，在屏幕上部显示传屏工具栏，可以进行触摸回传控制、勿扰模式、暂停投屏功能；开启勿扰模式时，不允许其他人再进行传屏；投屏时可以选择过滤特定应用窗口，如邮件应用窗口。（投标时须提供国家认可的第三方检测机构出具的关于该功能检测报告复印件） 12、整机配套教学应用APP可通过wifi直连技术，近场发现附近教学大屏设备，无需扫码、账号密码输入步骤，即可直接连接并登录教学大屏设备，基于统一身份认证机制可实现其他教学软件免登录操作。（投标时须提供国家认可的第三方检测机构出具的关于该功能检测报告复印件） 13、整机内置双 WiFi6 无线网卡（不接受外接），在 Android 和 Windows 系统下，可实现 Wi-Fi 无线上网连接、AP 无线热点发射。（投标时须提供国家认可的第三方检测机构出具的关于该功能检测报告复印件） 14、整机内置双 WiFi6 无线网卡（不接受外接），在 Android 下支持无线设备同时连接数量≥32 个，在 Windows 系统下支持无线设备同时连接≥8 个。（投标时须提供国家认可的第三方检测机构出具的关于该功能检测报告复印件） 15、Wi-Fi 及 AP 热点支持频段 2.4GHz/5GHz。（投标时须提供国家认可的第三方检测机构出具的关于该功能检测报告复印件） ★16、Wi-Fi 制式支持 IEEE 802.11 a/b/g/n/ac/ax；支持版本 Wi-Fi6；整机 PC 通道及安卓通道各具备一颗 WiFi6 无线芯片，PC 和安卓通道均可通过大屏发送 WiFi6 热点以及连接 WiFi6 的路由器。（投标时须提供国家认可的第三方检测机构出具的关于该功能检测报告复印件） 17、整机内置摄像头（非外扩），PC 通道下支持通过视频展台软件调用摄像头进行二维码扫码识别。 18、具备摄像头工作指示灯，摄像头运行时，有指示灯提示。（投标时须提供国家认可的第三方检测机构出具的关于该功能检测报告复印件） 19、整机上边框内置非独立摄像头，采用一体化集成设计，⽀持输出4:3、16:9⽐例的图⽚和视频，支持拍摄≥1600 万像素数的照片和视频，支持输出 4k 分辨率的视频。（投标时须提供国家认可的第三方检测机构出具的关于该功能检测报告复印件） 20、整机摄像头对角线视场角≥120 度。（投标时须提供国家认可的第三方检测机构出具的关于该功能检测报告复印件） 21、整机内置非独立的高清摄像头，可用于远程巡课。（投标时须提供国家认可的第三方检测机构出具的关于该功能检测报告复印件） ★22、整机摄像头支持人脸识别、清点人数、随机抽人；识别所有学生，显示标记，然后随机抽选，同时显示标记不少于 60 人；整机具备班级视力检测功能，学生站在距离屏幕前 5m 处，可通过手势识别方式来标识方向进行视力测试，测试完成后可直接生成视力检测结果，并建立学生视力档案。（投标时须提供国家认可的第三方检测机构出具的关于该功能检测报告复印件） ★23、整机具备班级视力检测功能，学生站在距离屏幕前 5m 处，可通过手势识别方式来标识方向进行视力测试，测试完成后可直接生成视力检测结果，并建立学生视力档案。（投标时须提供国家认可的第三方检测机构出具的关于该功能检测报告复印件） 24、整机支持通过人脸识别进行账号登录。 25、整机摄像头支持环境色温判断，根据环境调节合适的显示图像效果。 26、整机摄像头、麦克风采用一体化模块设计，无需拆卸整机后壳，即可针对整机摄像头、麦克风单独拆卸维护。 五、侧边栏快捷功能 ★1、整机内置全通道侧边栏快捷菜单，小工具、应用软件、快捷设置、亮度 / 音量调节、教室物联入口；可实时查看物联设备的连接情况，点击设备图标即可调出中控菜单进行管控。（投标时须提供国家认可的第三方检测机构出具的关于该功能检测报告复印件） 2、整机全通道侧边栏支持展示学校名称、设备班级、场地信息。（投标时须提供国家认可的第三方检测机构出具的关于该功能检测报告复印件） 3、整机全通道侧边栏快捷菜单包含如下小工具：批注、降半屏、截屏、放大镜、倒计时、日历、聚光灯、秒表、冻屏、倒数日、答题、节拍器。（投标时须提供国家认可的第三方检测机构出具的关于该功能检测报告复印件） 4、整机全通道侧边栏快捷菜单小工具支持自定义，支持设置对应小工具的显示 / 隐藏；支持通过拖拽进行顺序自定义；可自定义侧边栏物联模块、进程管理、桌面文件模块的显示和隐藏。（投标时须提供国家认可的第三方检测机构出具的关于该功能检测报告复印件） ★5、整机全通道侧边栏支持使用批注小工具进行批注讲解，可切换书写笔颜色、截屏保存批注内容、清屏，可根据手与屏幕的接触面积自动调整板擦工具的大小。（投标时须提供国家认可的第三方检测机构出具的关于该功能检测报告复印件） 6、整机全通道侧边栏支持将设备屏幕降低为半屏幕状态，点击上半屏幕可以返回全屏状态。（投标时须提供国家认可的第三方检测机构出具的关于该功能检测报告复印件） 7、整机全通道侧边栏支持自行选择所需截取屏幕范围，点击截屏即可成功截取屏幕，并自动保存。 8、整机全通道侧边栏支持放大选中区域内容，并可支持对未选中区域关灯处理，实现聚光灯效果。 9、整机全通道侧边栏支持倒计时、正计时功能；倒计时，输入某特定时间值，可精确到秒，点击开始进入倒计时；正计时，点击开始计时便自动开始，并实时显示时间。 10、整机全通道侧边栏支持打开日历，查看日期。 11、整机全通道侧边栏支持聚光灯，支持聚光灯高亮区域大小调节、区域移动。 12、整机全通道侧边栏支持冻屏，将屏幕画面进行缩放。（投标时须提供国家认可的第三方检测机构出具的关于该功能检测报告复印件） 13、整机安卓和外接通道 (2 路 HDMI) 下侧边栏支持设置倒数日。 14、整机安卓和外接通道 (2 路 HDMI) 下侧边栏支持通过扫描二维码加入班级，老师设置题型，学生回答后提交，教师查看正确率比例及详细讲解；支持随机抽选、实时弹幕；支持管理当前班级成员；支持导出学生报告。全通道下可支持通过自定义按键调出该功能。 15、整机安卓和外接通道 (2 路 HDMI) 下侧边栏支持节拍器，支持设置节拍、轻重、节拍播放速度。全通道下可支持通过自定义按键调出该功能。 16、整机支持在设备上通过摄像头获取教室内图像并自动识别图像内所有人员，并随机抽选 1 人。 17、整机支持在设备上通过摄像头获取教室内图像并自动识别图像内所有人员，并自动进行人数统计。 18、整机支持在设备上，通过侧边栏实现调用 windows 系统运行、打开文件夹、打开任务管理、打开 U 盘、录屏功能。 19、整机 Windows 通道支持在通过侧边栏调取软键盘。 20、整机 Windows 通道支持对当前运行中的应用进行窗口最大化、窗口最小化、应用强制关闭。 21、整机处于非内置 PC 通道下，支持通过侧边栏进入 PC 通道。 22、侧边栏内置文件管理，可便捷打开存放在桌面上的文件、文件夹；支持快速打开桌面文件夹目录，以便查看更多文件。 23、侧边栏内置应用管理，可查看全部应用列表，并可点击其中应用进行快捷打开；支持 Windows 应用固定，可将应用固定后，在侧边栏进行快捷打开。 24、教学桌面支持增加网页快捷打开方式，数量≥8 个，并支持自定义网址命名。（投标时须提供国家认可的第三方检测机构出具的关于该功能检测报告复印件） 25、整机全通道侧边栏快捷菜单支持简洁模式和常规模式切换，简洁模式下可进行打开批注、降半屏、主页的基础操作。 六、教学软件设计 （一）整体设计 1、为教师提供可扩展，易于学校管理，安全可靠的云存储空间，根据每名教师使用时长与教学资料制作频率提供可扩展升级至不小于 200G 的个人云空间。 2、教学软件为使用方全体教师配备个人账号，形成一体的信息化教学账号体系；根据教师账号信息将教师云空间匹配至对应学校、学科校本资源库。支持通过数字账号、微信二维码、硬件密钥方式登录教师个人账号。 3、互动教学课件支持定向精准分享：分享者可将互动课件、课件组精准推送至指定接收方账号云空间，接收方可在云空间接收并打开分享课件；支持多人在线协同编辑，支持以链接的形式进行课件分享、邀请协作，支持查看当前在线用户，针对邀请协同的用户可设置可编辑、可阅读权限，支持将 PPT 课件转化为交互式课件进行协同编辑。4、上传下载一体化云存储：备课时支持将云空间中存储图片、音频、视频、Flash 等素材插入课件，同时支持将课件中的图片、音频、视频、Flash、PPT 等素材右键上传至云空间。 5、互动教学课件支持开放式云分享：分享者可将互动课件、课件组以公开或加密的 web 链接和二维码形式进行分享，分享链接可设置访问有效期。 6、互动教学课件支持分享至学校校本资源库，学段学科根据教师个人信息自动匹配，分享后课件全校教师可见，并可直接下载使用。校本资源库支持按学科、学段进行快速查找，同时支持关键词精准检索。 ★7、胶囊式微课功能内置于交互式课件工具中，支持快速录制胶囊式微课，微课可录制保存音频和课件的互动操作；支持对全屏 / 区域的屏幕内容、整机声音、麦克风声音、摄像头内容进行录制，支持切换录制分辨率，支持录制过程中进行画笔标注与擦除；支持中途暂停录制和继续录制；微课录制结束后支持提取视频中的文字，按照提取出的文字对视频进行快速剪辑。 （1）录制功能：录制过程中可对课件中的元素进行拖动、克隆、删除等操作，支持在录制过程中进行书写和擦除 （2）剪辑重录功能：支持按照课件页面片段剪辑和重录微课，支持一键上传至云端保存 （3）无课件录制：支持教师在空白页面录制胶囊式微课，支持自主添加不低于 100 页电子草稿进行讲解 （4）听课方式：微课录制结束后自动生成分享海报，学生扫码在即可在微信观看，无需下载额外 app 使用 （5）学生观看胶囊式微课时可进行多种互动，可在控制课件模式下移动、删除克隆课件内的元素，参与课堂活动互动练习 （6）系统后台自动统计胶囊式微课的观看次数，便于教师做教研管理 8、云教案设计：可在备课平台直接边写教案，教案为云端存储，支持文本、图片、视频、公式的插入。可将教案关联至教师课件，支持课件同时关联多份教案，关联后教师可在备课界面调用查看教案，便于教研工作开展。 9、支持移动授课，实现公网连接控制课件翻页、播放，支持手机拍照上传、投屏。手机端和电脑端登录同一账号后即可自动连接，拍照上传、控制课件支持公网。 10、采用备授课一体化框架设计，教师可根据教学场景自由切换类 PPT 界面的备课模式与触控交互教学模式，适用于教室、办公室等不同教学环境，便于教师教学使用。 11、互动课件与多媒体素材的云空间相互独立，互不干扰；教师可新建课件组或素材文件夹对教学资源进行个性化的分类与标记，便于管理；多媒体素材库内的素材可随时插入互动课件，互动课件内的多媒体素材可在课件内直接上传至多媒体素材存储空间，便于教师调用、采集教学素材。 12、整机内置 AI 作文批改工具，支持对视频展台所采集的内容进行识别，识别到英文作文类型后，支持作文内容进行批改；可根据作文的整体表现给出一个综合评分，并提供详细的评分依据；能够从作文的词汇词组、语法句子、内容连贯性多个维度进行分析和评价，对于存在的语法错误和错别字，能够指出并提供修改建议。（投标时须提供国家认可的第三方检测机构出具的关于该功能检测报告复印件） 13、整机内置 AI 智能体（非第三方应用），根据教学和学习需求可快速创建，支持个性化设定角色信息包括角色性格、技能与头像信息，支持语音和文字两种方式与智能体进行对话交互，创建的智能体可上传到本校资源进行共享使用；支持用户通过当前设备与历史学家智能体进行对话交流。智能体包涵历史文物、文化遗址、博物馆展览文博知识。用户可通过语音方式向智能体提问，智能体能够根据用户的问题提供准确、详细的回答，支持多轮对话，可根据用户的兴趣偏好，推荐相关的文博展览、文物故事内容。（投标时须提供国家认可的第三方检测机构出具的关于该功能检测报告复印件） 14、整机内置 AR 授课工具，支持对视频展台所采集的画面中叠加动态的 3D 模型，3D 模型包括动物、微生物、人体骨骼、乐器、星球、地形。（投标时须提供国家认可的第三方检测机构出具的关于该功能检测报告复印件） 15、整机内置 AI 授课工具，支持对整机页面显示的题目或视频展台所采集的题目内容进行识别，支持手动框选题目范围，能够对题目进行详细的讲解（包括解题步骤和注意事项）；可根据题目所涉及的知识点和难度级别推荐相似题目，推荐题目数量可根据用户需求进行设置（如 3 道、5 道、10 道）。（投标时须提供国家认可的第三方检测机构出具的关于该功能检测报告复印件） （二）备课模式设计 1、教学软件具备图形自由创作工具，教师可自由绘制复杂的任意多边图形及曲边图形；教师自主创作的图形可存储至个人云空间便于后续使用。 2、教学软件内置图片处理功能，无需借助专业图片处理软件即可对课件内的图片进行快速抠图，图片主体处理后边缘无明显毛边，且处理后的图片可直接上传至教师云空间供后续复用。 3、教学软件兼容传统课件制作工具的组合快捷按键，支持如加粗（Ctrl+B）、文字居中（Ctrl+E）等教师熟悉的组合按键，鼠标悬停至功能按键时自动提示组合快捷键，内置组合快捷键数量不少于 50 个。 4、支持对任意课件元素自定义路径动画，可自由绘制动画移动轨迹使课件元素沿轨迹路径进行移动。 5、支持对音频、视频文件进行关键帧标记，可在音、视频进度条任意位置自由设置关键帧播放节点，便于快速定位讲解关键教学内容。 6、全文快速搜索：支持在课件中通过快捷键（Ctrl+F）调用搜索控件，输入文本即可查找课件内文本框、形状、表格中对应的文本匹配项。 7、整机白板软件支持智能图表绘制，可将手绘表格转化为智能表格，形成表格对象后表格中书写区域可根据书写内容自适应调整大小，支持将表格外书写内容一键拖动到表格中。 8、交互式白板软件支持手写笔迹的智能编辑，支持通过手绘置换符快速置换前后文字语序，支持手动涂抹笔迹对象进行快速删除，支持圈选笔迹对象进行手写笔迹缩放，支持文字间手绘竖线进行文字间距的快速调整。 （三）授课模式设计 1、课堂互动游戏支持云储存，编辑完成的活动可一键存储至教师云空间，便于在不同课件中直接调用，无需反复编辑。 2、判断题竞赛游戏：支持创建判断题竞赛游戏，教师可设置正确项／干扰项，让两组学生进行判断对错游戏竞争。提供简单、中等、困难难度及多种预设游戏背景模版，模版样式支持自定义修改。支持记录和展示学生作答结果，便于课堂知识点对比讲解。 3、互动分类游戏：支持创建互动分类游戏，可自定义不同类别及相对应对象，将不同对象拖拽到对应类别容器中系统自动辨识分类，分类正误均有相应提示；竞争模式下可记录不同操作者的动作和用时并自动排名。类别和对象的样式、数量均支持自定义修改。系统需提供不少于 9 种游戏模板，直接选择并输入相应内容即可轻松生成互动分类游戏，提升课堂趣味性。 4、智能选词填空：支持创建智能选词填空游戏，填空选项支持并列选项，并列选项支持答案互换，教师可随意编辑填空题题干以及相应的答案选项，将选项拖到对应题干空白处，系统自动判断答案正误，系统需提供不少于 10 种游戏模板，且模板样式支持自定义修改。 5、智能配对游戏：支持创建配对游戏，教师可随意将知识点进行配对。当开始配对游戏时，拖动知识点进行配对，系统将自动判断是否正确。系统至少提供 10 种游戏模版，且模版样式支持自定义修改，同时支持设置干扰项。 6、分组竞争游戏：支持创建分组竞争游戏，教师可设置正确项／干扰项，让两组学生开展竞争游戏。提供不少于 3 种难度、10 种游戏模版供选择，且模版样式支持自定义修改。支持记录和展示学生作答结果，便于课堂知识点对比讲解。 7、整机侧边栏内置智能语音转文字工具，将整机内置麦克风拾取的语音进行文字转译，以悬浮字幕形式将转译文字显示在屏幕上；支持实时拾取整机系统播放的音视频源内容并进行文字转译，以悬浮字幕形式显示。（投标时须提供国家认可的第三方检测机构出具的关于该功能检测报告复印件） 8、整机自带 AI 书写美化能力，智能识别批注的书写轨迹，进行笔锋智能美化，模拟纸上书写的起笔、行笔和收笔效果。（投标时须提供国家认可的第三方检测机构出具的关于该功能检测报告复印件） （四）学科工具设计 1、英语学科： （1）AI 智能纠错：软件内置的 AI 智能语义分析模块，可对输入的英文文本的拼写、句型、语法进行错误检查，并支持一键纠错。 （2）英汉字典：支持输入英文单词生成单词卡和详解页，包含单词的释义、读音、例句、词组、近义词等，可插入多个单词卡，同时支持教师自定义编辑单词释义、创建未收录的生僻单词供授课使用。可将插入的单词卡一键切换至详解页进入单词详解模式，支持教师自定义编辑单词释义、例句、词组和近义词，且提供不少于 6 种详解页背景模板供选择。 （3）四线三格：配置英语学科四线三格，可直接键入人教版英语辅助教材配套的手写字体。 （4）听写：配置英语学科听写工具，覆盖小初高不少于 8000 个英语单词，支持自定义选择单词。自定义听写频率和次数，一键生成听写卡；授课模式支持一键开启听写朗读。 2、语文学科： （1）汉字生字卡：支持在田字格上手写输入汉字并自动识别为印刷体，可展示该汉字的部首、读音、笔画顺序、笔画数量等。 （2）提供覆盖小学、初中、高中的古诗词、古文教学资源：包含原文、翻译、背景介绍、作者介绍、朗诵音频。内嵌诗词百科链接，一键跳转展示诗词及作者详细背景介绍；全部古诗词资源按照年级学段、朝代、诗人进行精细分类，教师仅需点击分类关键词即可快速跳转至对应诗词资源，无需输入诗词名称即可快速检索，支持教师直接搜索诗词、古文名称或作者名称进行查找；并自动保存至云端供教学复用。备课时可对原文进行注释、标重点等操作；提供原文朗读音频，全部诗词、古文均配备专业朗读配音，朗读音频支持关键帧打点标记。 （3）拼音工具：支持在拼音格中输入拼音字母，可展示该字母的标准四声读音以及笔画。 3、数学学科： （1）立体几何工具 ①可自由绘制长方体、立方体、圆柱体、圆锥等立体几何图形，支持几何图形按比例放大缩小和通过单独调整长宽高（半径 / 高）改变几何体大小。 ②支持为长方体、圆柱体、圆锥等几何体的各面、棱分别填涂颜色，并且可通过 360° 旋转观察涂色面与未涂色面；几何体支持平面展开，预置长方体、立方体 “141、132、222、33” 型展开方式，展开后可对涂色面进行查看，有助于学生的空间想象。 ③具备几何体智能吸附功能：同类几何体相互靠近时，可智能识别吸附。 （2）数学画板工具 ①支持课件中插入在线数学画板，授课时一键打开使用。 ②提供不少于 500 个数学画板资源，按照小学、初中、高中学段数学学科主要知识点分类，便于教师查找使用。 ③内置画板课件展示生动直观，可动态展示平面几何的变化：如小学几何四边形，可动态演示四边形的不同形态间的变化；中学函数的平方差公式讲解，可将平方差公式通过图形具象展示其计算原理。 ★（3）公式：支持中英文、数学公式的编辑输入，可快速输入方程组、脱式运算，提供总数不少于 30 个数学符号及模板；预置不少于 20 个常用数学公式，无需编辑一键插入，输入内容可用不同颜色标记及重复编辑。 （4）平面几何工具：可自由绘制线条、线段及射线；可自由绘制任意边数及角度的图形，自动显示内角角度，支持编辑内角角度对图形进行精细调整；可自由绘制扇形及圆形，并显示圆心角、圆周角角度；可自由标注几何图形的顶点字母，支持大小写字母输入，便于授课讲解。提供具有智能吸附的辅助线工具，教师可快速自由绘制所需辅助线。 （5）尺规工具：提供直尺、三角板、量角器及圆规工具，尺工具支持旋转、伸缩，可实时显示绘制线条长度；圆规工具可更换笔触颜色，模拟真实圆规作图。 4、美术学科：内置专用美术画板工具，提供铅笔、毛笔、油画笔等笔触，具备符合绘画调色教学需求的模拟调色盘，可选择不同颜色混合调色，便于学生理解调色合成过程。 5、地理学科： （1）书写工具具备地图图示（如铁路、城墙、山峰、港口、机场等）笔迹，可直接进行图示标注 （2）提供三维立体星球模型，内含太阳系全览模型、行星模型、卫星模型，支持 360° 自由旋转、缩放。太阳系全览模型、行星、卫星使用模型嵌套设计，无需切换界面，可从太阳系逐层定位至卫星；提供丰富的地理教学图集，可查看行星的详细数据信息（包括名称、赤道直径、质量、自转周期、日心轨道周期、表面重力、温度等）和内部结构信息（地壳、地幔、外核、内核等），支持地球模型直接进行平面 / 立体转换，清晰展现地球表面的六大板块、降水分布、气温分布、表层洋流、陆地自然带、海平面等压线等内容，方便教学。 6、其他工具: （1）板中板：支持授课过程中调用板中板辅助教学，可进行批注、加页及背景色切换；板中板支持插入图片、音视频素材进行独立讲解，不影响课件主画面。板中板支持小窗口化，窗口可以自由移动和调整大小，配合课件讲解内容。 （2）书写：支持多人同时书写，可自由调整笔迹颜色及笔触粗细，书写颜色及粗细设置面板支持浮窗模式，可自由调整至白板界面任意位置，便于教师授课使用 （3）图章笔：提供不少于 15 种图案样式。 （4）放大镜：支持调用放大镜工具进行局部画面放大，可设置放大比例及聚光灯效果。 （5）撤销重做：支持白板操作撤销和重做，防止误操作影响教学。 （6）文件导入：授课时可将图片、音频、视频等多媒体文件导入授课界面，系统自动识别外接移动储存设备并优先显示其中的内容。 （7）文件导出：支持授课时导出课件导出为图片，课件支持多种格式导出。 （8）整机内置计算器应用，支持多项式复杂计算，对多项式进行积分、求导、多项式展开和多项式分解，支持对多项式进行绘制图像，展示绘制结果。（投标时须提供国家认可的第三方检测机构出具的关于该功能检测报告复印件） （9）支持通过悬浮球调起元素周期表，支持对不同元素进行颜色区分，可通过点击对不同元素进行分类展示，展示样式支持按原子数 / 原子结构 / 相对原子质量 / 电子构型配置元素方式进行调整。（投标时须提供国家认可的第三方检测机构出具的关于该功能检测报告复印件） （10）整机内置交互式白板软件支持汉字语音测评功能，通过整机拾音麦进行用户声音采集分析，判断用户发音是否标准。（投标时须提供国家认可的第三方检测机构出具的关于该功能检测报告复印件） （11）整机内置趣味画板功能，支持自由画、涂色和拼图模式；保存绘画作品时，支持调用整机麦克风进行录音，并将录音和画作合成为作品保存在画廊；在画廊查看作品时支持录音回放功能。（投标时须提供国家认可的第三方检测机构出具的关于该功能检测报告复印件） （12）整机内置学生日历功能，支持全屏查看日历、显示法定节日；用户可以添加日历事件，设定特定时间并关联本机安卓应用，事件到期后，可以通过事件提醒打开关联的应用，如欢迎词、白板应用。（投标时须提供国家认可的第三方检测机构出具的关于该功能检测报告复印件） （五）教学资源设计 1、同步教学资源设计：提供互动式教学课件资源，包含学科教育各学段教材版本全部教学章节、专题教育多个主题教育、特殊教育三大分类的不少于 100000 份的交互式课件。课件支持直接预览并下载，预览时支持拖动课堂活动、形状、几何、文本等元素；下载时课件可同步至教师个人云课件存储空间；课件支持教师在线评分。 2、多学科题库：提供涵盖小学、初中、高中的总知识点不少于 9000 个，试题数量不少于 30 万道试题，中学题库需包含语文、数学、英语、物理、化学、生物、政治、历史、地理等多个学科，包含选择、填空、判断、诗歌阅读、完形填空、阅读理解、辨析题、材料题、实验题、作图题等丰富题型。可批量选择试题以交互试题卡的形式插入课件。试题卡包含题干、答案和解析，并可一键展开收起答案和解析。 3、课件库资源，涵盖 10w + 课件资源，支持整份课件页插入课件中；支持按照教学环节筛选对应课件页一键插入课件中，例如导入新课、作者简介等等按需所取，在查看部分课件的同时支持查看对应整份课件，了解作者整体教学思路，便于教师积木式补充课件缺失部分。 （六）其他功能设计 1、提供柱状图、扇形图、折线图等互动图表，每类图表预置不少于 5 种样式，支持图表文字、背景、透明度设置；柱状图、折线图可一键转置互换坐标轴类别；图表支持三维模式旋转展示，生动形象。 2、教学软件可自由插入表格，预置不少于 4 种表格样式，支持边框、底纹设置，自由合并单元格；表格支持自由输入文本，且根据文本内容可一键自动调整行列宽高；表格通过表格首行首列交接处的按键可一键精准增加行列；具备遮罩功能，表格中任一单元格可添加遮罩掩盖单元格内容，授课模式点击即可取消遮罩，便于教师交互式教学 3、支持对图形样式设置：图形颜色、阴影、倒影、透明度、边框等样式设置；支持图形旋转中心调整，便于教学使用。 4、教学软件内置图片裁切功能，无需调用截图工具即可直接对课件内的图片进行裁切，裁切面积可自由调整。 5、整机内置欢迎词应用，可自定义欢迎词或选择使用默认模板，欢迎词可展示、替换背景、添加文字、设置倒计时。 6、支持智能书写功能，书写文字自动识别为标准印刷体，支持图形识别功能，可将多种手绘图形转化为矩形、三角形、圆形标准图形。（投标时须提供国家认可的第三方检测机构出具的关于该功能检测报告复印件） 7、整机侧边栏内置朗读工具，通过整机麦克风监测教室中学生的朗读情况，并以游戏化界面反馈学生朗读音量大小。（投标时须提供国家认可的第三方检测机构出具的关于该功能检测报告复印件） 8、整机侧边栏内置自习工具，通过整机麦克风监测教室中学生音量大小，当学生音量大于阈值时，屏幕自动弹窗提醒进行自习纪律干预。（投标时须提供国家认可的第三方检测机构出具的关于该功能检测报告复印件） 七、教学教研管理平台 1、为学校提供教研全流程管理服务，包含教学目标与计划、教学设计、集体备课、听课评课、班级氛围的流程管理和数据分析。管理者在教学检查中可以掌握以教研组、备课组为单位的教学资源和集体备数据，了解老师的教学备课工作。支持查看各年级和学科的教研组的教学资源覆盖情况和集体备课数据。支持以时间、教材进行数据筛选，推动老师的备课进度。支持查看备课组下成员的课程资源和集体备课数据概览，支持查看每位成员在不同教材章节下的课程资源上传 / 获取情况和集体备课的研讨情况。支持以时间、老师、教材章节进行数据筛选。支持导出备课组下全部成员的课程资源和集体备课数据。 2、可查看集体备课的开展统计情况及老师参与集体备课的记录。支持以时间、学科进行筛选，支持输入集体备课名称 / 主备人名称，进行全局搜索。支持查看集体备课名称，主备人、所属学科、年级、参备老师数、稿数、浏览数、评论数、批注数、评论点赞数、集体备课状态和创建时间等数据。管理员可随时查看学校集体备课详情，查看集体备课的详细内容并给予指导评论，同时支持管理员删除集体备课活动和导出集体备课记录数据表格。支持查看以老师维度统计的集体备课记录，查看老师所属学段学科、发起次数、参备次数、评论数、批注数、最近集体备课时间等数据。支持管理员导出教师集体备课记录数据表格。 3、可查看课程的评价统计情况及教师对课程的评价记录。支持以时间、评课表、学科进行筛选，支持输入课程名称 / 老师名称，进行全局搜索。支持查看以课程维度的评价记录，包括课件名称、授课老师、所属学科、本节课的评课人数、总评价平均分及授课时间，通过点击操作 “详情” 可查看具体评价情况，支持管理员删除评价记录和导出课程评价记录数据表格。点击课程详情可以查看评课报告，可以查看该课程的总分和各板块得分，支持导出为 PDF 文件。支持查看课程下所有老师的评课表，可以批量导出为 Word 文件。支持查看以教师维度统计的评课记录，查看教师的所属学科，评课节数，点击操作 “详情”，可查看该教师详细的评课记录，包括课程名称，授课老师和评课时间，进入详情可查看该教师对该课程的评价记录。支持导出教师评课记录数据表格。支持自定义设置学校专属评课表，系统预置中央电教馆 “一师一优课，一课一名师”、“教师通用评课表 - 评分制” 模板供使用。点评支持评分题、主观题等评价及拍照上传图片等功能。支持发布多张评课表，同时开展多学科、多个评课活动。评课表支持在线预览和设置权限，听课老师权限可以选择公开，无需登录 / 需要登录用户账号 / 绑定本校且需登录用户账号等选项。 4、支持查看全校教案总数、教师课件总数、校本教案及校本课件总数。同时支持按本周、本月、自定义时间段查看教案、课件等制作数量的排行，查看全校教师的教案、课件、校本教案 / 课件 / 微课，进行教案、课件及校本教案 / 课件 / 微课检查，让管理者总览全校教案、课件、微课编写制作情况，支持一键导出资源统计数据表格。 5、全校听评课数据统一汇总，数据包含全校本月评课节数，本月评课次数，累计评课节数和累计评课次数，了解听评课教研活动的开展情况。支持按评课人数 / 评课平均分查看全校排行详细数据。支持对不同评课维度得分进行统计，计算平均分并找出评分薄弱项，同时支持查看全校的课程评价记录和得分详情、教师评价记录，并可一键导出 Excel 表格。支持导出课程的评课报告为 PDF 文件，支持批量导出课程下所有老师的评课表为 Word 文件。 6、支持管理员在教研数字化管理平台后台移动、删除、重命名教师上传至校本库的课件、教案、微课及多媒体等资源。校本资源库提供学科目录模板 / 教材目录模板，管理者可搭建校本资源目录框架，以文件夹的形式进行分组，进行各年级学科的资源管理。支持以文件夹的维度进行权限设置，设置某个文件夹仅有权限的部门或者老师可见，同时支持按文件夹的维度进行课件的批量移动、删除。支持树形结构目录，进行资源分类及查找，支持全局资源搜索，按年级、学科筛选资源，支持查找资源后定位到当前资源文件夹。支持查看资源文件夹的创建者，资源的上传作者，更新时间、校本容量等数据。校本资源支持在线预览。管理员可对校本资源进行分类移动，删除或重命名，资源目录在编辑的界面支持同级拖拽移动。 八、产品售后保障服务 1、全国 24 小时免费 400 电话保修、二维码扫描保修、区域化驻地技术工程师专线保修。 2、微信售后报修服务：快速输入相关问题及所在区域进行在线保修，贴心服务人员实时在线提供客服专线报修，更好更快的解决售后故障问题带来的使用不便。 3、微信问题查询服务：提供八大模块的问题查询及解决方案，现场完成简单故障的快速修复指导。 九、其他要求 1、为确保货物质量及原厂品质，中标供应商在正式供货时必须提供生产厂家针对此项目的售后服务保证原件、供货证明原件，否则采购方将不予验收通过。 2、打 “★” 号条款为重要技术参数，投标人必须满足否则中标无效。中标公示期内若有其他投标人质疑情况下，中标单位必须提供与标书技术要求及功能符合的全部样品一套至用户处进行整体性能与标书文件核对，协助质疑答复。 | 套 | 3 | 28000 | 84000
2 | 视频展台 希沃SC06 | 1、采用≥800万像素摄像头；采用 USB五伏电源直接供电，无需额外配置电源适配器，环保无辐射；箱内USB连线采用隐藏式设计，箱内无可见连线且USB口下出，有效防止积尘，且方便布线和返修。 2、A4大小拍摄幅面，1080P动态视频预览达到30帧/秒；托板及挂墙部分采用金属加强，托板可承重3kg，整机壁挂式安装。 3、支持展台成像画面实时批注，预设多种笔划粗细及颜色供选择，且支持对展台成像画面联同批注内容进行同步缩放、移动。 4、展示托板正上方具备LED补光灯，保证展示区域的亮度及展示效果，补光灯开关采用触摸按键设计，同时可通过交互智能平板中的软件直接控制开关；带自动对焦摄像头。 5、具有故障自动检测功能：在调用展台却无法出现镜头采集画面信号时，可自动出现检测链接，并给出导致性原因（如硬件连接、摄像头占用、配套软件版本等问题）。 | 套 | 3 | 1000 | 3000
3 | 音箱 希沃SS33B | 1. 采用功放与有源音箱一体化设计，内置麦克风无线接收模块，帮助教师实现多媒体扩音以及本地扩声功能。 2. 输出额定功率≥ 2x15W。 3. 音箱灵敏度≥85dB，1W/1M。 4. 信噪比≥80dB@额定功率、A计权。 5. 全频喇叭单元尺寸≥5英寸。 6. THD+N≤1%。 7. 声频响110Hz-16kHz。 8. 距离音箱10米处声压级≥75dB。 9. 具备≥1路电源开关、1路LINE IN、1路USB 接口。USB接口可外接U盘设备对音箱固件进行升级。 10. 支持无线麦克风扩音接收，采用Wi-Fi射频2.4GHz与 5GHz双频段传输，有效避免环境中运营商U段（700MHz）的信号干扰。 11. 采用红外对码方式，避免连接到其他教室音箱。可快速完成与教学扩声麦克风对码，无需繁琐操作。 12. 配置独立音频数字信号处理芯片，支持啸叫抑制功能。 13. 支持蓝牙无线接收，可分享移动设备上的音频。支持密码模式，防止学生连接。 14. 支持安卓手机通过蓝牙无线连接音箱，实现控制有源音箱的音量、设置蓝牙名称、设置蓝牙密码等功能，方便教师对音箱的管控。 15. 主音箱与副音箱采用有线连接，音箱采用木质材质，保证声音还原度。 16. 为确保与教室白色墙面一致，音箱采取白色外观设计，更加美观。 | 套 | 3 | 1000 | 3000
4 | 三联水嘴（包含拆卸、安装及辅助配件） | 1，金属材质。2，涂层：高亮度环氧树脂涂层，耐腐蚀、耐热，防紫外线辐射。3，陶瓷阀芯：使用寿命开关50万次，静态最大耐压35巴。4，可拆卸水嘴，可加接防溅起泡器。5，开关按钮：高密度PP,符合人体工学设计，轻便快捷。6，可拆卸铜质水嘴。7,开关旋钮：高密度PP，人体工学设计，手感舒适。 | 副 | 45 | 350 | 15750
5 | 水槽（包含拆卸、安装及辅助配件） | 采用实验室专用高密度PP一体化成型水槽，易清洁，耐腐蚀，且利于台面残水自然回流，美观实用；具耐酸碱、耐有机溶剂、耐紫外线等特点。 | 个 | 45 | 100 | 4500
6 | 学生凳 | 1、凳面：材质采用环保型ABS改性塑料一次性注塑成型；尺寸30cm×3cm；表面细纹咬花，防滑不发光； 2、脚钢架：椭圆形无缝钢管；尺寸16×36×1.8mm ；全圆满焊接完成，结构牢固，经高温粉体烤漆处理，长时间使用也不会产生表面烤漆剥落现象； 3、脚垫：材质采用PP加耐磨纤维质塑料，实心倒勾式一体射出成型； 4、凳面可通过旋转螺杆来升降凳子高度,可调高度5cm；凳面与凳脚用钢托连接，钢托不小于16*16cm。 | 张 | 280 | 110 | 30800
7 | 玻璃窗 | 5mm白玻璃 | 块 | 12 | 150 | 1800
8 | 洗手台（含安装） | 不锈钢一体台盆，长度800㎜-1000㎜ | 个 | 3 | 805 | 2415
9 | 吊扇（含电路安装） | 48寸大吊扇 | 台 | 18 | 200 | 3600
10 | 灯管 | 布置220V线路,pvc线槽，1000mm灯管 | 条 | 6 | 160 | 960
11 | 电线 | 1.5平方电线线路加pvc线槽安装 | 项 | 1 | 1500 | 1500
12 | 门牛+挂锁 | 不锈钢材质，铜挂锁 | 把 | 17 | 100 | 1700
13 | 合计 | 壹拾伍万叁仟零贰拾伍元整 |  | 436 |  | 153025