## 2楼
防城港市第九小学厨房设备及空调采购
编号 | 设备名称 | 产品图片 | 品牌 | 规格、型号及技术参数 | 数量 | 单位 | 单价 | 金额 | 备注
蒸煮间
1 | 电磁单头大炒炉 |  | 德茨 | 1、规格：1100*1200*800+400mm, 型号：DC-LZJH-D900II 功率/电压 25KW/380V，配置2.5mm厚900mm锅，炉面一体成型，侧板采用鼓筋工艺，结构更稳固； 2、炉面板采用304不锈钢磨砂板制作，板材厚度1.2mm； 3、采用120mm高梁设计，灵动悬臂万向摇摆加注水，轻松一拨即可精准定位，炉面黄金倾角设计，双通道分离架构，零残留，干净卫生； 4、使用磁感8（或以上）档位无极360℃周旋开关，档位对应精确数字功率调节； 5、铜条稳流机芯，双冗余过流保护，自适应功率补偿，分层负压散热设计，配置专用耐高温、防冲击高低压电源，运行平稳； 6、规律几何式布线，内三循环独立散热设计，配置耐高温风扇； 7、采用 LED明火仿真屏，功能信息屏幕显示，激光LOGO； 8、具有实时用电量、功率、档位、动态仿真火力显示，具有无锅、超温、缺相、传感、过载故障中文显示保护功能，轻松掌握设备运营状态； 9、线盘采用宽频涡流加热技术，全铜密绕线盘、双核防护、猛火安全新标准； ▲10、电磁炉板材符合GB/T3280-2015《不锈钢冷轧钢板和钢带》要求，响应文件中提供国家认可的第三方检测机构出具的符合上述检测要求的检测报告（需有CMA授权标记）复印件； ▲11、电磁炉控制板符合GB/T5169.16-2017《电工电子产品着火危险试验第16部分：试验火焰50W水平与垂直火焰试验方法》要求，响应文件中提供国家认可的第三方检测机构出具的符合上述检测要求的检测报告（需有CMA授权标记）复印件和全国认证认可信息公共服务平台网站查询截图。 ▲11、提供产品生产厂家授权书。 | 1 | 台 | 7500 | 7500
2 | 双层工作台（圆腿） |  | 晶烹德 | 尺寸：1800*800*800 1、整体采用304不锈钢制作； 2、台面厚度1.0mm,内衬15mm防水机制板并用1.0mm厚不锈钢板折成加强筋加固； 3、下层板厚度1.0mm; 4、脚管采用直径48*1.0mm厚不锈钢圆管； 5、配不锈钢可调子弹脚。 | 4 | 台 | 1850 | 7400
3 | 简易炉拼台 |  | 厂制品 | 尺寸：400*1200*800+450 1、优质304不锈钢制作，面板1.0mm、侧板1.0mm; 2、横通采用直径25*1.0mm不锈钢管连接，立管采用直径38*1.0mm不锈钢管连可调节高度子弹脚。 | 1 | 台 | 700 | 700
4 | 电磁双头平头炉 |  | 德茨 | 1、规格：1300*700*500+700mm,型号：DC-LZJH-P420II功率：15KW*2/380V,配2mm厚500mm专用桶，炉面板采用304不锈钢磨砂板制作，板材厚度1.2mm,采用一体成型面板； 2、采用拉升承重防积水炉面，配置耐650℃微晶板，全钢承重脚设计，整机耐湿热结构； 3、使用磁感8（或以上）档位无极360℃周旋开关，档位对应精确数字功率调节； 4、全密封模块化全铝机芯，适应温度变化、气候振动，分层负压散热设计，运行平稳； 5、规律几何式布线，内三循环独立散热设计，配置耐高温、耐阻燃线盘，一级能效设计； 6、采用LED明火仿真屏，功能信息,屏幕显示； 7、具有屏显锅具加热弧度提醒，瞬间火力显示，具有无锅、缺相、短路、过载等保护功能； ▲8、电磁炉控制板符合GB/T2423.3-2016《环境试验 第2部分：试验方法试验Cab：恒定湿热试验》、GB/T2423.10-2019《环境试验第2部分：试验方法试验Fc：振动（正弦）》，响应文件中提供国家认可的第三方检测机构出具的符合上述检测要求的检测报告（需有CMA授权标记）复印件和全国认证认可信息公共服务平台网站查询截图； ▲9、智能开关控制模块依据IEC 60529: 2013，防异物IPX6测试中低压、滑石粉、灰尘沉积试验符合要求，防水IPX8测试试验时间60分钟，试验后外壳无进水，响应文件中提供国家认可的第三方检测机构出具的符合上述检测要求的检测报告（需有CMA授权标记）复印件。 ▲10、提供产品生产厂家授权书。 | 2 | 台 | 11500 | 23000
5 | 48盘蒸饭柜 |  | 美厨 | 尺寸：1420*1035*1550 型号：MCKZ-H24 2、功率：12*4kw,380V 3、智能微电脑控制面板， 4、触摸式控制按键。蒸制时间、蒸制温度自动显示。 5、蒸制时间温度多程序设计可自行设，多种蒸制模式之间可任意切换。 6、特制悬空式蒸盘托架， 解决了因蒸汽气压异常导致卡盘、掉盘的问题，使蒸汽更均匀、更快速的到达食材。 7、全自动微电脑控制，缺水断电多重保护，故障自动检。 8、整体高密度环戊烷发泡，环保、节能、隔热强，食物均可保温10小时以上。 9、带有预约功能 10、控制器带有自锁功能，防止误操作。 11、提供产品生产厂家授权书。 | 2 | 台 | 7200 | 14400
6 | 洗米机 |  | 金通达 | 尺寸：580*580*1250 型号：JTD-M26 1、材质:不锈钢 2、规格:50kg洗米机 3、电压:220V 4、重量:18.08jg 5、水压:4kg | 2 | 台 | 1980 | 3960
7 | 单星盆水池 |  | 晶烹德 | 尺寸：700*700*800+150 1、整体采用304不锈钢制作，台面厚1.0mm; 2、星盆斗厚304#1.0mm,星盆斗尺寸：500*500*280mm,配置提篮式不锈钢下水器 ； 3、立柱采用48*1.0mm圆通，配不锈钢可调子弹脚； 4、横撑采用25*1.0mm圆通 | 1 | 台 | 1200 | 1200
8 | 四层栅格货架 |  | 厂制品 | 尺寸：1500*500*1550 1、管状结构采用304#1.0mm厚钢管 2、四层疏通架 3、40毫米方通立柱结构 4、30毫米方通横框架结构 5、25毫米方通横管各相距50毫米 6、台脚采用304#48X1.0mm不锈钢圆管； 7、层架管38*25,30*15不锈钢管制作。 8、骨架管采用30X15X1.0mm不锈钢管制作； 9、配可调不锈钢脚，全焊接驳口，抛光制作；。 | 6 | 台 | 1500 | 9000
9 | 饼盆车 |  | 厂制品 | 尺寸：410*650*1865 管状结构采用304#1.0mm厚钢管 | 2 | 台 | 1500 | 3000
10 | 清洗间 | [6 empty] | 0
11 | 大单星盆水池 |  | 晶烹德 | 尺寸：1200*700*800+100 1、整体采用304不锈钢制作，台面厚1.0mm; 2、星盆斗厚304#1.0mm,星盆斗尺寸：1000*500*280mm,配置提篮式不锈钢下水器 ； 3、立柱采用48*1.0mm圆通，配不锈钢可调子弹脚； 4、横撑采用25*1.0mm圆通 | 1 | 台 | 1700 | 1700
12 | 四层栅格货架 |  | 厂制品 | 尺寸：1500*500*1550 1、管状结构采用304#1.0mm厚钢管 2、四层疏通架 3、40毫米方通立柱结构 4、30毫米方通横框架结构 5、25毫米方通横管各相距50毫米 6、台脚采用304#48X1.0mm不锈钢圆管； 7、层架管38*25,30*15不锈钢管制作。 8、骨架管采用30X15X1.0mm不锈钢管制作； 9、配可调不锈钢脚，全焊接驳口，抛光制作；。 | 1 | 台 | 1500 | 1500
13 | 分餐间 | [6 empty] | 0
14 | 单星盆水池 |  | 晶烹德 | 尺寸：700*700*800+150 1、整体采用304不锈钢制作，台面厚1.0mm; 2、星盆斗厚304#1.0mm,星盆斗尺寸：500*500*280mm,配置提篮式不锈钢下水器 ； 3、立柱采用48*1.0mm圆通，配不锈钢可调子弹脚； 4、横撑采用25*1.0mm圆通 | 2 | 台 | 1200 | 2400
15 | 五格售饭台（台面带玻璃窗） |  | 厂制品 | 尺寸：1800*700*800 1、台面板采用 1.0mm优质304#不锈钢板； 2、层架采用 25*13mm 优质不锈钢管； 3、可调子弹脚用Φ48*1.0mm 不锈钢子弹脚； 4、功率/电压：3KW/220V 5、配1/1份数盘5个 | 5 | 台 | 4000 | 20000
16 | 双层工作台（圆腿） |  | 晶烹德 | 尺寸：1800*700*800 1、整体采用304不锈钢制作； 2、台面厚度1.0mm,内衬15mm防水机制板并用1.0mm厚不锈钢板折成加强筋加固； 3、下层板厚度1.0mm; 4、脚管采用直径48*1.0mm厚不锈钢圆管； 5、配不锈钢可调子弹脚。 | 2 | 台 | 1850 | 3700
17 | 单通移门碗柜 |  | 厂制品 | 尺寸：1200*500*1800 1、整体采用304不锈钢制作； 2、顶板、层板、底板、侧板均采用1.0mm厚不锈钢板制作； 3、面板厚度1.0mm,并用1.0mm厚不锈钢板折成加强筋加固； 4、趟门为双层结构； 5、配置不锈钢可调子弹脚。 | 4 | 台 | 3500 | 14000
18 | 双头低背粉面炉(电热) |  | 荣煌 | 尺寸：1500*900*800+140 型号：RH-50 选用304优质不锈钢板制作，炉台面、后背δ=1.0mm，侧板，面板δ=0.8mm 380V/9KW | 2 | 台 | 5100 | 10200
19 | 肠粉炉 |  | 荣煌 | 尺寸：650*660*750mm 型号：RH-560 1、整体采用304不锈钢制作； 2、顶板、层板、底板、侧板均采用1.0mm厚不锈钢板制作； 3、电压功率：380v/9KW | 2 | 台 | 1850 | 3700
20 | 双层工作台 |  | 晶烹德 | 尺寸：1900*600*800 1、优质304不锈钢制作，面板1.0mm、侧板1.0mm; 2、横通采用直径25*1.0mm不锈钢管连接，立管采用直径38*1.0mm不锈钢管连可调节高度子弹脚。 | 1 | 台 | 1850 | 1850
21 | 双层工作台 |  | 晶烹德 | 尺寸：550*700*800 1、优质304不锈钢制作，面板1.0mm、侧板1.0mm; 2、横通采用直径25*1.0mm不锈钢管连接，立管采用直径38*1.0mm不锈钢管连可调节高度子弹脚。 | 1 | 台 | 1200 | 1200
22 | 双层工作台 |  | 晶烹德 | 尺寸：450*700*800 1、优质304不锈钢制作，面板1.0mm、侧板1.0mm; 2、横通采用直径25*1.0mm不锈钢管连接，立管采用直径38*1.0mm不锈钢管连可调节高度子弹脚。 | 1 | 台 | 1200 | 1200
23 | 双温四门高身柜 |  | 星星 | 尺寸：1220*760*1980 型号：Q1.0E4 -采用304不锈钢，内箱圆弧设计 -机组独立模块化技术，外挂防尘网 -360° 风冷无霜循环，冷冻门框加装发热丝 -内箱尺寸(mm)：1100*590*1405 -控温类型：电子数字温控 -制冷剂：冷藏：R134a,冷冻：R404a -压缩机：国产万宝压缩机：制冷稳定，性价比高 -进口思科普压缩机：效率高、噪音低、故障率低、使用寿命长 | 1 | 台 | 3200 | 3200
24 | 卧式冰箱 |  | 穗凌 | 尺寸：1325*713*835mm 型号：BD-408K 温度范围：10°C~-25°C 容积：388L 重量：40kg 功率：192W | 1 | 台 | 3200 | 3200
25 | 面点间 | [6 empty] | 0
26 | 三层六盘不锈钢烤箱 |  | 泓锋 | 尺寸:1240*875*1660mm 型号：WFC-306DJ 电压:380V 频率:50/60HZ 功率:19.8kw 温度 :室内温度.~400℃ 容积 : 3 层 6 盘 整机重量:215kg 正面为不锈钢201材质，其他面为镀铝锌 | 1 | 台 | 5500 | 5500
27 | 醒发箱 |  | 泓锋 | 尺寸：1000*685*1710mm 型号：WFF-26B 容量:26盘 电压: 220V/50HZ 功率:2.8kw 温度范围：~50 整机重量：60kg 层高：83mm 煮水式发酵箱，201/0.6mm | 1 | 台 | 2350 | 2350
28 | 饼盆车 |  | 厂制品 | 尺寸：410*650*1865 | 2 | 台 | 1500 | 3000
29 | 双温四门高身柜 |  | 星星 | 尺寸：1220*760*1980 型号：Q1.0E4 -采用304不锈钢，内箱圆弧设计 -机组独立模块化技术，外挂防尘网 -360° 风冷无霜循环，冷冻门框加装发热丝 -内箱尺寸(mm)：1100*590*1405 -控温类型：电子数字温控 -制冷剂：冷藏：R134a,冷冻：R404a -压缩机：国产万宝压缩机：制冷稳定，性价比高 -进口思科普压缩机：效率高、噪音低、故障率低、使用寿命长 | 2 | 台 | 3200 | 6400
30 | 面粉车 |  | 厂制品 | 尺寸：500*600*530 1、整体采用304不锈钢制作； | 2 | 台 | 1200 | 2400
31 | 包边木案工作台 |  | 厂制品 | 尺寸：1800*800*800 1、整体采用304不锈钢制作； 2、台面采用银杏木，整体全包边； 3、脚管采用直径48*1.0mm厚不锈钢圆管； 4、配不锈钢可调子弹脚。 | 1 | 台 | 1850 | 1850
32 | 压面机 |  | 永强 | 尺寸：450*350*860 型号：YQ-Y30B 压面滚筒长度：230mm 压面滚筒转速：60转/分 工作效率：25-30公斤/时 可调厚度：1-8mm 标配1.5mm方面刀 | 1 | 台 | 2850 | 2850
33 | 搅拌机 |  | 永强 | 尺寸：550*450*930 型号：YQ-B30G 容量：30L 最大和面量：5公斤 转速：一档131 二档262 三档530 | 1 | 台 | 3500 | 3500
34 | 单星盆水池 |  | 晶烹德 | 尺寸：1000*700*800+150 1、整体采用304不锈钢制作，台面厚1.0mm; 2、星盆斗厚304#1.0mm,星盆斗尺寸：800*500*280mm,配置提篮式不锈钢下水器 ； 3、立柱采用48*1.0mm圆通，配不锈钢可调子弹脚； 4、横撑采用25*1.0mm圆通 | 1 | 台 | 1500 | 1500
35 | 电饼称 |  | 普顺 | 尺寸：700*840*740 型号：PS-187 电压功率：220V/6KW 温度范围：0-300℃ 铝锅直径：600mm | 1 | 台 | 1850 | 1850
36 | 和面机 |  | 永强 | 尺寸：830*450*880 型号：JL-S30 容量：30L 最大和面量：12公斤 转速：钩220 桶19 | 1 | 台 | 3800 | 3800
37 | 双层工作台 |  | 晶烹德 | 尺寸：1800*800*800 1、优质304不锈钢制作，面板1.0mm、侧板1.0mm; 2、横通采用直径25*1.0mm不锈钢管连接，立管采用直径38*1.0mm不锈钢管连可调节高度子弹脚。 | 1 | 台 | 1850 | 1850
38 | 保洁间 | [6 empty] | 0
39 | 拖把池 |  | 厂制品 | 尺寸：1300*700*800 1、整体采用304不锈钢制作，台面厚1.0mm; 2、星盆斗厚1.0mm配置提篮式不锈钢下水器 ； 3、立柱采用48*1.0mm圆通，配不锈钢可调子弹脚； 4、横撑采用25*1.0mm圆通 | 1 | 台 | 1800 | 1800
40 | 拖把池 |  | 厂制品 | 尺寸：1300*700*500+150 1、整体采用304不锈钢制作，台面厚1.0mm; 2、星盆斗厚1.0mm,星盆斗尺寸：1000*500*280mm,配置提篮式不锈钢下水器 ； 3、立柱采用48*1.0mm圆通，配不锈钢可调子弹脚； 4、横撑采用25*1.0mm圆通 | 1 | 台 | 1900 | 1900
41 | 主食库 | [6 empty] | 0
42 | 米面架 |  | 厂制品 | 尺寸：1000*500*200 1、管状结构采用304#1.0mm厚钢管； 2、四层疏通架； 3、配置塑胶脚垫。 | 4 | 台 | 650 | 2600
43 | 副食库 | [6 empty] | 0
44 | 四层平板货架 |  | 厂制品 | 尺寸：1500*500*1500 1、整体采用304不锈钢制作； 2、台面厚度1.0mm,内衬15mm防水机制板并用1.0mm厚不锈钢板折成加强筋加固； 3、下层板厚度1.0mm; 4、脚管采用直径48*1.0mm厚不锈钢圆管； 5、配不锈钢可调子弹脚。 | 5 | 台 | 2100 | 10500
45 | 二楼更衣间 | [6 empty] | 0
46 | 9门更衣柜 |  | 厂制品 | 尺寸：900*400*1800 1、整体采用烤漆制作； 2、顶板、层板、底板、侧板及面板采用烤漆镀锌板板制作； | 6 | 台 | 1500 | 9000
47 | 洗手星 |  | 厂制品 | 尺寸：400*300*400 1、整体采用304不锈钢制作，台面厚1.0mm； 2、星盆斗厚1.0mm； | 3 | 台 | 800 | 2400
48 | 垃圾暂存、餐具回 | [6 empty] | 0
49 | 平板车 |  | 厂制品 | 尺寸：850*600*800 钢片材料用304不锈钢板，面板钢板厚2.0mm，配4个4寸活动胶轮。 | 2 | 台 | 1000 | 2000
50 | 双孔收餐工作柜 |  | 厂制品 | 尺寸：1500*700*800 1、面板采用304国标1.0mm不锈钢板； 2、层板、采用304#国标1.0mm不锈钢板； 3、台脚采用￠48X1.0mm不锈钢圆管 4、面板下垫15mm夹板； 5、面板、层板加强筋梁用1.0 mm不锈钢板。 | 2 | 台 | 4200 | 8400
51 | 单层地架 |  | 厂制品 | 尺寸：1200*700*600 1、整体采用304不锈钢制作，厚度1.0mm； 2、横柱用38×25×0.8mm厚不锈钢； 3、立柱采用38×38×1.0mm厚不锈钢； 4、配置塑胶脚垫。 | 3 | 台 | 1000 | 3000
52 | 餐车 |  | 厂制品 | 尺寸：850*450*900 1、面板采用304国标1.0mm不锈钢板； 2、层板、采用304#国标1.0mm不锈钢板； 3、台脚采用￠48X1.0mm不锈钢圆管 4、面板下垫15mm夹板； 5、面板、层板加强筋梁用1.0 mm不锈钢板。 | 1 | 台 | 1200 | 1200
53 | 靠背式节能饮水机 |  | 峰豪 | 供水量：开水45L/H 温开水250L/H 功率：4500W 电源：380V/50HZ 出水方式：一开水三温开水 过滤器：三桶三级过滤 水胆容量：35升 温开水：水温40-80摄氏度可调 机器尺寸：1250*425*1100MM | 2 | 台 | 3850 | 7700
54 | 农残检测、留样间 | [6 empty] | 0
55 | 单通移门荷台柜 |  | 厂制品 | 尺寸：1400*700*800 1、整体采用304不锈钢制作； 2、台面厚度1.0mm,内衬15mm防水机制板并用1.0mm厚不锈钢板折成加强筋加固 ； 3、层板、底板、侧板及门面采用1.0mm厚不锈钢板制作； 4、加强筋厚度1.0mm; 5、配置不锈钢可调子弹脚。 6、移门为双层结构。 | 1 | 台 | 3500 | 3500
56 | 农残检测仪 |  | 恒美 | 尺寸：380*380*170mm 型号：HM-NC06 主要用于蔬菜、水果、茶叶等有机磷和氨基甲酸酯类农药残毒含量的检测 主要技术参数： 波长配置：约 410nm； 抑制率显示范围：0%~100%； 抑制率测量范围：0%~100%； 透射比准确度： ±1.5%； 透射比重复性： ≤0.5%； 漂移：≤0.005Abs/3min； 抑制率示值误差： ≤10% | 1 | 台 | 1500 | 1500
57 | 单门留样柜 |  | 星星 | 尺寸：600*580*1950 型号：SG300M1 -电压:220V -温度:0~8℃ -容积:288L | 2 | 台 | 2800 | 5600
58 | 二楼排烟系统 | [6 empty] | 0
59 | 不锈钢烟罩(蒸煮间) |  | 厂制品 | 尺寸：L*1200*500 采用优质304#1.0mm不锈钢制作。 | 7.5 | 米 | 1400 | 10500
60 | 不锈钢烟罩（面点间） |  | 厂制品 | 尺寸：L*1000*500 采用优质304#1.0mm不锈钢制作。 | 2.2 | 米 | 1300 | 2860
61 | 不锈钢烟罩（汤粉间） |  | 厂制品 | 尺寸：L*1000*500 采用优质304#1.0mm不锈钢制作。 | 3.8 | 米 | 1300 | 4940
62 | 油网 |  | 厂制品 | 采用优质304#1.0mm不锈钢制作。 | 13.5 | 米 | 250 | 3375
63 | 不锈钢炉后墙板 |  | 厂制品 | 采用304#1.0mm优质不锈钢板制作 | 9.7 | 米 | 270 | 2619
64 | 集烟管 |  | 厂制品 | 规格：600*600 采用1.2mm优质镀锌板制作 | 19 | 平方米 | 185 | 3515
65 | 集烟管 |  | 厂制品 | 规格：500*500 采用1.2mm优质镀锌板制作 | 15 | 平方米 | 185 | 2775
66 | 排烟管 |  | 厂制品 | 规格：800*600 采用1.2mm优质镀锌板制作 | 168 | 平方米 | 185 | 31080
67 | 弯头、变口 |  | 厂制品 | 采用1.2mm优质镀锌板制作 | 45 | 平方米 | 185 | 8325
68 | 厨房专用离心风机 |  | 德通 | 1、功率/电压：11KW/380V 型号：13-48-R3-5.6A-YJ90/11KW-6、转速：660r/min 、风量≥18000m3/h、噪音≤80dB 、压力≥1159Pa ， 静压≥911Pa。 2、采用1.3mm厚无花板，整体采用框架式结构，八个固定角采用一体成型，采用内螺丝固定； 3、提供产品生产厂家授权书。 | 1 | 台 | 8500 | 8500
69 | 净化器 |  | 蓝箭 | 型号：LJPD- DC-25D 风量25000，净化效率不低于95%； —外壳采用1.2mm厚冷扎钢板，防尘防水。 —数字显示各项运行指标，包括：输出功率、输出电流、输出电压同时配备领先显示，做到更细致更直观反映设备的运行状态及保养清洗信息： —具有强大的保护功能：高压输出空载、地线开路、过压过流、闪络以及短路均可及时保护： —对不同工沉具有超强自适应性，同时配置手动调节功能：如输出功率、高压放电次数，以及特殊工况的内置参数均可现场实施调整(出厂前参数已设定为默认值)： ▲1：所投油烟净化器符合HJ/T 62-2001及CCAEPI-RG-Q-015-2021标准，额定风量下（修正后）净化率≥98%，极板厚度≥0.5mm，极板间距≥22.5mm，电场材质为430不锈钢，且单个电源功率≥500W。（提供带CMA或CNAS标识的检测报告，并附带报告编号国家认监委官网查询截图） ▲2:所投油烟净化设备核心原件绝缘元件符合GB/T 1033.1-2008 《塑料 非泡沫塑料密度的测定 第1部分：浸渍法、液体比重瓶法和滴定法》、GB/T 2411-2008 《塑料和硬橡胶 使用硬度计测定压痕硬度（邵氏硬度）》标准，经浸渍法测试绝缘器件的平均密度和硬度，测试结果：密度平均值≥2.1g/cm3，邵氏硬度平均值≥56； （须提供国家认可的检测机构出具带“CMA”或“CNAS"标识的有效检测报告复印件佐证。） ▲3:所投油烟净化设备核心材料不锈钢电极依据GB/T 5169.16-2017《电工电子产品着火危险试验第16部分:试验火焰50W 水平与垂直火焰试验方法》进行测试，经检测，送检样品符合GB8624-2012建筑材料及制品燃烧性能分级，电器设备外壳及附件的燃烧性能等级≥B1级。 （须提供国家认可的检测机构出具带“CMA”或“CNAS"标识的有效检测报告复印件佐证。） ▲提供产品生产厂家授权书。 | 1 | 台 | 15800 | 15800
70 | 风机强簧减振胶 |  | 厂制品 | 胶制 | 6 | 个 | 80 | 480
71 | 风机、净化器支架 |  | 厂制品 | 与风机配套;50#角铁制作 | 1 | 套 | 1200 | 1200
72 | 风机油盘 |  | 厂制品 | 匹配风机;采用1.0mm优质镀锌板制作 | 2 | 个 | 300 | 600
73 | 帆布软接 |  | 厂制品 | 匹配风机;双层防火帆布 | 1 | 套 | 150 | 150
74 | 多功能保护器 |  | 定制 | 1、外壳：300*390*160mm,产品箱体外壳采用电箱专用1.2mm厚304不锈钢板材制作，焊接处采用满焊工艺，抗拉强度≥700N/平方毫米； 2、配置防水按钮，电源通断、运行提示灯； 3、箱体采用防水、静音设计，带有密封胶圈； | 1 | 台 | 1200 | 1200
75 | 止回阀 |  | 厂制品 | 不锈钢制作 | 1 | 个 | 400 | 400
76 | 防火阀 |  | 厂制品 | 不锈钢制作 | 1 | 个 | 600 | 600
77 | 打墙洞 |  | 厂制品 |  | 1 | 个 | 200 | 200
78 | 五金配件 |  | 厂制品 | 膨胀钉、螺杆、吊杆、横杆等。 | 1 | 套 | 1500 | 1500
79 | 法兰 |  | 厂制品 | 角铁法兰 | 1 | 项 | 4500 | 4500
80 | 鲜风系统 | [6 empty] | 0
81 | 水冷新风机（二楼） |  | 青力 | 1、功率/电压：1.5KW/380V 型号：QL-23 2、绿色节能；支持三叶轮机翼型叶片，噪音低，效率高；采用100mm多层波纤温叠合物湿帘，降温迅速；通风换气、防尘除味一身； | 1 | 台 | 3000 | 3000
82 | 鲜风管 |  | 厂制品 | 尺寸：500*330mm 采用1.2mm优质镀锌板制作 | 109 | 平方米 | 185 | 20165
83 | 弯头变口、三通 |  | 厂制品 | 采用1.2mm优质镀锌板制作 | 17 | 平方米 | 185 | 3145
84 | 鲜风嘴 |  | 厂制品 | 尺寸：直径200mm 1、采用1.0厚不锈钢制作， | 12 | 个 | 65 | 780
85 | 风机支架 |  | 厂制品 | 采用50#角铁制作 | 1 | 套 | 800 | 800
86 | 打墙洞 |  | 厂制品 |  | 2 | 个 | 200 | 400
87 | 五金配件 |  | 厂制品 | 膨胀钉、螺杆、吊杆、横杆等。 | 1 | 项 | 500 | 500
| 厨房设备小计 | [6 empty] | 369869
厨房小件
序号 | 名称 |  | 品牌 | 参数 | 数量 | 单位 | 单价 | 金额
1 | 红柄砍切刀 |  | 厂制品 | 红柄 | 5 | 把 | 95 | 475
2 | 红柄砍骨刀 |  | 厂制品 | 红柄 | 3 | 把 | 130 | 390
3 | 蓝柄砍切刀 |  | 厂制品 | 蓝柄 | 2 | 把 | 95 | 190
4 | 白柄砍切刀 |  | 厂制品 | 白柄 | 3 | 把 | 95 | 285
5 | 绿柄切片刀 |  | 厂制品 | 绿柄 | 5 | 把 | 95 | 475
6 | 红柄切片刀 |  | 厂制品 | 红柄 | 5 | 把 | 95 | 475
7 | 绿色大方篮 |  | 厂制品 | 绿色 | 8 | 个 | 38 | 304
8 | 绿色中方篮 |  | 厂制品 | 绿色 | 4 | 个 | 25 | 100
9 | 红色大方篮 |  | 厂制品 | 红色 | 3 | 个 | 38 | 114
10 | 蓝色大方篮 |  | 厂制品 | 蓝色 | 2 | 个 | 38 | 76
11 | 48cm白色大圆篮 |  | 厂制品 | 48cm白色 | 2 | 个 | 16 | 32
12 | 36cm白色中圆篮 |  | 厂制品 | 36cm白色 | 1 | 个 | 8 | 8
13 | 48cm红色大圆篮 |  | 厂制品 | 48cm红色 | 2 | 个 | 12 | 24
14 | 36cm红色中圆篮 |  | 厂制品 | 36cm红色 | 1 | 个 | 8 | 8
15 | 肉钩 |  | 厂制品 | 不锈钢制作 | 1 | 个 | 9 | 9
16 | 28cm密漏 |  | 厂制品 | 28cm | 2 | 个 | 20 | 40
17 | 28cm线漏 |  | 厂制品 | 28cm | 2 | 个 | 25 | 50
18 | 黒柄粉捞 |  | 厂制品 | 黒柄 | 2 | 个 | 15 | 30
19 | 十两勺 |  | 厂制品 | 十两 | 5 | 个 | 18 | 90
20 | 2两分餐勺 |  | 厂制品 | 2两分 | 6 | 个 | 9 | 54
21 | 料理铲 |  | 厂制品 | 不锈钢制作 | 2 | 个 | 9 | 18
22 | 菜夹 |  | 厂制品 | 不锈钢制作 | 2 | 个 | 8 | 16
23 | 40*60蒸饭托 |  | 厂制品 | 304不锈钢制作 | 60 | 个 | 48 | 2880
24 | 40*60冲孔托 |  | 厂制品 | 304不锈钢制作 | 50 | 个 | 46 | 2300
25 | 大份数盘连盖 |  | 厂制品 | 304不锈钢制作 | 40 | 个 | 88 | 3520
26 | 1/2份数盘连盖 |  | 厂制品 | 304不锈钢制作 | 20 | 个 | 78 | 1560
27 | 加厚70cm不锈钢盆 |  | 厂制品 | 加厚70cm | 5 | 个 | 85 | 425
28 | 加厚60cm不锈钢盆 |  | 厂制品 | 加厚60cm | 8 | 个 | 45 | 360
29 | 加厚50cm不锈钢盆 |  | 厂制品 | 加厚50cm | 5 | 个 | 25 | 125
30 | 不锈钢大锅铲 |  | 厂制品 | 不锈钢 | 2 | 个 | 65 | 130
31 | 18cm不锈钢调味盅 |  | 厂制品 | 18cm | 10 | 个 | 9 | 90
32 | 不锈钢大汤煲 |  | 厂制品 | 不锈钢 | 3 | 个 | 200 | 600
33 | 10cm*42cm红色胶粘板 |  | 厂制品 | 10cm*42cm红色 | 5 | 个 | 250 | 1250
34 | 10cm*42cm绿色胶粘板 |  | 厂制品 | 10cm*42cm绿色 | 5 | 个 | 280 | 1400
35 | 10cm*42cm蓝色胶粘板 |  | 厂制品 | 10cm*42cm蓝色 | 2 | 个 | 280 | 560
36 | 10cm*42cm白色胶粘板 |  | 厂制品 | 10cm*42cm白色 | 3 | 个 | 280 | 840
37 | 不粘分饭勺 |  | 厂制品 |  | 4 | 个 | 6 | 24
38 | 擀面杖 |  | 厂制品 | 木制 | 1 | 条 | 8 | 8
39 | 22cm菜勺 |  | 厂制品 | 22cm | 2 | 个 | 12 | 24
40 | 2.5升无铝勺 |  | 厂制品 | 2.5升 | 1 | 个 | 28 | 28
|  | 厨房小件小计 | [5 empty] | 19387
装修部分
序号 | 货物名称 |  | 品牌 | 参数 | 数量 | 单位 | 单价 | 金额
1 | 砌墙贴砖 |  |  | 水泥、沙子、红砖 定制门 | 85 | m² | 320 | 27200
2 | 分餐区出餐台窗口定制 |  |  | 根据效果图定制(石英石）、台面石英石、侧面护墙板定制、定制灯带 | 17 | m | 580 | 9860
3 | 铝扣板吊顶 |  | 雅格 | 600*600铝扣板吊顶 | 360 | m² | 100 | 36000
4 | 排水沟 |  |  | 尺寸：0.3*0.4 砌砖、批灰、贴瓷砖、 | 35 | m | 320 | 11200
5 | 35m²铜芯线 |  | 桂林弘朗 | 根据厨房设备功率配铜芯电线 | 8 | 卷 | 3500 | 28000
6 | 10m²铜芯线 |  | 桂林弘朗 | 根据厨房设备功率配铜芯电线 | 8 | 卷 | 1200 | 9600
7 | 6m²铜芯线 |  | 桂林弘朗 | 根据厨房设备功率配铜芯电线 | 8 | 卷 | 900 | 7200
8 | 4m²铜芯线 |  | 桂林弘朗 | 根据厨房设备功率配铜芯电线 | 14 | 卷 | 700 | 9800
9 | 2.5m²铜芯线 |  | 桂林弘朗 | 2.5m²铜芯线 | 12 | 卷 | 400 | 4800
10 | 75m²电缆线 |  | 桂林弘朗 | 根据厨房设备功率配铜芯电缆线 | 20 | m | 700 | 14000
11 | 桥架 |  | 安顺 | 300*100镀锌桥架 | 70 | m | 100 | 7000
12 | 线槽 |  | 安顺 | 100*50线槽 | 150 | 条 | 25 | 3750
13 | 冷热水管安装 |  | 海胜 | 所有冷热水管安装、以及配件 | 1 | 项 | 12000 | 12000
14 | 总电箱、以及配套空开 |  | 正泰 | 漏电保护器、电箱、空开 | 1 | 项 | 9800 | 9800
15 | 平板灯 |  | 光向标 | LED灯 | 45 | 个 | 100 | 4500
|  | 厨房装修小计 | [5 empty] | 194710
序号 | 货物名称 |  |  | 空调技术参数及性能（配置）要求 | 单位 | 数量 | 单价 | 金额
1 | 1.5匹变频挂机KFR-35GW/(35505)FNhAa-B1JY01 |  | 格力 | 系列：清晓风 整机型号：KFR-35GW/(35505)FNhAa-B1JY01 APF：5.27 制冷量(W)：3510 制热量(W)：5010 额定制冷功率(W)：820 额定制热功率(W)：1250 电辅热(PTC)W：1000 电源规格(V)：220 室内低风档噪音dB(A)：18 室内高风档噪音dB(A)：35 室内超强风档噪音dB(A)：41 室外噪音dB(A)：51 循环风量(m³/h）：740 冷媒：R32 | 台 | 2 | 3599 | 7198
2 | 3匹变频柜式空调KFR-72LW/(72536)FNhAp-B1JY01 |  | 格力 | 系列：清凉风一级（方形） 整机型号：KFR-72LW/(72536)FNhAp-B1JY01 能效等级：一级 APF：4.42 额定制冷量(W)：7350 额定制热量(W)：9800 额定制冷功率(W)：2000 额定制热功率(W)：2800 电辅热(W)：2100 室内机噪音高风dB(A）：42 室内机噪音超高风dB(A）：45 室外机噪音dB(A）：56 循环风量（m³/h)：1400 电压/频率（V/HZ）：220V/50HZ | 台 | 10 | 7100 | 71000
|  |  | 空调小计 |  |  |  |  | 78198
|  | 厨房设备+厨房小件+装修+空调总合计 | [5 empty] | 662164
商务条款
1 | ▲商务、技术条款 | 商务条款： 一、合同签订期：自成交通知书发出之日起 5 日内。 二、交货安装调试期：合同签订生效后15个日历天内交完货。 三、提交货物地点：采购人指定地点 四、验收标准、规范：符合国家最新现行标准规范。 五、售后服务要求： 1、质保期:按国家有关产品“三包”规定执行“三包”，质保期除特别注明外， 最短不得少于 1 年。质保期内负责上门服务、维修、更换配件，不得收取任何 费用。( 自提交成果并验收合格之日起计) 2、故障响应时间:接到采购人处理问题通知后 4 小时内 到达采购人指定现场。 3、售后服务费用包含在报价中，售后服务内容如下: (1)负责送货上门，安装调试，培训操作人员。 (2)不能正常使用的必须提供备用机 (3)定期回访以及对设备维修。 (4)其余按厂家承诺。 4、备品备件要求：本项目采购的全部产品和零部件、配件必须是未经使用的、全新的，并符合国家相关质量标准的。成交供应商随时优惠提供备品备件，优惠提供产品更新、改造服务。 六、其他要求: 1、报价必须含以下部分，包括: (1)货物的价格； (2)必要的保险费用和各项税金； (3)其他(如运输、装卸、安装、调试、培训、技术支持、售后服务、更新升级等费用，根据项目具体情况填写)；
2 | 付款方式 | 成交供应商交货且安装调试完并经采购人验收合格无异议后开具发票给采购人，由采购人（一个月内）一次性付清成交供应商的全部货款(无预付款)。
3 | ▲报价要求 | 本项目为反向竞价项目，须按采购清单上要求的品牌报价，中标供应商必须按合同品牌型号来供货。供货必须实质性满足或优于产品技术参数及配置要求，产品到货时，采购人现场根据采购文件技术参数及配置要求逐条对应进行核验，核验不合格的，采购人有权终止合同并全部退货，同时报相关监督管理部门处理，由此造成采购人经济损失的由中标供应商负责，并承担全部法律及赔偿责任。2.成交供应商必须提供全新的原装正品，符合国家及行业质量标准的产品，正品行货保障。3.为避免以次充好弄虚作假以及避免货物贴牌和冒牌，应标时供应商必须对本项目技术参数要求提供授权书的，必须对应品牌及型号提供原厂授权书并加盖制造商单位公章。
4 | ▲采购标的验收标准 | 1.验收方式：书面验收、现场验收。 2.验收标准：①符合现行国家相关标准、行业标准、地方标准或者其他标准、规范；②符合招标文件要求和投标文件承诺。 3、投标产品技术参数中要求提供授权书的必须对应品牌及型号提供原厂授权书，否则不予验收。
5 | ▲其他要求 | 1、本项目货物不接受进口产品(即通过中国海关报关验放进入中国境内且产自关境外的产品)参与竞标，如有进口产品参与竞标的作无效标处理。 2、成交供应商所提供的上述检验报告必需与所提供的货物抽检的样品检测报告结果一致，必须满足采购要求。在签订合同前，采购人核查成交供应商所投货物的检验报告原件，若检验报告原件与响应文件中的检验报告复印件不一致，采购人上报有关监督管理部门处理。供应商在交货时采购人可随机抽样送有资质的检测机构进行产品检验，其检验费由成交供应商承担，如发现产品质量达不到采购文件要求，采购人有权拒绝签收，并终止合同；由此造成的损失由成交供应商负责。