## 1楼
防城港市第十中学厨房设备采购
编号 | 设备名称 | 产品图片 | 品牌 | 技术参数 | 数量 | 单位 | 单价 | 金额 | 备注
烹饪间
1 | 洗地龙头 |  | 谷德朗 | 1.外形尺寸∶ L=10m土5% 型号：XDF-5510 2.壳体为ST14冷轧板制成，支架为Q235钢制成，表面静电喷塑处理; 3.中心轴为硬度高不易磨损的特殊钢材; 4.锰钢弹簧; 5.10米黑色液压钢丝管，耐温95℃，承压300PSI; 6.接水口口径为1/2"外螺纹; | 1 | 台 | 1800 | 1800
2 | 单星盆水池 |  | 晶烹德 | 尺寸：700*700*800+150 1、整体采用304不锈钢制作，台面厚1.0mm; 2、星盆斗厚304#1.0mm,星盆斗尺寸：500*500*280mm,配置提篮式不锈钢下水器 ； 3、立柱采用48*1.0mm圆通，配不锈钢可调子弹脚； 4、横撑采用25*1.0mm圆通 | 1 | 台 | 1200 | 1200
3 | 双温四门高身柜 |  | 星星 | 尺寸：1220*760*198 型号：Q1.0E4 -采用304不锈钢，内箱圆弧设计 -机组独立模块化技术，外挂防尘网 -360° 风冷无霜循环，冷冻门框加装发热丝 -内箱尺寸(mm)：1100*590*1405 -控温类型：电子数字温控 -制冷剂：冷藏：R134a,冷冻：R404a -压缩机：国产万宝压缩机：制冷稳定，性价比高 -进口思科普压缩机：效率高、噪音低、故障率低、使用寿命长 | 1 | 台 | 3200 | 3200
4 | 四层栅格货架 |  | 厂制品 | 尺寸：1500*500*1550 1、管状结构采用304#1.0mm厚钢管 2、四层疏通架 3、40毫米方通立柱结构 4、30毫米方通横框架结构 5、25毫米方通横管各相距50毫米 6、台脚采用304#48X1.0mm不锈钢圆管； 7、层架管38*25,30*15不锈钢管制作。 8、骨架管采用30X15X1.0mm不锈钢管制作； 9、配可调不锈钢脚，全焊接驳口，抛光制作； | 2 | 台 | 1500 | 3000
5 | 双层工作台（圆腿） |  | 晶烹德 | 尺寸：1800*800*800 1、整体采用304不锈钢制作； 2、台面厚度1.0mm,内衬15mm防水机制板并用1.0mm厚不锈钢板折成加强筋加固； 3、下层板厚度1.0mm; 4、脚管采用直径48*1.0mm厚不锈钢圆管； 5、配不锈钢可调子弹脚。 | 1 | 台 | 1850 | 1850
6 | 简易炉拼台 |  | 厂制品 | 尺寸：400*1200*800+450 1、优质304不锈钢制作，面板1.0mm、侧板1.0mm; 2、横通采用直径25*1.0mm不锈钢管连接，立管采用直径38*1.0mm不锈钢管连可调节高度子弹脚。 | 3 | 台 | 700 | 2100
7 | 电磁双头大锅灶 |  | 德茨 | 1、规格：2000*1200*800+400mm,型号：DC-LZJH-D900 功率/电压 25KW*2/380V，配置2.5mm厚900mm锅，炉面一体成型，侧板采用鼓筋工艺，结构更稳固； 2、炉面板采用304不锈钢磨砂板制作，板材厚度1.2mm； 3、采用120mm高梁设计，灵动悬臂万向摇摆加注水，轻松一拨即可精准定位，炉面黄金倾角设计，双通道分离架构，零残留，干净卫生； 4、使用磁感8（或以上）档位无极360℃周旋开关，档位对应精确数字功率调节； 5、铜条稳流机芯，双冗余过流保护，自适应功率补偿，分层负压散热设计，配置专用耐高温、防冲击高低压电源，运行平稳； 6、规律几何式布线，内三循环独立散热设计，配置耐高温风扇； 7、采用 LED明火仿真屏，功能信息屏幕显示，激光LOGO； 8、具有实时用电量、功率、档位、动态仿真火力显示，具有无锅、超温、缺相、传感、过载故障中文显示保护功能，轻松掌握设备运营状态； 9、线盘采用宽频涡流加热技术，全铜密绕线盘、双核防护、猛火安全新标准； ▲10、电磁炉板材符合GB/T3280-2015《不锈钢冷轧钢板和钢带》要求，响应文件中提供国家认可的第三方检测机构出具的符合上述检测要求的检测报告（需有CMA授权标记）复印件； ▲11、电磁炉控制板符合GB/T5169.16-2017《电工电子产品着火危险试验第16部分：试验火焰50W水平与垂直火焰试验方法》要求，响应文件中提供国家认可的第三方检测机构出具的符合上述检测要求的检测报告（需有CMA授权标记）复印件和全国认证认可信息公共服务平台网站查询截图。 ▲12、提供产品生产厂家授权书。 | 2 | 台 | 12500 | 25000
8 | B煲汤间 | [6 empty] | 0
9 | 餐车 |  | 厂制品 | 尺寸：850*450*900 1、面板采用304国标1.0mm不锈钢板； 2、层板、采用201#国标1.0mm不锈钢板； 3、台脚采用￠48X1.0mm不锈钢圆管 4、面板下垫15mm夹板； 5、面板、层板加强筋梁用1.2 mm不锈钢板。 | 3 | 台 | 1200 | 3600
10 | 双层工作台（圆腿） |  | 晶烹德 | 尺寸：1800*700*800 1、整体采用304不锈钢制作； 2、台面厚度1.0mm,内衬15mm防水机制板并用1.0mm厚不锈钢板折成加强筋加固； 3、下层板厚度1.0mm; 4、脚管采用直径48*1.0mm厚不锈钢圆管； 5、配不锈钢可调子弹脚。 | 1 | 台 | 1850 | 1850
11 | 电磁双头平头炉 |  | 德茨 | 1、规格：1300*700*500+700mm,型号：DC-LZJH-P420II 功率：15KW*2/380V,配2mm厚500mm专用桶，炉面板采用304不锈钢磨砂板制作，板材厚度1.2mm,采用一体成型面板； 2、采用拉升承重防积水炉面，配置耐650℃微晶板，全钢承重脚设计，整机耐湿热结构； 3、使用磁感8（或以上）档位无极360℃周旋开关，档位对应精确数字功率调节； 4、全密封模块化全铝机芯，适应温度变化、气候振动，分层负压散热设计，运行平稳； 5、规律几何式布线，内三循环独立散热设计，配置耐高温、耐阻燃线盘，一级能效设计； 6、采用LED明火仿真屏，功能信息,屏幕显示； 7、具有屏显锅具加热弧度提醒，瞬间火力显示，具有无锅、缺相、短路、过载等保护功能； ▲8、电磁炉控制板符合GB/T2423.3-2016《环境试验 第2部分：试验方法试验Cab：恒定湿热试验》、GB/T2423.10-2019《环境试验第2部分：试验方法试验Fc：振动（正弦）》，响应文件中提供国家认可的第三方检测机构出具的符合上述检测要求的检测报告（需有CMA授权标记）复印件和全国认证认可信息公共服务平台网站查询截图； ▲9、智能开关控制模块依据IEC 60529: 2013，防异物IPX6测试中低压、滑石粉、灰尘沉积试验符合要求，防水IPX8测试试验时间60分钟，试验后外壳无进水，响应文件中提供国家认可的第三方检测机构出具的符合上述检测要求的检测报告（需有CMA授权标记）复印件。 ▲10、提供产品生产厂家授权书。 | 1 | 台 | 11500 | 11500
12 | 四层栅格货架 |  | 厂制品 | 尺寸：1500*500*1550 1、管状结构采用304#1.0mm厚钢管 2、四层疏通架 3、40毫米方通立柱结构 4、30毫米方通横框架结构 5、25毫米方通横管各相距50毫米 6、台脚采用304#48X1.0mm不锈钢圆管； 7、层架管38*25,30*15不锈钢管制作。 8、骨架管采用30X15X1.0mm不锈钢管制作； 9、配可调不锈钢脚，全焊接驳口，抛光制作； | 2 | 台 | 1500 | 3000
13 | C蔬菜加工间 | [6 empty] | 0
14 | 单星盆水池 |  | 晶烹德 | 尺寸：1000*700*800+150 1、整体采用304不锈钢制作，台面厚1.0mm; 2、星盆斗厚304#1.0mm,星盆斗尺寸：500*500*280mm,配置提篮式不锈钢下水器 ； 3、立柱采用48*1.0mm圆通，配不锈钢可调子弹脚； 4、横撑采用25*1.0mm圆通 | 3 | 台 | 1500 | 4500
15 | 刀具砧板消毒柜 |  | 美时 | 尺寸：1000*600*1100 型号：ZTP-M -电压:220V -功率:3000W | 1 | 台 | 2880 | 2880
16 | 切菜机 |  | 永强 | 尺寸：1160*530*1300 型号：KC-801 产量：300-1000kg/h 整机重量：140kg 叶菜切制规格：1-50mm（可调） 球根切可选规格（原机每个品种仅带一种规格）：切丁：10/15/20/26mm（标配15mm） 切丝：2/3/4/5/6/9mm（标配3mm） 切片：2/3/4/5mm（标配3mm） 电压功率：220v/2.62kw | 1 | 台 | 19500 | 19500
17 | 双层工作台（圆腿） |  | 晶烹德 | 尺寸：1800*800*800 1、整体采用304不锈钢制作； 2、台面厚度1.0mm,内衬15mm防水机制板并用1.0mm厚不锈钢板折成加强筋加固； 3、下层板厚度1.0mm; 4、脚管采用直径48*1.0mm厚不锈钢圆管； 5、配不锈钢可调子弹脚。 | 2 | 台 | 1850 | 3700
18 | 四层栅格货架 |  | 厂制品 | 尺寸：1500*500*1550 1、管状结构采用304#1.0mm厚钢管 2、四层疏通架 3、40毫米方通立柱结构 4、30毫米方通横框架结构 5、25毫米方通横管各相距50毫米 6、台脚采用304#48X1.0mm不锈钢圆管； 7、层架管38*25,30*15不锈钢管制作。 8、骨架管采用30X15X1.0mm不锈钢管制作； 9、配可调不锈钢脚，全焊接驳口，抛光制作； | 1 | 台 | 1500 | 1500
19 | 双星水池 |  | 晶烹德 | 尺寸：1200*700*800+100 1、整体采用304不锈钢制作，台面厚1.0mm; 2、星盆斗厚304#1.0mm,星盆斗尺寸：500*500*280mm,配置提篮式不锈钢下水器 ； 3、立柱采用48*1.0mm圆通，配不锈钢可调子弹脚； 4、横撑采用25*1.0mm圆通 | 1 | 台 | 1700 | 1700
20 | D肉类加工间 | [6 empty] | 0
21 | 双层工作台（圆腿） |  | 晶烹德 | 尺寸：1800*800*800 1、整体采用304不锈钢制作； 2、台面厚度1.0mm,内衬15mm防水机制板并用1.0mm厚不锈钢板折成加强筋加固； 3、下层板厚度1.0mm; 4、脚管采用直径48*1.0mm厚不锈钢圆管； 5、配不锈钢可调子弹脚。 | 2 | 台 | 1850 | 3700
22 | 大单星盆水池 |  | 晶烹德 | 尺寸：1000*700*800+100 1、整体采用304不锈钢制作，台面厚1.0mm; 2、星盆斗厚304#1.0mm,星盆斗尺寸：800*500*280mm,配置提篮式不锈钢下水器 ； 3、立柱采用48*1.0mm圆通，配不锈钢可调子弹脚； 4、横撑采用25*1.0mm圆通 | 3 | 台 | 1500 | 4500
23 | 绞切肉机 |  | 永强 | 尺寸：500*400*750 型号：YQ-J300A 双电机 使用电压：220V/50Hz 电机功率：1100W 标配切肉厚度：3.5 绞肉配件为不锈钢配件 | 1 | 台 | 3950 | 3950
24 | 洗地龙头 |  | 谷德朗 | 1.外形尺寸∶ L=10m土5% 型号：XDF-5510 2.壳体为ST14冷轧板制成，支架为Q235钢制成，表面静电喷塑处理; 3.中心轴为硬度高不易磨损的特殊钢材; 4.锰钢弹簧; 5.10米黑色液压钢丝管，耐温95℃，承压300PSI; 6.接水口口径为1/2"外螺纹; | 1 | 台 | 1800 | 1800
25 | 开水器 |  | 永强 | 尺寸：480*400*800 型号：AG-30D 1、采用优质不锈制作 2、容量：40L 3、产水量（L/H)60 4、功率：≥6KW 5、电压：380V | 1 | 台 | 1200 | 1200
26 | 刀具砧板消毒柜 |  | 美时 | 尺寸：1000*600*1100 型号：ZTP-M -电压:220V -功率:3000W | 1 | 台 | 2850 | 2850
27 | 双温四门高身柜 |  | 星星 | 尺寸：1220*760*1980 型号：Q1.0E4 -采用304不锈钢，内箱圆弧设计 -机组独立模块化技术，外挂防尘网 -360° 风冷无霜循环，冷冻门框加装发热丝 -内箱尺寸(mm)：1100*590*1405 -控温类型：电子数字温控 -制冷剂：冷藏：R134a,冷冻：R404a -压缩机：国产万宝压缩机：制冷稳定，性价比高 -进口思科普压缩机：效率高、噪音低、故障率低、使用寿命长 | 2 | 台 | 3200 | 6400
28 | 四层栅格货架 |  | 厂制品 | 尺寸：1500*500*1550 1、管状结构采用304#1.0mm厚钢管 2、四层疏通架 3、40毫米方通立柱结构 4、30毫米方通横框架结构 5、25毫米方通横管各相距50毫米 6、台脚采用304#48X1.0mm不锈钢圆管； 7、层架管38*25,30*15不锈钢管制作。 8、骨架管采用30X15X1.0mm不锈钢管制作； 9、配可调不锈钢脚，全焊接驳口，抛光制作； | 1 | 台 | 1500 | 1500
29 | 单星带台 |  | 晶烹德 | 尺寸：1800*700*800+100 1、整体采用304不锈钢制作，台面厚1.0mm; 2、星盆斗厚1.0mm,星盆斗尺寸：500*500*280mm,配置提篮式不锈钢下水器 ； 3、立柱采用48*1.0mm圆通，配不锈钢可调子弹脚； 4、横撑采用25*1.0mm圆通 | 1 | 台 | 1650 | 1650
30 | 单星带台 |  | 晶烹德 | 尺寸：1000*700*800+100 1、整体采用304不锈钢制作，台面厚1.0mm; 2、星盆斗厚1.0mm,星盆斗尺寸：500*500*280mm,配置提篮式不锈钢下水器 ； 3、立柱采用48*1.0mm圆通，配不锈钢可调子弹脚； 4、横撑采用25*1.0mm圆通 | 2 | 台 | 1350 | 2700
31 | 切肉机 |  | 永强 | 尺寸：360*310*680 型号：YQ-Q300 标配切肉厚度：3.5mm 可订做：6mm 铁刀片 | 1 | 台 | 2780 | 2780
32 | 洗碗间 | [6 empty] | 0
33 | 大单星盆水池 |  | 晶烹德 | 尺寸：1200*700*800+100 1、整体采用304不锈钢制作，台面厚1.0mm; 2、星盆斗厚304#1.0mm,星盆斗尺寸：1000*500*280mm,配置提篮式不锈钢下水器 ； 3、立柱采用48*1.0mm圆通，配不锈钢可调子弹脚； 4、横撑采用25*1.0mm圆通 | 1 | 台 | 1700 | 1700
34 | 无背板大单星盆水池 |  | 晶烹德 | 尺寸：1200*850*800 1、整体采用304不锈钢制作，台面厚1.0mm; 2、星盆斗厚304#1.0mm,星盆斗尺寸：1000*500*280mm,配置提篮式不锈钢下水器 ； 3、立柱采用48*1.0mm圆通，配不锈钢可调子弹脚； 4、横撑采用25*1.0mm圆通 | 1 | 台 | 1700 | 1700
35 | 长龙洗碗机 |  | GOODBASE | 1.整机由入口区、主洗区、双清水漂洗区、烘干区、出口区等组成。 2.型号：WDS-YJ4000HM 3.主机规格尺寸：4400*850*1900mm（误差±5mm） 4.清洗量：每小时3000-4000个 5.功率：56KW、洗净温度60-65℃、清洗温度80-88℃耗水量≦400L/小，供电要求：380V 50Hz 4P(三相五线制）。 6.电器原件采用国际知名品牌，包含继电器、相系保护器等。 7.智能化控制面板，能对设备运行状态及故障进行一目了然的显示。 8.内置电加热器漂洗水箱和清洗水箱，保证喷淋水压的稳定，具有水循环结构以及过滤系统，实现节能减排。机器漂洗区设有反虹吸装置，防止设备停止运转时，漂洗水不停，将加热包中的水排干导致加热器干烧。 9.高分子网格结构的传送带，总宽度590mm（误差±5mm）。 10.洗碗时餐具放在输送带，无需碗碟筐。 11.出口设置安全检测，防止餐具损坏及保证人身安全。 12.电箱保护装置：电箱位于顶部，双重防水设计，坚实耐用，美观大方，有效隔热，保障电箱安全； 13.烘干区设置翅片加热管，机内热风循环使用，烘干风机直接喷吹热风到餐具表面，促进餐具干燥，实现高温消毒，吸风口将多余的热量和新风回收再循环使用，从而降低发热器能耗，提高热交换率。烘干风机具有延时保护，停机后烘干加热管表面温度过高，风机延时降低加热翅片表面温度，保护加热翅片。 14.机器配置热回收系统，铜制热交换收集器内部热能，能将进水温度加热至20-30℃，降低机器总能耗，有效节能20%以上，减少日常运营成本。 15.所洗碗筷的菌落,沙氏门菌及大肠杆菌 等不得检出，游离余氯≤0.03,阴离子合成洗涤剂不得检出并符合GB 14934-2016《食品安全国家标准 消毒餐（饮）具的要求》。 16.整机采用304优质不锈钢，外壳钣金活度1.5mm以上。 17.提供产品生产厂家授权书。 | 1 | 台 | 78500 | 78500
36 | 链板式传送带 |  | GOODBASE | 型号：GB-LS5000Y 1.输送带：设置自动张紧装置，可防止链条松弛，影响输送功能。采用高耐磨片状组成的食品级输送线，不易脱落，经久耐用。 2.输送线能直接将餐具从餐厅输送到洗碗机旁边。 3.输送线里面自带有残渣收集装置，残渣掉入输送带后，残渣回流到残渣收集装置里面，将收集残渣的抽屉取出即可将残渣去除。 4.配置静音驱动马达,柔性启动等功能，保障餐具传送的稳定及传送带的静音运行。 5.尾端配置可配光感应装置，未收集餐具触碰光感装置后，传送带自动暂停，待将餐具收集后，传送带自动复原运行。 6.工作区传送带配置可拆卸PP护边，进行清洁工作时，可将护边拆卸，方便清洁，不留任何卫生死角。 7.外壳采用优质不锈钢材质、厚度≥1.2mmn以上，支架采用优质不锈钢材质、厚度≥1.5mm以上，经久耐用。 8.规格：4500*500*900mm 9.提供产品生产厂家授权书。 | 1 | 台 | 32500 | 32500
37 | 售卖间 | [6 empty] | 0
38 | 单星盆水池 |  | 晶烹德 | 尺寸：700*700*800+150 1、整体采用304不锈钢制作，台面厚1.0mm; 2、星盆斗厚304#1.0mm,星盆斗尺寸：500*500*280mm,配置提篮式不锈钢下水器 ； 3、立柱采用48*1.0mm圆通，配不锈钢可调子弹脚； 4、横撑采用25*1.0mm圆通 | 2 | 台 | 1200 | 2400
39 | 双层工作台（圆腿） |  | 晶烹德 | 尺寸：1800*700*800 1、整体采用304不锈钢制作； 2、台面厚度1.0mm,内衬15mm防水机制板并用1.0mm厚不锈钢板折成加强筋加固； 3、下层板厚度1.0mm; 4、脚管采用直径48*1.0mm厚不锈钢圆管； 5、配不锈钢可调子弹脚。 | 3 | 台 | 1850 | 5550
40 | 单通移门碗柜 |  | 厂制品 | 尺寸：1200*500*1800 1、整体采用304不锈钢制作； 2、顶板、层板、底板、侧板均采用1.0mm厚不锈钢板制作； 3、面板厚度1.0mm,并用1.0mm厚不锈钢板折成加强筋加固； 4、趟门为双层结构； 5、配置不锈钢可调子弹脚。 | 1 | 台 | 3500 | 3500
41 | 五格售饭台（台面带玻璃窗） |  | 厂制品 | 尺寸：1800*700*800 1、台面板采用 1.0mm优质304#不锈钢板； 2、层架采用 25*13mm 不锈钢管； 3、可调子弹脚用Φ48*1.0mm 不锈钢子弹脚； 4、功率/电压：3KW/220V 5、配1/1份数盘5个 | 3 | 台 | 4000 | 12000
42 | 单门留样柜 |  | 星星 | 尺寸：600*580*1950 型号：SG300M1 -电压:220V -温度:0~8℃ -容积:288L | 1 | 台 | 2200 | 2200
43 | 单头粉面炉 |  | 荣煌 | 尺寸：800*900*800+140 型号：RH-50 选用304优质不锈钢板制作，炉台面、后背δ=1.0mm，侧板，面板δ=0.8mm 380V/9KW | 1 | 台 | 2850 | 2850
44 | 双头低背粉面炉(电热) |  | 荣煌 | 尺寸：1500*900*800+140 型号：RH-50-2 选用304优质不锈钢板制作，炉台面、后背δ=1.0mm，侧板，面板δ=0.8mm 380V/9KW | 1 | 台 | 5100 | 5100
45 | 双层工作台 |  | 晶烹德 | 尺寸：1300*900*800 1、优质304不锈钢制作，面板1.0mm、侧板1.0mm; 2、横通采用直径25*1.0mm不锈钢管连接，立管采用直径38*1.0mm不锈钢管连可调节高度子弹脚。 | 1 | 台 | 1700 | 1700
46 | 双温四门高身柜 |  | 星星 | 尺寸：1220*760*1980 型号：Q1.0E4 -采用304不锈钢，内箱圆弧设计 -机组独立模块化技术，外挂防尘网 -360° 风冷无霜循环，冷冻门框加装发热丝 -内箱尺寸(mm)：1100*590*1405 -控温类型：电子数字温控 -制冷剂：冷藏：R134a,冷冻：R404a -压缩机：国产万宝压缩机：制冷稳定，性价比高 -进口思科普压缩机：效率高、噪音低、故障率低、使用寿命长 | 1 | 台 | 3200 | 3200
47 | 更衣间 | [6 empty] | 0
48 | 9门更衣柜 |  | 厂制品 | 尺寸：900*400*1800 1、整体采用烤漆制作； 2、顶板、层板、底板、侧板及面板采用烤漆镀锌板板制作； | 2 | 台 | 1500 | 3000
49 | 洗手星 |  | 厂制品 | 尺寸：400*300*400 1、整体采用SUS304不锈钢制作，台面厚1.0mm； 2、星盆斗厚1.0mm，星盆斗尺寸：335*240*105mm； | 1 | 台 | 800 | 800
50 | 餐厅 | [6 empty] | 0
51 | 双孔收餐工作柜 |  | 厂制品 | 尺寸：1500*700*800 1、面板采用304国标1.0mm不锈钢板； 2、层板、采用304#国标1.0mm不锈钢板； 3、台脚采用￠48X1.0mm不锈钢圆管 4、面板下垫15mm夹板； 5、面板、层板加强筋梁用1.0 mm不锈钢板。 | 1 | 台 | 4250 | 4250
52 | 垃圾桶 |  | 厂制品 |  | 1 | 台 | 200 | 200
53 | 洗手池 |  | 厂制品 | 尺寸：2000*500*800+150 1、整体采用304不锈钢制作，台面厚1.0mm; 2、星盆斗厚1.0mm,配置提篮式不锈钢下水器 ； 3、立柱采用48*1.0mm圆通，配不锈钢可调子弹脚； 4、横撑采用25*1.0mm圆通 | 1 | 台 | 3800 | 3800
54 | 地沟盖板 |  | 厂制品 | 尺寸：600*350 采用304#1.5mm不锈钢制作 | 90 | 块 | 80 | 7200
55 | 靠背式节能饮水机 |  | 峰豪 | 供水量：开水45L/H 温开水250L/H 功率：4500W 电源：380V/50HZ 出水方式：一开水三温开水 过滤器：三桶三级过滤 水胆容量：35升 温开水：水温40-80摄氏度可调 机器尺寸：1250*425*1100MM | 6 | 台 | 3850 | 23100
56 | 排烟系统 | [6 empty] | 0
57 | 不锈钢烟罩(烹饪间) |  | 厂制品 | 尺寸：L*1200*500 采用优质304#1.0mm不锈钢制作。 | 9.8 | 米 | 1400 | 13720
58 | 不锈钢烟罩（煲汤间） |  | 厂制品 | 尺寸：L*1000*500 采用优质304#1.0mm不锈钢制作。 | 3.2 | 米 | 1300 | 4160
59 | 不锈钢烟罩（汤粉间） |  | 厂制品 | 尺寸：L*1000*500 采用优质304#1.0mm不锈钢制作。 | 3.6 | 米 | 1300 | 4680
60 | 洗碗机烟罩 |  | 厂制品 | 尺寸：L*1000*500 采用优质304#1.0mm不锈钢制作。 | 4.5 | 米 | 1300 | 5850
61 | 油网 |  | 厂制品 | 采用优质304#1.0mm不锈钢制作。 | 21.1 | 米 | 250 | 5275
62 | 不锈钢炉后墙板 |  | 厂制品 | 采用优质304#1.0mm不锈钢制作。 | 13 | 米 | 270 | 3510
63 | 集烟管 |  | 厂制品 | 规格：600*600 采用1.2mm优质镀锌板制作 | 33 | 平方米 | 185 | 6105
64 | 集烟管 |  | 厂制品 | 规格：500*500 采用1.2mm优质镀锌板制作 | 15 | 平方米 | 185 | 2775
65 | 排烟管 |  | 厂制品 | 规格：800*600 采用1.2mm优质镀锌板制作 | 188 | 平方米 | 185 | 34780
66 | 排烟管 |  | 厂制品 | 规格：500*500 采用1.2mm优质镀锌板制作 | 69 | 平方米 | 185 | 12765
67 | 弯头、变口 |  | 厂制品 | 采用1.2mm优质镀锌板制作 | 58 | 平方米 | 185 | 10730
68 | 弯头、变口 |  | 厂制品 | 采用1.2mm优质镀锌板制作 | 31 | 平方米 | 185 | 5735
69 | 厨房专用离心风机（皮带机） |  | 德通 | 1、功率/电压：11KW/380V 型号： 13-48-R3-6.3C/11kw 转速：660r/min 、风量≥20000m3/h、噪音≤86dB 、压力≥1279Pa ， 静压≥911Pa。 2、采用1.3mm厚无花板，整体采用框架式结构，八个固定角采用一体成型，采用内螺丝固定； 3、提供产品生产厂家授权书。 | 1 | 台 | 12500 | 12500
70 | 厨房专用离心风机 |  | 德通 | 1、功率/电压：5.5KW/380V 型号：13-48-R3-5A-YJ90/5.5KW-6 、转速：660r/min 、风量≥15000m3/h、噪音≤81dB 、压力≥1179Pa ， 静压≥911Pa。 2、采用1.3mm厚无花板，整体采用框架式结构，八个固定角采用一体成型，采用内螺丝固定； 3、提供产品生产厂家授权书。 | 1 | 台 | 6500 | 6500
71 | 净化器 |  | 蓝箭 | 型号：LJPD- DC-25D 风量25000，净化效率不低于95%； —外壳采用1.2mm厚冷扎钢板，防尘防水。 —数字显示各项运行指标，包括：输出功率、输出电流、输出电压同时配备领先显示，做到更细致更直观反映设备的运行状态及保养清洗信息： —具有强大的保护功能：高压输出空载、地线开路、过压过流、闪络以及短路均可及时保护： —对不同工沉具有超强自适应性，同时配置手动调节功能：如输出功率、高压放电次数，以及特殊工况的内置参数均可现场实施调整(出厂前参数已设定为默认值)： ▲1：所投油烟净化器符合HJ/T 62-2001及CCAEPI-RG-Q-015-2021标准，额定风量下（修正后）净化率≥98%，极板厚度≥0.5mm，极板间距≥22.5mm，电场材质为430不锈钢，且单个电源功率≥500W。（提供带CMA或CNAS标识的检测报告，并附带报告编号国家认监委官网查询截图） ▲2:所投油烟净化设备核心原件绝缘元件符合GB/T 1033.1-2008 《塑料 非泡沫塑料密度的测定 第1部分：浸渍法、液体比重瓶法和滴定法》、GB/T 2411-2008 《塑料和硬橡胶 使用硬度计测定压痕硬度（邵氏硬度）》标准，经浸渍法测试绝缘器件的平均密度和硬度，测试结果：密度平均值≥2.1g/cm3，邵氏硬度平均值≥56； （须提供国家认可的检测机构出具带“CMA”或“CNAS"标识的有效检测报告复印件佐证。） ▲3:所投油烟净化设备核心材料不锈钢电极依据GB/T 5169.16-2017《电工电子产品着火危险试验第16部分:试验火焰50W 水平与垂直火焰试验方法》进行测试，经检测，送检样品符合GB8624-2012建筑材料及制品燃烧性能分级，电器设备外壳及附件的燃烧性能等级≥B1级。 （须提供国家认可的检测机构出具带“CMA”或“CNAS"标识的有效检测报告复印件佐证。） ▲提供产品生产厂家授权书。 | 1 | 台 | 15800 | 15800
72 | 风机强簧减振胶 |  | 厂制品 | 胶制 | 10 | 个 | 80 | 800
73 | 风机、净化器支架 |  | 厂制品 | 与风机配套;50#角铁制作 | 3 | 套 | 1200 | 3600
74 | 风机油盘 |  | 厂制品 | 匹配风机；采用304#1.0厚不锈钢板制作 | 4 | 个 | 300 | 1200
75 | 帆布软接 |  | 厂制品 | 匹配风机；双层防火帆布 | 2 | 套 | 150 | 300
76 | 多功能保护器 |  | 定制 | 1、外壳：300*390*160mm,产品箱体外壳采用电箱专用1.2mm厚304不锈钢板材制作，焊接处采用满焊工艺，抗拉强度≥700N/平方毫米； 2、配置防水按钮，电源通断、运行提示灯； 3、箱体采用防水、静音设计，带有密封胶圈； | 2 | 台 | 1200 | 2400
77 | 止回阀 |  | 厂制品 | 不锈钢制作 | 2 | 个 | 450 | 900
78 | 防火阀 |  | 厂制品 | 不锈钢制作 | 2 | 个 | 600 | 1200
79 | 打墙洞 |  | 厂制品 |  | 2 | 个 | 200 | 400
80 | 五金配件 |  | 厂制品 | 膨胀钉、螺杆、吊杆、横杆等。 | 1 | 套 | 3000 | 3000
81 | 法兰 |  | 厂制品 | 角铁法兰 | 1 | 项 | 6000 | 6000
82 | 鲜风系统 | [6 empty] | 0
83 | 水冷新风机（一楼） |  | 青力 | 1、功率/电压：2.2KW/380V 型号：QL-25 2、绿色节能；支持三叶轮机翼型叶片，噪音低，效率高；采用100mm多层波纤温叠合物湿帘，降温迅速；通风换气、防尘除味一身； | 1 | 台 | 3800 | 3800
84 | 鲜风管 |  | 厂制品 | 尺寸：600*370mm 采用1.2mm优质镀锌板制作 | 98 | 平方米 | 185 | 18130
85 | 鲜风管 |  | 厂制品 | 尺寸：400*400mm 采用1.2mm优质镀锌板制作 | 48 | 平方米 | 185 | 8880
86 | 弯头变口、三通 |  | 厂制品 | 采用1.2mm优质镀锌板制作 | 38 | 平方米 | 185 | 7030
87 | 鲜风嘴 |  | 厂制品 | 尺寸：直径200mm 1、采用1.0厚不锈钢制作， | 36 | 个 | 65 | 2340
88 | 风机支架 |  | 厂制品 | 采用50#角铁制作 | 1 | 套 | 800 | 800
89 | 打墙洞 |  | 厂制品 |  | 4 | 个 | 200 | 800
90 | 五金配件 |  | 厂制品 | 膨胀钉、螺杆、吊杆、横杆等。 | 1 | 项 | 500 | 500
| 厨房设备小计 | [6 empty] | 527125
厨房小件
序号 | 名称 |  | 品牌 | 参数 | 数量 | 单位 | 单价 | 金额
1 | 红柄砍切刀 |  | 厂制品 | 红柄 | 5 | 把 | 95 | 475
2 | 红柄砍骨刀 |  | 厂制品 | 红柄 | 3 | 把 | 130 | 390
3 | 蓝柄砍切刀 |  | 厂制品 | 蓝柄 | 1 | 把 | 95 | 95
4 | 白柄砍切刀 |  | 厂制品 | 白柄 | 3 | 把 | 95 | 285
5 | 绿柄切片刀 |  | 厂制品 | 绿柄 | 5 | 把 | 95 | 475
6 | 红柄切片刀 |  | 厂制品 | 红柄 | 5 | 把 | 95 | 475
7 | 绿色大方篮 |  | 厂制品 | 绿色 | 7 | 个 | 38 | 266
8 | 绿色中方篮 |  | 厂制品 | 绿色 | 4 | 个 | 25 | 100
9 | 红色大方篮 |  | 厂制品 | 红色 | 2 | 个 | 38 | 76
10 | 蓝色大方篮 |  | 厂制品 | 蓝色 | 1 | 个 | 38 | 38
11 | 48cm白色大圆篮 |  | 厂制品 | 48cm白色 | 1 | 个 | 16 | 16
12 | 36cm白色中圆篮 |  | 厂制品 | 36cm白色 | 1 | 个 | 8 | 8
13 | 48cm红色大圆篮 |  | 厂制品 | 48cm红色 | 1 | 个 | 12 | 12
14 | 36cm红色中圆篮 |  | 厂制品 | 36cm红色 | 1 | 个 | 8 | 8
15 | 肉钩 |  | 厂制品 | 不锈钢制作 | 1 | 个 | 9 | 9
16 | 28cm密漏 |  | 厂制品 | 28cm | 2 | 个 | 20 | 40
17 | 28cm线漏 |  | 厂制品 | 28cm | 2 | 个 | 25 | 50
18 | 黒柄粉捞 |  | 厂制品 | 黒柄 | 1 | 个 | 15 | 15
19 | 十两勺 |  | 厂制品 | 十两 | 5 | 个 | 18 | 90
20 | 2两分餐勺 |  | 厂制品 | 2两分 | 6 | 个 | 9 | 54
21 | 料理铲 |  | 厂制品 | 不锈钢制作 | 2 | 个 | 9 | 18
22 | 菜夹 |  | 厂制品 | 不锈钢制作 | 2 | 个 | 8 | 16
23 | 40*60蒸饭托 |  | 厂制品 | 304不锈钢制作 | 60 | 个 | 48 | 2880
24 | 40*60冲孔托 |  | 厂制品 | 304不锈钢制作 | 50 | 个 | 46 | 2300
25 | 大份数盘 |  | 厂制品 | 304不锈钢制作 | 40 | 个 | 88 | 3520
26 | 1/2份数盘 |  | 厂制品 | 304不锈钢制作 | 20 | 个 | 78 | 1560
27 | 加厚70cm不锈钢盆 |  | 厂制品 | 加厚70cm | 5 | 个 | 85 | 425
28 | 加厚60cm不锈钢盆 |  | 厂制品 | 加厚60cm | 7 | 个 | 45 | 315
29 | 加厚50cm不锈钢盆 |  | 厂制品 | 加厚50cm | 5 | 个 | 25 | 125
30 | 不锈钢大锅铲 |  | 厂制品 | 不锈钢 | 2 | 个 | 65 | 130
31 | 18cm不锈钢调味盅 |  | 厂制品 | 18cm | 10 | 个 | 9 | 90
32 | 不锈钢大汤煲 |  | 厂制品 | 不锈钢 | 3 | 个 | 20 | 60
33 | 10cm*42cm红色胶粘板 |  | 厂制品 | 10cm*42cm红色 | 5 | 个 | 250 | 1250
34 | 10cm*42cm绿色胶粘板 |  | 厂制品 | 10cm*42cm绿色 | 5 | 个 | 280 | 1400
35 | 10cm*42cm蓝色胶粘板 |  | 厂制品 | 10cm*42cm蓝色 | 1 | 个 | 280 | 280
36 | 10cm*42cm白色胶粘板 |  | 厂制品 | 10cm*42cm白色 | 3 | 个 | 280 | 840
37 | 不粘分饭勺 |  | 厂制品 |  | 4 | 个 | 6 | 24
38 | 擀面杖 |  | 厂制品 | 木制 | 1 | 条 | 8 | 8
39 | 22cm菜勺 |  | 厂制品 | 22cm | 2 | 个 | 12 | 24
40 | 2.5升无铝勺 |  | 厂制品 | 2.5升 | 1 | 个 | 28 | 28
|  | 厨房小件小计 | [5 empty] | 18270
厨房装修部分
序号 | 货物名称 |  | 品牌 | 参数 | 数量 | 单位 | 单价 | 金额
1 | 砌墙贴砖 |  |  | 水泥、沙子、红砖 | 20 | m² | 320 | 6400
2 | 分餐区出餐台窗口定制 |  |  | 根据效果图定制(石英石）、台面石英石、侧面护墙板定制、定制灯带 | 17 | m | 580 | 9860
3 | 铝扣板吊顶 |  | 雅格 | 600*600铝扣板吊顶 | 365 | m² | 100 | 36500
4 | 排水沟 |  |  | 尺寸：0.3*0.4 砌砖、批灰、贴瓷砖、 | 57 | m | 360 | 20520
5 | 35m²铜芯线 |  | 桂林弘朗 | 根据厨房设备功率配铜芯电线 | 16 | 卷 | 3500 | 56000
6 | 10m²铜芯线 |  | 桂林弘朗 | 根据厨房设备功率配铜芯电线 | 8 | 卷 | 1200 | 9600
7 | 6m²铜芯线 |  | 桂林弘朗 | 根据厨房设备功率配铜芯电线 | 8 | 卷 | 900 | 7200
8 | 4m²铜芯线 |  | 桂林弘朗 | 根据厨房设备功率配铜芯电线 | 8 | 卷 | 700 | 5600
9 | 2.5m²铜芯线 |  | 桂林弘朗 | 2.5m²铜芯线 | 12 | 卷 | 400 | 4800
10 | 75m²电缆线 |  | 桂林弘朗 | 根据厨房设备功率配铜芯电缆线 | 20 | m | 700 | 14000
11 | 桥架 |  | 安顺 | 300*100镀锌桥架 | 65 | m | 100 | 6500
12 | 线槽 |  | 安顺 | 100*50线槽 | 180 | 条 | 25 | 4500
13 | 冷热水管安装 |  | 海胜 | 所有冷热水管安装、以及配件 | 1 | 项 | 12000 | 12000
14 | 总电箱、以及配套空开 |  | 正泰 | 漏电保护器、电箱、空开 | 1 | 项 | 9000 | 9000
15 | 平板灯 |  | 光向标 | LED灯 | 45 | 个 | 100 | 4500
|  |  | 厨房装修小计 |  |  |  |  | 206980
|  |  | 厨房设备+厨房小件+装修总合计 |  |  |  |  | 752375
商务条款
1 | ▲商务、技术条款 | 商务条款： 一、合同签订期：自成交通知书发出之日起 5 日内。 二、交货安装调试期：合同签订生效后15个日历天内交完货。 三、提交货物地点：采购人指定地点 四、验收标准、规范：符合国家最新现行标准规范。 五、售后服务要求： 1、质保期:按国家有关产品“三包”规定执行“三包”，质保期除特别注明外， 最短不得少于 1 年。质保期内负责上门服务、维修、更换配件，不得收取任何 费用。( 自提交成果并验收合格之日起计) 2、故障响应时间:接到采购人处理问题通知后 4 小时内 到达采购人指定现场。 3、售后服务费用包含在报价中，售后服务内容如下: (1)负责送货上门，安装调试，培训操作人员。 (2)不能正常使用的必须提供备用机 (3)定期回访以及对设备维修。 (4)其余按厂家承诺。 4、备品备件要求：本项目采购的全部产品和零部件、配件必须是未经使用的、全新的，并符合国家相关质量标准的。成交供应商随时优惠提供备品备件，优惠提供产品更新、改造服务。 六、其他要求: 1、报价必须含以下部分，包括: (1)货物的价格； (2)必要的保险费用和各项税金； (3)其他(如运输、装卸、安装、调试、培训、技术支持、售后服务、更新升级等费用，根据项目具体情况填写)；
2 | 付款方式 | 成交供应商交货且安装调试完并经采购人验收合格无异议后开具发票给采购人，由采购人（一个月内）一次性付清成交供应商的全部货款(无预付款)。
3 | ▲报价要求 | 本项目为反向竞价项目，须按采购清单上要求的品牌报价，中标供应商必须按合同品牌型号来供货。供货必须实质性满足或优于产品技术参数及配置要求，产品到货时，采购人现场根据采购文件技术参数及配置要求逐条对应进行核验，核验不合格的，采购人有权终止合同并全部退货，同时报相关监督管理部门处理，由此造成采购人经济损失的由中标供应商负责，并承担全部法律及赔偿责任。2.成交供应商必须提供全新的原装正品，符合国家及行业质量标准的产品，正品行货保障，为避免以次充好弄虚作假以及避免货物贴牌和冒牌，应标时供应商须针对本项目技术参数要求提供授权书的必须对应品牌及型号提供原厂授权书并加盖制造商单位公章。
4 | ▲采购标的验收标准 | 1.验收方式：书面验收、现场验收。 2.验收标准：①符合现行国家相关标准、行业标准、地方标准或者其他标准、规范；②符合招标文件要求和投标文件承诺。 3、投标产品技术参数中要求提供授权书的必须对应品牌及型号提供原厂授权书，否则不予验收。
5 | ▲其他要求 | 1、本项目货物不接受进口产品(即通过中国海关报关验放进入中国境内且产自关境外的产品)参与竞标，如有进口产品参与竞标的作无效标处理。 2、成交供应商所提供的上述检验报告必需与所提供的货物抽检的样品检测报告结果一致，必须满足采购要求。在签订合同前，采购人核查成交供应商所投货物的检验报告原件，若检验报告原件与响应文件中的检验报告复印件不一致，采购人上报有关监督管理部门处理。供应商在交货时采购人可随机抽样送有资质的检测机构进行产品检验，其检验费由成交供应商承担，如发现产品质量达不到采购文件要求，采购人有权拒绝签收，并终止合同；由此造成的损失由成交供应商负责。