## Sheet1
标准化考点考场设备维修更换采购需求
序号 | 设备名称 | 参数 | 数量 | 单位 | 控制单价（元） | 控制金额（元） | 维修地点
1 | 交换机 | 24口，10/100/1000M，以太网交换机/19英寸标准机架 | 2 | 台 | 2100 | 4200 | 贵港市第九高级中学、贵港市民族中学
2 | 交换机 | 8口,10/100/1000M,以太网交换机 | 1 | 个 | 780 | 780 | 贵港市民族中学
3 | 千兆光纤收发器 | 千兆/单模双纤/sc口/内电/20公里 | 1 | 对 | 580 | 580 | 贵港市覃塘区覃塘高级中学
4 | 网线 | 全铜、五类非屏蔽 | 220 | 米 | 3 | 660 | 贵港市江南中学、贵港市民族中学
5 | 高清网络半球摄像头（含拾音器） | 摄像机内含拾音器，要求达到： 一、（1）支持G.711或AAC音频编码标准。（2）拾音器音质高保真.（3）采集的声音清晰、无底噪。（4）具有抗混响，满足教室的环境要求。（5）拾音器能覆盖全教室，约60至80平方米。 二、（1）使用彩色高清定焦摄像机，根据教室场景选择2.8MM镜头。 （2）图像传感器≥400万像素，至少支持720P和1080P。 （3）视频编码同时支持H.264/AVC和H.265/HEVC并可在设置页面中切换。 （4）支持3D降噪、强光抑制、背光补偿、红外等功能。 （5）具有以太网接口，支持TCP/IP协议。（走POE方式供电） （6）支持设置OSD，可调节文字在画面上的位置，显示内容≥40个字符数，提供OSD设置所需的SDK。 （7）支持NTP协议以进行时间同步。 （8）支持与网上巡查系统无缝对接。 （9）支持通过《GB/T28181-2016》协议与存储设备（NVR）进行对接，支持通过JY/T-KS-JS-2017-1《国家教育考试网上巡查系统视频标准技术规范》与存储设备（NVR）进行对接。 （10）视频流封装格式应符合《技术要求（GB/T28181-2016）》，应符合JY/T-KS-JS-2017-1《国家教育考试网上巡查系统视频标准技术规范》的要求。 （11）H.264的具体要求符合 ISO/IEC14496-10 高级视频编码 AVC 标准； H.265 的具体要求符合 ITU-T 制定的视频编码 HEVC 标准； G.711 的具体要求符合ITU-T G.711 标准； AAC 的具体要求符合 ISO-14496-3Audio 标准； Program Stream 系统流和 TransitionStream 传输流的封装标准应遵照ISO/IEC-13818-1(2000) 的具体规定。支持按照设定好的考试科目和时间自动修改通道标签。 （12）采用国产品牌嵌入式CPU，内置符合国密SM1/SM2/SM3/SM4算法的密码芯片，支持音视频文件加密传输。 （13）符合JY/T-KS-JS-2017-1《国家教育考试网上巡查系统视频标准技术规范》，符合GB/T28181-2016《公共安全视频监控联网系统信息传输、交换、控制技术要求》。 | 2 | 台 | 850 | 1700 | 贵港市江南中学，平南县龚州中学
6 | 网络硬盘录像机存储芯片 | 网络硬盘录像机型号：HISOME-NVR4032X；电源：220V~50HZ 1.1A。维修更换芯片8G | 1 | 个 | 1180 | 1180 | 桂平市一中
7 | 网络硬盘录像机存储芯片 | 网络硬盘录像机型号：HISOME-NVR4032S；电源：220V~50HZ 1.1A。维修更换芯片2G | 1 | 个 | 830 | 830 | 平南县中学
8 | 网络硬盘录像机存储芯片 | 网络硬盘录像机型号：HISOME-NVR4032S；电源：220V~50HZ 1.1A。维修更换监控盘4T容量 | 1 | 个 | 1500 | 1500 | 平南县中学
9 | 12V20A电源 | 集中供电电源/1N | 2 | 个 | 280 | 560 | 贵港市达开高级中学、贵港市覃塘区覃塘高级中学
10 | 台式机硬盘（电脑型号：联想启天M415-D070） | 8T 容量 | 1 | 块 | 2550 | 2550 | 贵港市达开高级中学
合计 | [5 empty] | 14540
一、报价要求：报价为采购人指定地点的现场交付价格，包括但不限于： 1.采购内容中所有货物和服务的价格； 2.货物的标准附件、备品备件、专用工具的价格； 3.运输、装卸、安装（含安装材料）、调试、培训、技术支持、售后服务的费用，质保期内免费维修、养护、软件升级等费用； 4.必要的保险、检测费用和各项税费等。 二、维护更换要求： 1.为保障产品质量，报价产品必须完全满足采购需求中所列出的参数，并保证全新正品未使用过的。 2.产品质保期不低于1年，报价时供应商应出具承诺函（格式自拟），承诺所投产品满足采购文件规定的技术参数要求，供货时提供针对本次采购的高清网络半球摄像头、存储芯片厂家的授权和质量证明(加盖公章)。成交供应商在合同签订后、履约验收前，须提供高清网络半球摄像头（含拾音器）这一产品由具备法定资质的检测机构出具的带有CMA标识的检测报告原件备查，检测费用由供应商承担。如检测结果不符合要求或未能提供，采购人将依法追究其违约责任。 3.货物安装调试合格后，采购人将严格按照采购要求及国家标准进行验收，并出具提供学校至少2人签字的验收证明。 4.供应商在参与报价前需仔细阅读项目采购的技术及商务要求，谢绝恶意低价、不按要求报价、中标后无故放弃、不按合同履行等违约行为。 三、交货地点：采购需求指定地点。 四、交货时间：成交后5个工作日内。 五、付款方式：甲乙双方验收合格后，供应商提供正式发票后7个工作日内一次性付清款项。