## Sheet1
采购需求清单及参数要求
商品名称 | 参数要求
智能安检门升级 | 为进一步提升安检门的探测精度、设备稳定性与使用便捷性，适配各类考试场景的高规格安检需求，现对我单位原有的33台智能安检门进行升级。（安检门型号为安考牌AKD710（智慧型）设备性能要求及服务内容设备性能要求及服务内容：一、功能要求 1.升级安检门核心主控主板，优化探测算法与信号处理能力，大幅提升金属及电子产品探测精度，新增智能眼镜、蓝牙耳机等新型便携电子设备的专项检测功能，实现违禁品全覆盖探测。 2.升级门板内部核心连接板件，将原有圆孔插头替换为标准 DB15 连接板，提升板件连接的适配性、稳定性与抗干扰性，降低接触故障概率。 3.对发射门板线圈进行重新专业绕制，优化线圈匝数与排布方式，增强探测信号强度与均匀性，保障探测区域无死角，提升检测准确性。 4.升级主板配套圆孔电源线，采用高规格线材与耐用接头，强化供电传输的稳定性与安全性，避免因供电问题影响设备正常运行。 5.更换门板与主板的连接线缆，将原自制线缆升级为一体化标准 DB15 线缆，提升线缆的抗拉拽、抗磨损性能，确保信号传输稳定，同时简化拆装与维护流程。 6.换装高功率大喇叭，优化音频输出效果，显著提升报警音量，确保在考场等嘈杂环境下，报警提示清晰可辨，及时提醒工作人员。 7.新增多组高灵敏度磁感应传感器，加密探测点位布局，提升对微小金属、小型电子产品的识别能力，进一步降低漏检率。 8.升级触摸屏人机交互界面，优化界面操作逻辑与显示布局，简化参数设置、模式切换等操作流程，提升工作人员的操作便捷性与效率。 二、设备参数 2.1显示屏： 10寸液晶触摸屏显示 2.2工作环境：-20°C~45°C 2.3相对湿度：0~95%无凝 2.4探测频道： 1~50个 2.5区位显示 ：8/16个分区 2.6电源：AC110~240V/50~60Hz 2.7通道尺寸：1990mm(高)x720(宽)x580mm(深) 2.8外观尺寸：2200mm(高)x830(宽)x580mm(深) 2.9功耗：≤20W 2.10工作频率：4~7KHz 2.11整机重量 ：≤60kg 2.12其他：外体采用防水高强度合成材料，底部配有固定件防水、防潮、防震。 三、其他要求 1．软件支持 提供高性能手机探测软件系统，留足升级专的各种接口，考前三天做好各考点设备安装及设备调试培训，熟悉流程，掌握关键要点。 2.人员支持，公司备足技术人员在考前两天协助做好设备安装调试工作，考试当天做好所有考点的远程技术支持，如有需要需提供现场技术支持。 四、增值服务 免费升级软件，两年内非人为故意损坏、野蛮搬运或因安装、保管不当导致设备短路、进水、泡水、屏裂等，设备所有配件包修包换。
商务项目 | 商务要求：提供第三方权威机构出具的安检门检测报告
服务时间 | 签订合同之日起两年内
维保服务要求 | 免费升级软件，两年内非人为故意损坏、野蛮搬运或因安装、保管不当导致设备短路、进水、泡水、屏裂等，设备所有配件包修包换。
服务内容 | 目前安检门存放于各学校，该报价包括但不限于往返运输、升级、安装和调试等费用
服务期限 | 成交供应商需在合同签订后7个工作日完成安检门升级
付款方式 | 高考结束后两个月内经甲乙双方验收合格后，乙方提供正式发票后7个工作日内一次性完成付款