## Sheet1
证据保全室
序号 | 设施设备名称 | 产品参数 | 品牌型号 | 单位 | 数量 | 单价（元） | 合价（元）
1 | 执法证据保全系统 | 一、证据保全管理软件，包括具备但不限于以下功能： | 创兴V1.0 | 套 | 1 | 185000 | 185000
1)使用电子标签唯一绑定证据，“一物一码”，电子标签可存储证据信息，寿命20年以上；
2)能够对多个证据进行批量快速自动识别和不可视读取；
3)案件及证据数据项兼容监狱部门案(事)件现场勘验信息编码规则及标准；
4)兼容并支持条码管理，支持电子标签、证据识别码、现场证据号三重绑定；
5)支持用户自定义证据系统单位名称,并在登录界面使用自定义的单位名称进行显示；
6)证据和存放位置信息实时联动，即时提示证据位置，图形化显示各类存储设备的使用状态和空闲状态；
7)根据证据室环境可以按照管理要求任意划分区域，自由组合；自定义配置存储设备类型，从存储区/存储室到每一个存储设备的门或密集柜层等；
8)支持普通证据柜、智能柜、密集柜及电磁柜等多种设备，支持存储联动（需硬件支持）；
9)采用分层设计模式，标准化模型，架构稳定；
10)电子标签射频采集终端及高清影像采集终端7X24小时连续无故障工作；
11)系统采用嵌入式系统设计；采用低占空比、动态天线开关、主动式在线电子标签搜索技术；
12)支持PoE供电模式，部署方便，低耗环保；接口支持IEEE 802.3af标准；
13)手持盘库系统接口，可随时导出证据在库表到手持盘库设备使用手持机盘库系统进行手持式快速盘库。实时显示盘点盘亏数据信息，方便迅速进行二次盘点和证据核对；
14)系统支持大容量存储设备，如磁盘阵列等。
2.智慧化证据管理软件必需包含以下功能模块：
1)信息提醒:需用户审批的的证据操作请求记录的查看；逾期未还的证据信息提醒；保存期超期证据信息提醒；证据存放情况数据统计提醒；
2)证据管理：完成从证据出登记、入库到出库、移交、销毁、遗失等全流程的证据管理。保存所有交接证据和记录。系统允许将暂放在证据暂存区的证据纳入管理，待将证据正式入库时，指定存储位置，进行入库即可；
3)证据流转追溯：可根据各类查询条件对证据进行快速索引，查看证据详细信息，存放情况等；对证据所有历史操作记录和流转记录进行追溯；
4)案件管理：完成案件管理功能，包含案件的添加、修改、删除以及详细信息查看，自定编码功能，快速索引；
5)统计报表：对在库证据定时进行盘点导出到文档进行保存备案；对单位所有在库、出库等所有状态的证据进行统计，图形化分析输出；对所有证据历史出入情况进行统计，报表输出；对存储设备使用情况进行统计，报表输出；
6)权限及审批管理：对系统用户进行管理，分配用户登录名和用户信息；对用户进行权限分配和管理；支持多单位数据管理和下属部门证据分别独立管理；对各类证据出库和操作进行审批流程设置，可以根据证据重要性对证据进行分级控制，自定义审批流程；
7)操作记录追溯：快速查询相关人员历史经手的所有证据信息列表、时间、证据状态等；随时追溯证据及人员在某时间段的历史操作记录；
8)RFID自动监控及轨迹追溯：自动识别出入证据和人员，记录出入证据信息、时间及出入高清影像；自动记录活动轨迹；无需人工干预，自动保留证据交接证据；
9)非法移动证据即时对管理人员进行信息提示和警报提示；根据时间证据名称等信息对证据历史移动情况进行轨迹追溯，了解移动轨迹；
10)手持式盘库接口：手持盘库系统接口，可随时导出证据在库表到手持盘库设备使用手持机盘库系统进行手持式快速盘库。实时显示盘点盘亏数据信息，方便迅速进行二次盘点和证据核对；
11)远程证据管理：监狱内网授权用户可随时根据权限查询本单位证据信息、证据状态、案件信息、案件及相关图片信息；根据授权，远程对证据出入库和处理申请进行审批，添加审批意见；
12)证据轨迹追溯：根据授权实时查询证据历史流转记录信息和追溯证据历史活动轨迹。实时了解本单位的证据存储情况和状态，各类证据在库和出库数量统计信息；各证据出入库及历史处理操作记录；
13)电子档案管理：可将与案件相关的书面文件通过与系统集成的扫描设备转化为数字资料后上传，同时支持多种类型的电子文件上传，并提供后续的查看下载导出、刻录等功能。可用于存放口述材料、视频证据等。
14)音视频证据一键刻录：系统可对审讯音视频、监控音视频等进行上传，在磁盘矩阵进行数据备份，可进行下载导出，支持一键刻盘。
15)无缝对接智能证据柜，可远程控制证据柜柜门的开启。
二、证据数据采集软件
系统24小时不间断的采集射频数据，具有以下功能模块：
1.增加、修改、删除读写器信息；
系统对射频读写器ID、名称、IP、端口号、功率、服务器标志、启用标志等信息进行设置。
2.增加、修改、删除防区摄像机信息；
系统对防区代码、名称，类型、位置和摄像机IP等信息具有进行设置的功能。
3.读写器和摄像机连接；
系统在设置完毕后具有成功连接读写器和摄像机的功能。
4.异常抓拍；
系统对登记过的电子标签具有进行识别并做出条件判断后，进行抓拍照片或录像的功能。
5.上位机设置；
系统对数据库IP、名称、FTP的IP,摄像机路径、类型、用户名、密码、读写器功率、延迟时间等系统相关参数具有进行设置的功能。
提供公安部安全与警用电子产品质量检测中心或公安部其他授权警用检测机构出具的软件测试报告
三、国产物联网数据采集超高频网关
1.工作频率:860-960MHz (可根据用户需要或使用地区规定定制其他工作频点)。
2.天线接口:2组以上SMA或者TNC接口。
3.通信接口 : RS-232接口、USB2.0全速、10M/100M自适应以太网接口。
4.信扩展接口:RS-485接口、Wiegand26/34接口。
5.高性能多标签识别算法，独一无二的I-Search多电子标签识别算法，提供业内最高识别效率。
6.为读取少量标签优化的算法，专为读取少量标签的应用设计的算法，具有超高的标签反应速度。
7.快速四天线轮询功能，高速轮询4天线。每个天线最短轮询时间约25ms，可单独配置各天线的轮询时间。
8.具有缓存模式和实时模式。两种模式，缓存模式读到标签后先放入缓存并过滤重复数据，数据无冗余。实时模式读到标签后立即上传，用户可第一时间得到标签数据。
9.硬件检测死机监测功能，硬件可监测运行状态。24小时x365天常年运行不死。
10.射频放大器状态监测。监测射频功率放大器的工作状态确保功放不出现饱和状态。保证功放长久稳定工作
11.天线连接状态监测。判断天线连接状态。可保护接收机。可通过命令关闭。
12.多点板载温度传感器，多点监测，精确的监控系统的运行温度。
13.双备份输出功率校正，保证射频输出功率精确可控。两个互相备份的功率校验模块。除非同时损坏，系统均可正常运行。
14.散热设计，人面积的散热片接触面。热耦合界面采用高热导率的固体材料，高温下不挥发。
15.实现18000-6B/C全协议功能，可快速在18000-6B/C双协议间切换，实现同时读双协议标签。
16.18000-6B大数据一次性读写，一次性读216字节时间<500ms。一次性写 216字节时间 < 3.5s。
规格参数：
1)机身尺寸：240(L)*180(W)*28(H)mm
2)机身重量：1.2kg
3)机身材料：铝合金
4)输入电压：DC12V-18V
5)待机状态电流：＜80mA
6)睡眠状态电流：＜100uA
7)最大工作电流：700mA +/-5% @ DC 12V Input
8)工作温度：-20°C~+85°C
9)存储温度：-40°C~+85°C
10)环境温度：5%RH~95%RH( 无凝露 )
11)空中接口协议：EPC global UHF Class 1 Gen 2 / ISO 18000-6C / ISO 18000-6B
12)GPIO：2路输入光耦合
13)最高通讯波特率：115200 bps( 默认和推荐 )，38400 bps
14)散热方式：空气冷却
15)输出功率：0 -33dBm
16)输出功率精度：+/- 1dB
17)输出功率平坦度：+/- 0.2dB
18)接收灵敏度：<-85 dBm
19)盘存标签峰值速度：>700 张/秒
20)标签缓存区：1000张标签 @ 96 bit EPC
21)标签RSSI：支持
22)天线连接保护：支持
23)环境温度检测：支持
24)工作模式：单机/密集型
四、射频采集终端
1.工作频率：902-928MHz；
2.极化方式：左旋和右旋极化（内置两种极化单元），7db轴化（最大）；
3.远场增益：+6dbi；
4.半功率波瓣宽度：55度；
5.前后比：22db；
6.输出功率：1W（最大）；
7.输出驻波比：1.5:1 ；
接口2*50ΩSMA
五、电子标签桌面读写仪
专用设备可以嵌入到智能管理信息端,用于执法证据电子身份的写入，基于软件开发，自动同步到数据库。
1.读写仪采集天线：内置 RF输出功率：26 dBm 功率平坦度＜0.5 DB，可由配套工具软件调节；
2.电子标签读写仪识别卡时间：单卡识别小于8ms；
3.读/写卡时间：读每8字节小于5ms，写每4字节小于25ms；
4.芯片：使用Pr9200芯片，FT232 USB转串口芯片，USB通讯；
5.温漂系数极低，可在恶劣环境作；
6.读取范围：80cm-2m适应不同应用场合；
7.标签识别速度 ：>50张/秒；
8.支持USB2.0/RS232/韦根26/韦根34；
支持USB供电；支持独立电源供电。
六、高清影像采集仪
1.传感器类型：1/3英寸CMOS；
2.传感器有效像素：2592x1520；
3.调整角度：水平:0°～360°;垂直:0°～78°;图像翻转0°～360°；
4.电子快门：1/3s~1/100000s;可手动或自动调节；
5.最大红外距离：50米；
6.日夜转换：IR-CUT自动切换；
7.扫描方式：逐行扫描；
8.降噪：3D降噪；
9.宽动态：120dB；
10.信噪比：＞56dB；
11.增益控制：手动/自动；
12.白平衡：手动/自动；
13.背光补偿：支持,可选择区域；
14.强光抑制：支持；
15.镜头参数：镜头焦距2.8mm/3.6mm/6mm；
16.镜头接口：M12；
17.镜头光圈：F2.1/F1.9/F1.8/F1.6；
18.光圈控制：固定；
19.变焦类型：定焦；
20.视场角：水平81°/55° /37°/26°；
21.最小聚焦距离：1.1m/2.4m/3.8m/7.5m；
22.音频参数：音频输入内置MIC；
23.音频压缩标准：G.711a;G.711Mu;PCM;AAC（web上不体现PCM）、G.726、MPEG2-Layer2、G.722.1、G.729；
24.音频码率：64Kbps/128Kbps；
25.视频参数：视频压缩标准H.265;H.264;H.264H;H.264B;MJPEG；
26.视频码率；8Kbps～11.25Mbps；
27.默认分辨率下默认码流：4096kbps（2560x1440）；
28.人脸检测：支持；
29.隐私遮挡：4块区域；
30.走廊模式：支持；
网络与接口：网络接口 1个 ,10/100M以太网口。
七、一维有线激光条码扫描枪
对接执法证据系统的条码扫描功能，实现执法证据条码身份信息扫描
1.重量：424．3g；
2.规格：160mm×70mm×90mm；
3.扫描速度：每秒120 ± 2次；
4.扫描精度：0.10mm（pcs0.9；
5.解码能力：EAN-8，EAN-13，UPC-A，UPC-E，Code 39，Code 93，Code 128；
6.支持接口：RS232，PS2键盘，USB等接口；
7.抗震能力：通过1.5M自由落地测试；
激光安全性：符合国家二级激光安全标准。
八、平台数据支撑
2.5GHz/16核处理器，16GB DDR4-3200 RDIMM内存；2块4TB SATA 7.2K 3.5in HDD硬盘；1个12G SAS RAID卡模块；2个800W电源；2U机箱。
九、赃物工作站
处理器： 华为自研麒麟990 八核处理器/内存：8GB LPDDR4X-4266/硬盘:256GB UFS+1TB 3.5 英寸 SATA 3.0 HDD/显卡：集成显卡 /接口： USB-C接口 x1，USB前3后4/HDMI x1，VGAx1,串口x1，3.5mm立体声耳机接口/无线网络： IEEE 802.11a/b/g/n/ac，2.4 GHz和5 GHz 2x2 MIMO/3年保修3年上门/光驱/23.8寸显示器
2 | 电子标签打印机 | 1.专用设备可以嵌入到智能管理信息端，实现执法证据条码身份信息的打印；2.解析度：203dpi；3.列印速度：6英寸/秒；4.列印宽度：108mm；5.列印长度：2794mm；6.列印模式：碳带；7.处理器：高速400 MHz；8.记忆体容量：16 MB DRAM和8 MB Flash；配备USB接口和网络接口。 | 台半TSC TE210 | 台 | 1 | 3000 | 3000
3 | 多功能一体机 | 适配国产操作系统和国际通用操作系统”；支持自动双面打印，省心省力；支持静音打印，低噪音不打扰；高速打印，提升效率；类型：:A4黑白激光设备接口:USB、RJ45打印功能:支持自动双面打印;支持网络打印;支持PC端打印状态监视。 | 奔图3305DN | 台 | 1 | 2500 | 2500
4 | 高速扫描仪 | 扫描速度:35ppm/70ipm；日工作负荷:3,500 页 | 奔图DS-320 | 台 | 1 | 4000 | 4000
连接方式:USB；扫描目的地:扫描到 PC，扫描到电子邮箱；扫描仪高级功能:自动颜色检测、自动裁切、自动曝光、自动定向、OCR边缘去除、背景清除、清除孔、颜色滤除、摆正页面、PDF安全保护；日工作负荷:3,500 页；分辨率:600dpi；支持纸张重量:50-180 克/平方米；ADF进纸容量:50张；最大支持尺寸:A4
5 | 柜式空调 | 用于电子证室、书证室、物证室，大5匹，380V | 美的RFD-120LW/BSDN8Y-PA401(1)A | 台 | 1 | 10300 | 10300
| 合计 | [5 empty] | 204800