## 涉密台式计算机参数
涉密台式计算机参数
序号 | 设备名称 | 型号 | 性能和配置 | 数量 | 单位 | 备注
2 | 台式计算机（SM) | 长城世恒ZD120A2 | CPU：飞腾腾锐D2000（8核、2.3G） 标配容量：标配8GB内存 存储：标配1*120G加密SSD+1T机械盘 显卡：1G独立显卡 光驱：DVDRW光驱 显示屏：23.8寸显示器 配套16G涉密红盘 标配软件1：64位银河麒麟桌面操作系统（涉密专用版）（含） 标配软件2：输入输出管理客户端软件 标配软件3：可信配置管理客户端软件 售后服务：整机三年有限保修，整机三年上门服务，硬盘质保期内损坏不回收只换新 | 1 | 台 | 3年质保 内置光驱
2 | 流式软件（SM） | 金山 | 1.国产产品。 2.须支持龙芯、飞腾、兆芯、麒麟等国产CPU与银河麒麟、中科方德等国产操作系统的各种路线，并根据买方需求提供所需路线组合的配套版本。 3.符合OFD国家标准GB/T 33190-2016《电子文件存储与交换格式 版式文档》，并通过标准符合性测试。 4.基本功能。具备OFD文档的打开、阅读、搜索、复制、批注、添加/删除签批页、文本内容提取、打印等基本功能。 5. 隐写溯源。支持在不修改OFD文档的前提下实现隐写溯源功能，溯源范围包括电子文档的屏幕截图、纸质打印件、纸质打印件的照片。 6. 签章支持。支持国密电子签章集成，盖章时支持多种盖章类型。 7. 手写签批。支持在PC端、手机端、PAD端上对版式文件进行手写签批，签批时支持多人会签、连续页全文手写批注、指定区域手写签名及手写擦除功能，具有笔迹保真效果。 8.兼容性。兼容信创软硬件环境：提供整机、操作系统、浏览器、中间件、数据库、桌面云、流式软件、电子签章、字库软件、输入法软件、打印机、扫描仪的兼容性证明；版式软件可以与自治区内业务系统无缝顺利对接、集成适配，保证业务系统可以安全稳定运行，便于用户统一管理和运维。 9.支持B/S和C/S集成模式，提供完善的二次开发接口，符合应用接口（GB/T 33478-2016）中关于版式插件和印章接入规范（GB/T 33481-2016）的要求，系统接口包括初始化类、界面控制类、功能服务类，所有接口均提供完整的API手册。系统需根据买方的要求进行定制开发。 | 1 | 套 | 一年服务
3 | 版式软件（SM） | 数科OFD版式软件V3.0 | 1.具备主页管理、文件管理、页面设置、注释管理、视图管理、编辑管理、语义管理、签章管理、插件管理、打印管理等基本功能，支持水印、流版转换，兼容国内外主流版式软件。并可作为浏览器组件集成到业务应用系统中，实现文件签批、模板套打等公务扩展功能。 2.符合GB/T33190-2016《电子文件存储与交换格式版式文档》、党政机关电子公文系统标准规范和基础通用产品文字版式软件测试规范要求。 3.提供1年升级服务。 | 1 | 套 | 一年服务
4 | 红黑电源隔离系统（5位） | 华建红黑电源隔离插座 HJ-1 型DAT-003型 | 隔离度：≥50Db（150KHz-30MHz） 电压：220V±50HZ 电流：10A-16A 尺寸：280mm*100mm*45mm 孔数：5 孔 | 1 | 个
5 | 微机视频信息保户系统 | 华建微机视频信息保护系统 HJ- III 型 | 华干扰频率范围：1MHz—1.3GHz 干扰强度：≤85dBμV干扰方向：全方位 故障指示：声光报警 可连续工作时间：≥12 小时功耗：<15W 工作电压：220V±22V 体积：200*40*135（mm） | 1 | 个