## Sheet1
附件1：
三塘体育训练比赛基地LED显示屏采购需求表
序号 | 货物名称 | 技术参数/规格型号/配置标准 | 数量 | 单位 | 备注
1 | LED模组（室内彩色）1 | 一、LED显示屏整机尺寸：3.62*2.5=9.05㎡；净显尺寸：3.52*2.4=8.45㎡；分辨率：2288*1560=3569280；模组数量：11*15=165张；单元板尺寸 320mm*160mm。 采用室内P1.538无缝高清全彩色LED显示屏，可以任意组合播放文字、视频、动画及图片等信息，屏幕整体是一独立封闭结构，外观造型美观，与周围环境风格相融洽。 ▲二、显示屏基本参数 像素封装SMD1212 像素间距1.538mm 接口定义HUB75 模组分辨率（W×H）208X104=21632 pixels 模组尺寸（mm）320（W）×160（H）×16.6（D） 模组重量0.49±0.02 kg 模组供电电压4.2V 模组最大功耗≤23 W 电源带载量（40A）1带6 接收卡带载量2×4 单点色度、亮度校正技术 支持 白平衡亮度≥450 nits 标准色温（K）6500～25000K可调 视角（水平/垂直°）160°/140° 发光点中心距偏差<3% 亮度均匀性≥97% 对比度3000:1 最大功耗≤220 W/m² 平均功耗≤78 W/m² 供电要求AC90～132V/ AC186～264V，频率47-63（Hz） 安全特性GB4943/ EN62368 换帧频率≥60帧/秒 驱动方式恒流驱动 扫描方式52扫 刷新率 ≥4200Hz 颜色处理位数12-14bit | 9.05 | ㎡ | /
2 | LED模组（室内彩色）2 | 一、LED显示屏整机尺寸：3.94*2.5=9.85㎡；净显尺寸：3.84*2.4=9.22㎡；分辨率：2496*1560=3893760；模组数量：12*15=180张；单元板尺寸 320mm*160mm； 采用室内P1.538无缝高清全彩色LED显示屏，可以任意组合播放文字、视频、动画及图片等信息，屏幕整体是一独立封闭结构，外观造型美观，与周围环境风格相融洽。 ▲二、显示屏基本参数 像素封装SMD1212 像素间距1.538mm 接口定义HUB75 模组分辨率（W×H）208X104=21632 pixels 模组尺寸（mm）320（W）×160（H）×16.6（D） 模组重量0.49±0.02 kg 模组供电电压4.2V 模组最大功耗≤23 W 电源带载量（40A）1带6 接收卡带载量2×4 单点色度、亮度校正技术 支持 白平衡亮度≥450 nits 标准色温（K）6500～25000K可调 视角（水平/垂直°）160°/140° 发光点中心距偏差<3% 亮度均匀性≥97% 对比度3000:1 最大功耗≤220 W/m² 平均功耗≤78 W/m² 供电要求AC90～132V/ AC186～264V，频率47-63（Hz） 安全特性GB4943/ EN62368 换帧频率≥60帧/秒 驱动方式恒流驱动 扫描方式52扫 刷新率 ≥4200Hz 颜色处理位数12-14bit | 9.85 | ㎡ | /
3 | LED模组（户外单色） | 1.户外P10单色LED显示屏整机尺寸：10.98*0.58=6.37㎡；净显尺寸：10.88*0.48=5.22㎡；分辨率：1088*48=52224；模组数量：34*3=102张；单元板尺寸 320mm*160mm | 6.37 | ㎡ | /
4 | LED模组（室内单色） | 1.室内P10单色LED显示屏整机尺寸：1.7*1.7=2.89㎡；净显尺寸：1.6*1.6=2.56㎡；分辨率：1088*48=52224；模组数量：34*3=102张；单元板尺寸 320mm*160mm | 2.89 | ㎡ | /
5 | LED模组电源 | 5V/40A/50-60Hz | 91 | 台 | /
6 | 接收卡 | ▲1、支持逐点亮色度校正，配合软件和相机，对每个灯点的亮度和色度进行校正。 ▲2、支持快速亮暗线调节，用来消除灯板与灯板、箱体与箱体之间的缝隙。 3、支持3D 功能，配合支持 3D 功能的控制器，,开启 3D 功能，设置 3D 参数， 使显示屏播放画面显示 3D 效果。 4、超大带载：自带8个HUB75接口，最大支持带载256×256； 5、支持Mapping 功能，启用 Mapping 功能后，目标箱体上会显示接收卡编号和网口信息，可以清晰获取接收卡的位置和走线方式。 6、支持接收卡预存画面设置，可以将指定图片设置为显示屏的开机画面、网线断开或无视频源信号时的画面。 7、支持温度和电压监测，可以监测自身的温度和电压，无需其他外设，在软件端可以查看接收卡的温度和电压。 8、支持液晶模块， 5pin 液晶模块用于显示接收卡的温度、电压、单次运行时间和总运行时间。 9、误码率监测，配合 LCT软件，接收卡之间通讯时，监测传输链路上的数据丢包情况。 10、支持固件程序回读，在 LCT软件上可以回读接收卡的固件程序并保存到本地。 11、支持配置参数回读，在 LCT软件 上可以回读接收卡配置参数并保存到本地。 12、通过主备冗余机制增加接收卡串联的可靠性。主备串联线路中，当其中一条线路出现故障时，另一条线路会即时工作，保证显示屏正常工作。 13、支持通过 LCT 软件在接收卡上保存两份接收卡配置参数，其中一份作为备份参数。 14、接收卡支持出厂时保存了两份应用程序，以防程序更新异常导致的升级卡死。 | 50 | 张 | /
7 | 视频处理器 | ▲1、输入接口包括1路HDMI2.0+LOOP,2路HDMI1.3，1路USB3.0，支持选配1路3G-SDI（IN+LOOP），最大支持4096*2160@60HZ信号输入； 2、视频输出支持6个千兆网口输出，1路10G-OPT光口，最大带载高达390万像素，最宽支持10240,最高8192。 3、最大可支持6个2K图层或1个4K图层+2个2K图层，全部图层大小和位置可单独调节。4K接口输入2K信号，按2K图层计算图层资源； 4、集成发送卡和视频处理器功能，连线更少，设备集成度更高，稳定性兼容性大大提升。 5、支持U盘即插即播功能，最大支持4K级（3840*2160@60fps）图片和视频的流畅播放，播放列表及切换效果支持自定义编排，最多支持20余种图片切换特效； 6、支持微信小程序快捷控制，平板快捷控制； | 2 | 台 | /
8 | 框架及装饰 | 钢结构：钢架构件（含接合板）采用Q235钢制作，保证其抗拉强度、伸长率、屈服点，碳、硫、磷的极限含量；2、免焊：Q235连接用E43系列焊条；3、要求：平整度不大于±1mm；4、包边：不锈钢包边（颜色可选）；5、尺寸3.62*2.5+3.94*2.5=18.9㎡ | 18.9 | ㎡ | /
9 | 配电系统 | 接线方式 国家3相5线 输入电压 3相380V，50Hz 额定功率 10KW 输入电缆 YJV-4*4mm²+2.5m m² 接线方式 单相3线，L、N、PE 输出电压 单相220V 单路功率 3.5KW 输出路数 3 输出电缆 RVV-3*2.5mm² | 2 | 台 | /
10 | 单10寸全频音箱 | 1.频率响应:70Hz-17KHz(±3dB) 2.灵敏度:89dB/W(1m) 3.最大声压级:94dB 4.阻抗:8Ω 5.额定功率:200W 6.系统推荐功率:300W 7.峰值功率:800W 8.扩散角度:-6dB90°(H)*70° (V) 9.分频点:12dB/1900Hz 10.系统类型:单10寸二路二单元全频 11.高音单元:34芯钛高音*112.低音单元:10寸低音*113.吊挂硬件:20*M8吊点、底托 14.材质:高强度中纤板 15.表面处理:高强度黑色点漆 16.颜色:黑色 17.箱体尺寸:480H*300W*280D(单位:mm) 18.净重:12.5kg/只 | 12 | 只 | /
11 | 四通道数字功放 | 1.8Ω立体声:400W*4 2.4Ω立体声:560W*4 3.限幅保护:可达到10V 4.安全保护系统:直流保护，短路保护，灵敏度过热管理系统，过热保护，过载保护，软启动保护 5.频率响应(1W8Ω):20Hz-20KHz(±0.3dB) 6.灵敏度(8Ω1KHz):0.775v/26/32dB 7.总谐波失真:<0.02%@81KHZ 8.阻尼系数:≥900 9.信噪比:≥105dB10.互调失真:≤0.02%11.转换速率:≥50V/μS 12.机箱尺寸(W*H*D):482*88*290mm 13.净重量:14kg | 4 | 台 | /
12 | 机柜 | 冷轧板成型，玻璃门，规格600mm*600mm*1600mm，玻璃门、散热风扇、层板齐全，可直接核验。 | 2 | 个 | /
13 | LED屏幕音响辅材 | 安装屏幕和安装音响现场所需要的光纤、相关连接线缆和相关配件（如：超六类网线、单模光纤、4平方电源线、超六水晶头、PVC线管等）具体数量根据现场实际情况配备，质保维护费用 | 2 | 项 | /
合 计 |  |  | 212.06