## Sheet1
中共广西区委党校关于303、304、205教室显示设备采购项目需求响应及询价竞价报价表
（注：以下标注“★”的内容为必须满足项，否则为无效竞价）
一、★采购内容和规格参数要求 单位：元
★项目需求情况 | [6 empty] | 项目预算金额 |  | ★供应商报价情况
序号 | 采购品目 | 物品名称 | ★品牌 | ★规格型号 | 计量 单位 | 数量 | 预算合计 | 484878 | ★报价单价 | ★报价金额
[7 empty] | 参考单价 | 参考金额
1 | A[货物] | LED显示屏 | 利亚德 | 型号：LUS0153 Plus 303、304教室单块屏尺寸： 室内型表贴三合一(1R1G1B)全彩LED电子显示屏；室内型表贴三合一(1R1G1B)全彩LED电子显示屏； 显示屏净显示面积： 长（m）2.88 × 高（m）1.62 = 4.67 ㎡ 整屏分辨率： 列（点） 1872 × 行（点）1062 =1988064 点 单元板数量： 长（块） 9 × 高（块）9 = 81块，大小相当于130寸显示屏幕。 205教室显示屏净显示屏净显示尺寸为：宽：4.48m，高：2.16m，显示面积：9.68㎡， 整屏分辨率： 列（点）2912 × 行（点）1392=4053504点 单元板数量： 长（块） 14× 高（块）12=168块 大小相当于180寸显示屏幕。 产品参数: 1、像素间距1.538mm，模组分辨率 208*116，像素密度 422500点/㎡ 2、模组尺寸 320*180mm，模块采用高分子复合材料，高强度塑胶套件，产品轻巧安装精度高，高效承载不变形 3、白平衡亮度：850nits,支持通过配套软件0-100%无级调节 4、色温：3000K-38000K可调，色温为6500K时，100%、75%、50%、25%四档电平白场调节色温误差≤200K 5、对比度：6000:1 6、可视角度：水平≥175°、垂直≥173° 7、色度均匀性：±0.001Cx,Cy 8、灰度等级：≥18bit 9、刷新率：≥3840Hz，换帧频率:50Hz&60Hz 10、平整度:≤0.04mm，单元平整度偏差:≤0.03mm(垂直偏差≤1%,水平偏差≤1%) 11、单元拼接间隙：≤0.04mm，相邻像素之间平整度：≤0.03mm，相邻像模块之间平整度：≤0.03m 12、发光点中心距偏差：≤1% 13、具有功率因数校正(PFC)功能，LED显示屏供电电源功率因数97%，转换效率90.3% 14、满足能效一级，LED显示屏能源效率值：3.5cd/W 15、采用合法授权专利节能驱动技术设计，单模组纯功耗低于27W 16、模组机械强度：6MP 17、屏幕温升(运行状态显示屏)：5分钟后：3.3℃、15分钟后：8.1℃、30分钟后：13.2℃ 、2小时后：18.7℃ 18、峰值功耗：356W/㎡，平均功耗：104W/㎡ 19、图像轮廓锐利清晰，高中低灰度图像层次可辨，各种图案色彩真(无偏色），无马赛克现象、无灰尘效应，全屏无明显亮线条、无明显暗线条 20、盐雾：符合10级要求，IP等级：防护等级IP6X，阻燃等级：满足V-0阻燃等级要求 21、通过跌落测试、振动测试、荧光紫外灯试验、老化测试、压力测试，试验后受试样品外观结构和功能无异常 22、符合光生物安全要求，蓝光危害符合RGO 23、高低温工作：将受试样品放入-30℃-40℃,80%RH环境中，通电工作8h，再恢复到常温。试验中、试验后受试样品外观结构和功能无异常 24、高低温存储：将受试样品放入-40℃-60℃,85%RH环境中，通电工作4h，再恢复到常温。试验中、试验后受试样品外观结构和功能无异常 25、使用寿命：≥120000小时，MTBF：≥120000小时，MTTR：≤2min 26、中央法线上亮度=100cd/m2白场时，水平视角80°时，亮度衰减≤10垂直视角60°时，亮度衰减≤10% 27、屏体正面为黑色哑光处理，反光率≤1% 28、色域覆盖率：≥126%NTSC，屏幕支持色域范围调节，可任意按标准色域显示(如设置为NTSC、REC709、DCI-P3等) 29、100%亮度时，18bits灰度；80%亮度时，16bits灰度；20%亮度时，14bits灰度 30、具备表面GOB工艺划痕性能技术，表面硬度≥4H 31、显示屏具有防潮、防尘、防腐蚀、防电磁干扰、防静电等功能，并具有过流、短路、过压、欠压保护等功能 32、处理距离r=1.0米，噪音声压级≤2dB(A) 33、采用网线传导加扰技术，使用时无需配置，接上电源后即可实现各端口的网线传导加扰，防止传输信息泄密及防止劫持相关设备 34、具有良好的抗还原性能，具有良好的覆盖性，实现无缝干扰，覆盖范围广，抑制传导辐射，对视频信息无二次转发与加强作用，可以单机使用、可以组网使用 35、采用信息相关方式阻止电力通信，采用电子对抗原理，防止电磁传导辐射泄露有用信息，防止劫持相关控制设备；输入/输出电源滤波设计抑制信号强度，具有很好的电磁兼容性 36、在1J冲击能量情况下，通过IK06测试，试验后样品外观结构和功能正常 37、自带防撞灯设计，落地摆放灯不会与地面接触 38、单模块磁吸强度≥10kg,高强度磁吸能力能避免发生掉落事故 39、中央亮度≥100cd/㎡白场，水平视角80°时，亮度衰减率≤2.7%；中央亮度≥100cd/㎡白场，垂直视角60°时，亮度衰减率≤4.2% 40、具备20条以上可调节的γ校正曲线 41、PCB在经过湿热箱处理120h后(温度40℃,湿度93%）进行测试，绝缘部分未被击穿 42、支持鬼影消除、第一扫偏暗消除、低灰偏色补偿、低灰均匀性、低灰横条纹消除、慢速开启、十字架消除、去除坏点、毛消除、亮度缓慢变亮功能，支持摩尔纹抑制功能，减轻摩尔纹视觉主观效果80% 43、具备拼缝微调节机构，保证拼缝精度达到0.1mm以下 44、支持前拆前维护和后拆后维护功能 45、采用无风扇散热结构，导热双面胶贴合，散热更高效 46、支持一键点屏技术，开机后自动识别系统连接，无需重置系统配置 47、可实现 LED单点检测，通讯检测，温度检测，电源检测，温度监控等功能。可实现远程监督控制，对可能发生的潜在故障记录日志，并向操作员发出警报信号 48、显示屏系统支持海量图像演示和多媒体控制，可对所有输入信号进行预览，通过平板进行信号切换、管理 49、模组采用无螺丝设计，稳定度和平整度更好，模组维修时，无需拆卸套件，简化维护流程 | ㎡ | 19.02 (注：303教室4.67㎡、304教室4.67㎡、205教室9.68㎡) | 17000 | 323340
2 | A[货物] | 智能控制盒 | 利亚德 | 型号：LYD-N7512S 1、单元最大带载分辨率 512×512@60Hz，最多支持24组并行数据 2、无需转接板，自带HUB75接口，更加稳定 3、支持亮度校正，对每个灯点的亮度进行校正，有效消除亮度差异，使整屏的亮度达到高度一致。 4、快速亮暗线调节在调试软件上进行快速亮暗线调节，快速解决因箱体及模组拼接造成的显示屏亮暗线，调节过程中即时生效，简单易用 5、配合支持3D功能的独立主控，在软件或独立主控的操作面板上开启3D功能，并设置3D参数，使画面显示3D效果 6、Mapping功能开启，每个箱体上会显示数字，清楚告诉您当前箱体是哪个网口下的哪张接收卡，直观的看到显示屏连接状况。从此让箱体排查变得轻松简单，快速定位问题箱体，再也无需再爬上爬下，根据走线更改连屏文件即可 7、可以监测自身的温度和电压，无需其他外设，在软件上可以查看接收卡的温度和电压 8、检测发送设备与接收卡间或接收卡与接收卡间的网络通讯质量，记录错误包数，协助排除网络通讯隐患 9、支持5pin液晶模块，用于显示接收卡的温度、电压、单次运行时间和总运行时间 10、支持回读接收卡的固件程序并保存到本地 11、支持画面90度倍数旋转 12、RGB独立Gamma调节技术增加调节维度，通过对“红Gamma”、“绿Gamma”、“蓝Gamma”分别进行调节，有效控制显示屏低灰不均匀、白平衡漂移等问题，使画面更加真实，提高色彩调节的灵活性 | 个 | 58 (注：303教室15个、304教室15个、205教室28个) | 500 | 29000
3 | A[货物] | 视频处理器 | 利亚德 | 视频处理器主机：LYD-N6 1、采用标准 19 英寸金属结构机箱，机箱为后挂耳结构，上盖无螺钉安装:外壳防护等级符合GBIT 4280-2017中IP20的要求;采用纯硬件 FPGA 架构设计、运行稳定、可靠、高效。 2、输入接口至少包括1路HDMI2.0+LOOP,2路HDMI1.3，1路USB3.0，最大可支持4096*2160@60HZ信号输入，支持选配1路3G-SDI（IN+LOOP）。 3、视频输出支持不少于6路千兆网口输出，1路10G-OPT光口，最大带载可达390万像素，最宽支持10240,最高8192。 4、音频输入支持视频口伴随音频输入及独立输入两种模式，音频输出支持网口扩展输出及3.5mm独立音频口输出； 5、支持输入源备份功能，主源丢失下，无需人为操作可自动切换至备源显示，切换过程无黑屏； 6、可支持144HZ高帧率输入输出，输出支持插帧、抽帧、倍频（2倍频、3倍频、4倍频）功能，可将30HZ信号，倍频至120HZ输出； 7、图层能力：最大可支持不少于6个2K图层或1个4K图层+2个2K图层，全部图层大小和位置可单独调节。4K接口输入2K信号，按2K图层计算图层资源； 8、支持通过上位机软件实现对显示屏的连接，控制，包括：输入源切换，窗口位置及大小调节，分辨率自定义等；软件端支持可视化呈现设备各接口实时状态，包括视频输入状态及分辨率、网口带载利用率、监控界面支持接收卡温度、电压、误码率、通讯状态等的检测； 9、支持U盘即插即播功能，最大支持4K级（3840*2160@60fps）图片和视频的流畅播放，播放列表计切换效果支持自定义编排，最多支持20余种图片切换特效，如：水波涟漪、镜头拉近、直接推出、立体翻转、百叶窗、左右擦除、上下擦除、立方体旋转、溶解转场、网格转场、扇扫转场、画卷转场、淡入淡出、旋转扭曲、心形转场、拉帘推出、透视三角、圆形消失、矩形弹跳、星形旋转等； 10、标配全彩液晶，搭配实体按键，极大的方便了设备整体状态的监控及设备功能的控制:设备功能按键及丝印信息采用全中文提示，项目上无需粘贴额外的标签纸加以区分，清晰直观; 11、支持2种用户模式，标准模式和专业模式，满足不同角色对显示屏的分权管理，使用更加放心； 12、支持微信小程序快捷控制，包括亮度调节、输出画质调节、待机模式、画面冻结、场景切换、U盘播放等功能； 13、支持平板对控制器进行快捷控制，包括亮度调节、图层布局调节、画面冻结、黑屏、场景切换、音量大小、OSD开关等功能； 14、支持创建多个设备还原点，将当前设备的配屏，场景，输出等参数存储为还原点，当系统工作异常时，可根据还原点一键快速还原； 15、支持控制设备白名单，可通过MAC地址限制控制设备，非白名单内设备无法控制设备，不允许对设备进行操作； 控制系统：精显时代III 1、支持载入配置、设置输入源、点亮显示屏、连接显示屏、设置冗余备份、启用 3D、设置工作模式、设置性能参数； 2、可连接多媒体播放器，调试与媒体播放器连接的屏体参数； 3、升级接收卡，发送卡的硬件程序，密码修改； 4、支持添加多个显示屏，分别对其进行管理； 5、检测显示屏 LED 灯珠的工作状态，检测显示屏是否存在损坏的灯珠，以及定位坏点； 6、将液晶模块显示的接收卡运行时间清零 ； 7、对亮度过高或过暗的灯点进行亮度校正； 8、误码率检测功能； 9、为发送卡设置除湿模式，使控制系统上电后屏体亮度缓慢变化到目标值； 10、可查看软件的版本信息和更新日志 ； 11、通过载入云平台或本地保存的接收卡配置文件，快速点亮显示屏； 12、可能过软件进行手动调节亮度 ； 13、色温模式：标准模式、视频模式、文本模式； 14、配置监控参数，对控制系统的发送卡状态、接收卡状态、接收卡温度、监控设备状态、湿度、烟雾、风扇、电源、排线、箱门、模组状态进行监控； 15、设置联机校正参数、获取平均校正系数、管理校正系数、管理双校正系数； 16、通过设置测试画面，检查显示屏的显示情况，以及定位问题； 17、切换控制软件配置工具的界面语言； 18、支持控制画面显示为黑屏锁定，正常显示，可设置自测试画面，控制箱体液晶开启关闭； 19、配置多功能卡并进行电源管理、监控资料查看、外设设置、程序加载和音讯管理； 20、调节多批次箱体或多批次灯板的色度。 | 台 | 2 (注：303教室1台、304教室1台) | 3250 | 6500
4 | A[货物] | 智能控制主机 | 讯维 | 型号： XW-ZH9500 1、支持8路独立RS232 ,8路独立RS485/8路RS485，采用压线端子设计，所有端口可支持自定义波特率，所有端口均支持双向反馈； 2、支持8路IO控制接口,8路红外控制接口（可选配红外模块达到16路红外），8路继电器控制接口； 3、前面板具备彩色触摸屏，可以显示设备IP 端口，设备温度，当前时间等信息，可以实时反馈继电器、IO 的状态，具备8个自定义按键，可以一键执行对应操作； 4、支持1路NET总线接口,并且支持24V供电； 5、支持定时控制功能，可以精确到年/月/日/时/分/秒来设定定时命令； 6、具备2路独立RJ45网口实现网络连接和控制功能； 7、内置数据效验，包括和校验、差校验、LRC校验、BCC校验、CRC校验、CRC-MODBUS校验等； 8、支持命令转发功能，任意串口收到的命令可以转发到其他的控制接口； 9、支持通过软件添加任意网页链接，可以实时打开网页并操作； 10、支持添加视频或者动态图片作为控制界面背景，显示流畅不卡顿； 11、支持界面滑动功能，巨大页面可上下滑动、左右滑动； 12、同一终端可控制多台主机；多个控制终端可控制同一主机且界面完全同步； 13、可映射地址和端口到互联网，控制终端可通过4G、5G网络远程控制灯光开关、设备开关、节目播放等； 14、支持界面加密功能，需输入指定密码才可进入对应控制页面； 15、支持数值读取与显示，可显示各类传感器采集的数据信息。 | 台 | 3 (注：303教室1台、304教室1台、205教室1台) | 15000 | 45000
5 | A[货物] | 智能控制主机定制程序 | 定制 | 1、设备电源的开关机控制； 2、设备调节控制； 3、各种信号源在设备间相互切换控制； 4、应用场景的触控设置； 5、支持远程控制。 | 项 | 3 (注：303教室、304教室、205教室) | 3000 | 9000
6 | A[货物] | 屏体框架/装饰结构 | 现场定制 | 303教室、304教室单块屏体框架/装饰结构为： 1、大屏幕包边，屏幕装修包边处理，显示屏含框尺寸为：显示屏含外框面积：3m（长）×2m（高）=6㎡； 2、大屏幕钢结构制作，钢结构要求： （1）按照国家钢结构设计规范，满足屏体安全承载需求制； （2）显示屏支撑钢结构材料采用国标，不可采用非标； （3）钢结构防锈处理，颜色由采购人选取。 205教室屏体框架/装饰结构为： 1、大屏幕包边，屏幕装修包边处理，显示屏含外框面积：宽≥4.48m，高≥2.16m，显示面积≥9.67㎡； 2、大屏幕钢结构制作，钢结构要求： （1）按照国家钢结构设计规范，满足屏体安全承载需求制； （2）显示屏支撑钢结构材料采用国标，不可采用非标； （3）钢结构防锈处理，颜色由采购人选取。 | 平米 | 22 (注：303教室6平米、304教室6平米、205教室10平米) | 454 | 9988
7 | A[货物] | 智能配电柜 | 定制 | 20KW智能配电柜，支持PLC远程控制，满足过流、短路、断路、过压、欠压等保护措施，支持远程上电、分步上电的功能。 | 个 | 3 (注：303教室1个、304教室1个、205教室1个) | 1550 | 4650
8 | A[货物] | 强电源线 | 配套线材 | 国标5芯10平方电缆线 线路从楼层的强电井到大屏旁配电柜，303教室50米、304教室50米、205教室70米 | 米 | 170 (注：303教室50米、304教室50米、205教室70米) | 60 | 10200
9 | A[货物] | 电源线 | 配套线材 | 4组3芯2.5平方电源线，从配电柜到显示屏。 | 米 | 120 (注：303教室40米、304教室40米、205教室40米) | 14 | 1680
10 | A[货物] | 网线 | 秋叶原 | 超五类网线。 | 箱 | 2 (注：303教室1箱、304教室1箱) | 600 | 1200
11 | A[货物] | LED组件备用件 | 模组 | 1、像素间距1.538mm，模组分辨率 208*116，像素密度 422500点/㎡ 2、模组尺寸 320*180mm | 块 | 4 (注：303教室1块、304教室1块、205教室2块) | 610 | 2440
|  |  | 接收卡 | 配套接收卡 | 个 | 4 (注：303教室1个、304教室1个、205教室2个) | 500 | 2000
12 | B[工程] | 系统集成费 (注：303教室、304教室) | 系统集成 | 投影机及投影机吊架拆除、搬运。 | 项 | 2 | 300 | 600
|  |  |  | 墙体固定、屏体框架焊接。 | ㎡ | 12 | 150 | 1800
|  |  |  | 地毯防尘保护膜。 | 卷 | 2 | 60 | 120
|  |  |  | 切割地槽、现场地毯恢复。 | 米 | 40 | 20 | 800
|  |  |  | 电源线、信号线、线管铺设。 | 米 | 40 | 4 | 160
|  |  |  | PVC20线管等LED连接配套辅材 | 米 | 40 | 8 | 320
|  |  |  | 讲台墙面背景板拆除； 墙壁批灰粉刷3m（长）×2m（高）=6㎡（含灰砂、乳胶漆、人工）。 | ㎡ | 12 | 80 | 960
|  |  |  | 旧材料、建筑垃圾装车及清运费，运到市郊区约40公里垃圾填埋场。 | 次 | 2 | 500 | 1000
13 | A[货物] | 视频处理器 (注：205教室) | 利亚德 | 视频处理器主机：LYD-N10 1、包括1路HDMI2.0+LOOP，2路HDMI1.3，1路USB3.0，支持选配1路3G-SDI（IN+LOOP），最大支持4096*2160@60Hz 信号输入 2、采用标准 19 英寸金属结构机箱，机箱为后挂耳结构，上盖无螺钉安装：外壳防护等级符合 GBIT4208-2017中 IP20 的要求；采用纯硬件 FPGA 架构设计、运行稳定、可靠、高效 3、设备正常工作时，噪声不大于 35dB(A)(距离样机 1m处） 4、HDMI，DP 接口支持输入分辨率自定义调节，最大可支持 4096*2160@60 信号输入，并向下兼容。接口自定义最宽可达 8192，最高可达 8188；支持 HDCP2.2，HDCP1.4协议 5、视频输出支持10个千兆网口输出，1路10G-OPT光口，最大带载高达780万像素，最宽支持10240，最高8192。 6、音频输入支持视频口伴随音频输入及独立输入两种模式，音频输出支持网口扩展输出及 3.5mm 独立音频口输 出 ， 支 持 的 音 频 编 码 ： MPEG1/2LayerI ，MPEG1/2LayerII，MPEG1/2LayerIII，AAC-LC，VORBIS，PCM 和 FLAC 7、无需电脑，可通过设备旋转按钮一键调节屏体亮度，最小调节精度 0.1% 8、无需电脑，支持一键将优先级最低的窗口全屏自动缩放，支持一键对主图层的输入源进行切换 9、支持输出画质管理，包括亮度、饱和度、对比度、色调调整。设备内置标准、文档、视频、会议 4 种场景模式，同时可自定义调节亮度、饱和度、对比度等参数，支持一键开启护眼模式 10、支持三种画面缩放模式，包括点对点模式、全屏缩放、自定义缩放，搭载 SuperViewⅢ画质处理技术，支持输出画面无级缩放 11、支持 8bit、10bit、12bit 高位深输入源输入。 12、支持输入源自定义截取，可对任意输入源进行自定义截取，有效消除因源比例不匹配出现的过渡拉伸和黑边现象 13、支持输入源备份功能，主源丢失下，无需人为操作可自动切换至备源显示，切换过程无黑屏 14、最大支持 144Hz 高帧率输入输出，输出支持插帧、抽帧、倍频（2 倍频、3 倍频、4 倍频）功能，可将 30Hz信号，倍频至 120Hz 输出 15、支持创建 256 个用户场景作为模板保存，方便快速调用 16、支持选择 HDMI 输入源、SDI、DP 输入源作为同步信号，达到输出的场级同步。 17、最大可支持6个2K图层或1个4K图层+2个2K图层，全部图层大小和位置可单独调节。4K 接口输入2K图层，按2K图层计算图层资源 18、集成发送卡和视频处理器功能，连线更少，设备集成度更高，稳定性兼容性大大提升。 19、液晶面板可实时显示，型号，ip 地址，窗口及信号源的分辨率以及状态信息，输出网口的状态，屏幕大小及帧频信息，设备同步模式展示或网线连接状态，屏体亮度 20、支持通过一套软件实现对显示屏的连接，控制，包括：输入源切换，窗口位置及大小调节，分辨率自定义等；软件端支持可视化呈现设备各接口实时状态，包括视频输入状态及分辨率、网口带载利用率；监控界面支持接收卡温度、电压、误码率、通讯状态等的检测； 21、支持逐点亮色度校正，可以对每个灯点的亮度和色度进行校正，有效消除色差，使整屏的亮度和色度达到高度均匀一致，提高显示屏的画质。支持新一代校正提速功能，校正时间大大缩短； 22、支持整机 EDID 的导入和导出，方便进行设备信息备份及设备更换 23、支持U盘即插即播功能，最大支持4K级（3840*2160@60fps）图片和视频的流畅播放，播放顺序及图片切换效果支持自定义编排，最多支持20余种图片切换特效 24、无需第三方硬件，设备自身支持多种大屏 OSD 功能，支持任意比例缩放 25、开机后自动检测客户端未使用时长，智能匹配相应时间的除湿模式，让显示屏亮度逐步提升，无需人工定期手动维护，除湿功能开启后可手动关闭 26、支持智能遥控，可通过蓝牙遥控器对控制器进行快捷控制，包括：大屏亮度、音量、信号源、场景、3D、U盘播放等功能，遥控距离不小于10米 27、支持2路千兆控制网口，不区分优先级，具备网络路由能力，支持控制线盲插及多设备级联 28、支持2种用户模式，标准模式和专业模式，满足不同角色对显示屏的分权管理 29、支持自检功能，包括：运行情况、CPU、EMMC、交叉点通信、内存、电压、温度等状态 30、支持小程序快捷控制、支持平板对控制器快捷控制 31、支持 WEB 端控制，可通过浏览器输入设备 IP 地址，进入设备管理界面 32、支持 HDMI1.3 监视输出，默认 1920*1080@60 分辨率，支持预监画面的全屏自适应缩放及等比例缩放； 33、可创建多个设备还原点，将当前设备的配屏，场景输出等参数存储为还原点，当系统工作异常时，可根据还原点一键快速还原 34、支持设备运行日志，操作日志实时记录，日志可通过软件导出，方便异常定位； 35、标准 RS232 串口协议及 TCP/IP 协议，可通过中控协议对设备进行统一控制； 36、单网线带载不受限于矩形带载，支持任意走线，带载根据实际带载点数计算，最大化提高网口利用率 37、支持低功耗模式，设备自动断开输出，有效减少大屏整体功耗；低功耗模式可通过遥控器、中控进行开启或关闭 38、支持两种工作模式，光电转换模式和视频控制模式； 39、支持掉电保存，设备正常关机或异常掉电后，重新连接电源可自动恢复之前保留的各项设置 40、支持设备间备份，支持输入源热备份，支持网口备份，支持光网备份；设备间备份时，主备数据可自动同步 41、支持网口备份生效测试，无需插拔网线、信号线、电源线，即可测试预存画面、备份网口是否生效 42、MTBF≥150000 小时，MTTR 平均修复小于 10 分钟可用度大于 99%，整机寿命不小于 150000 小时 43、设备在-20℃-50℃范围内进行工作测试，外观和功能无异常 44、设备部件在-10℃-60℃范围内，设备外观和功能不受影响； 45、5%RH-85%RH 湿度范围内，无冷凝；设备外观和功能无异常 46、支持控制设备白名单，可通过 MAC 地址限制控制设备，非白名单内设备无法控制设备，不允许对设备进行操作 47、支持通过 RS232 及 TCP/IP 协议控制设备实现软开关机 48、设备控制采用 BS 结构，可兼容多种操作系统包括：Windows、MACOS、深度 Linux、银河麒麟、统信 UOS、中标麒麟（NeoKylin）、优麒麟（UbuntuKylin）、凝思磐石、红旗Linux等 49、需提供产品3C认证证书并加盖原厂公章。 50、为了保证大屏完美适配，要求视频处理器与LED显示屏为同一品牌 控制系统：精显时代III 1、支持载入配置、设置输入源、点亮显示屏、连接显示屏、设置冗余备份、启用 3D、设置工作模式、设置性能参数； 2、可连接多媒体播放器，调试与媒体播放器连接的屏体参数； 3、升级接收卡，发送卡的硬件程序，密码修改； 4、支持添加多个显示屏，分别对其进行管理； 5、检测显示屏 LED 灯珠的工作状态，检测显示屏是否存在损坏的灯珠，以及定位坏点； 6、将液晶模块显示的接收卡运行时间清零 ； 7、对亮度过高或过暗的灯点进行亮度校正； 8、误码率检测功能； 9、为发送卡设置除湿模式，使控制系统上电后屏体亮度缓慢变化到目标值； 10、可查看软件的版本信息和更新日志 ； 11、通过载入云平台或本地保存的接收卡配置文件，快速点亮显示屏； 12、可能过软件进行手动调节亮度 ； 13、色温模式：标准模式、视频模式、文本模式； 14、配置监控参数，对控制系统的发送卡状态、接收卡状态、接收卡温度、监控设备状态、湿度、烟雾、风扇、电源、排线、箱门、模组状态进行监控； 15、设置联机校正参数、获取平均校正系数、管理校正系数、管理双校正系数； 16、通过设置测试画面，检查显示屏的显示情况，以及定位问题； 17、切换控制软件配置工具的界面语言； 18、支持控制画面显示为黑屏锁定，正常显示，可设置自测试画面，控制箱体液晶开启关闭； 19、配置多功能卡并进行电源管理、监控资料查看、外设设置、程序加载和音讯管理； 20、调节多批次箱体或多批次灯板的色度。 | 台 | 1 | 5500 | 5500
14 | A[货物] | 物联网数据管理主机 | 泰思物联网科技 | 型号：EMC-S1 1、 物联网数据管理主机是由软件、硬件组成的管理平台，具有基于稳定linux内核运行的物模型操作系统，主机需采用高性能专业级处理器具有出色的安全性，灵活性和稳定性以及高效的扩展性，高速实时多任务综合处理能力，兼容IEEE网络标准；可接入暖通系统、智慧安防系统、音视频系统、智慧消防系统、网络系统、能耗系统等弱电子系统设备 2、 系统平台支持通过物联网交换机可对广泛通讯传输协议对接:行业标准TCP/IP协议,UDP/IP，CIP， DHCP，SSL，TSL，SSH, SFTP (SSH文件传输协议)，IEEE802.IX， BACnet/IP、Dant、AES67，Jpeg2000、H.264/5、SDVOE等;支持非网络通讯协议对接:与工业标准数据协议对接:HTTPS、 UDP、TCP、DMX512、ModBus、CanBus、 KNX、D/A 数模转换器、A/D模数转换器、 Zigbee、2.4G、WIFI、蓝牙、Zwave、433/315射频等 3、 基于物模型的接入集成：具备面向物模型开发，将物理空间的实体设备进行数字化物模型构建； 4、 规则引擎：平台具备规则引擎能够根据设备上报的数据（或者事件）进行规则触发，进而发送通知或者将数据转发到指定的业务接口或指令下发； 5、 驱动管理：平台具备采用标准统一通讯数据格式，针对非标协议或自定义协议的产品，支持物模型驱动管理，实现存量设备的兼容集成； 6、 应用使能：平台提供应用使能服务，主要是为上层应用平台或第三方应用提供按规则和条件进行数据 订阅、数据转发、场景应用、数据采集的服务。包括服务注册、规则引擎、数据流转服务 7、 可视化服务：具备提供可视化操作台、可视化监控服务，为用户提供有好的人机交互界面、监测设备服务可用性及风险告警监控能力； 8、 离线应急服务：平台具备离线应急服务，与上层应用平台或第三方应用断开连接后，依然具备离线操作功能，防止因平台宕机导致的服务不可用； 9、 平台通用安全：平台具备规范各类通用数据安全、通信安全、身份鉴别、物理安全等方面要求； 10、 身份鉴权：平台具备对登录的用户进行身份标识和鉴别，身份标识具有唯一性，身份鉴别信息具有复杂度要求并定期更换；应采用口令、密码技术、生物技术等两种或两种以上组合的鉴别技术对用户进行身份鉴别，且其中一种鉴别技术至少应使用密码技术来实现。 11、 访问控制安全：平台具备对登录的用户分配账户和权限；授予管理用户所需的最小权限，实现管理用户的权限分离； 12、 平台交互安全：规范物联网平台之间、平台与上 层业务系统或管理系统、平台具备与下层接入设备之间的数据交互、加密传输、交互接口配置和审计等方面的安全要求，主要包括不同物联网平台之间交互、平台与南向和北向之间交互等。 13、 网络数据传输安全：支持HTTPS协议进行通信传输；采用安全的密码技术对鉴别信息进行加密后传输； 14、 平台具备所需的用户IP软件应用、SaaS服务应用、I0T设备连接应用和API数据的物模型资产套件，平台提供标准的API端口及协议文档，可与上层应用平台无缝对接； 15、 平台应具有高效的设备零代码免编程接入能力，通过功能性物联设备定义数据物模型，构建物模型库，设备接入管理系统，无需编程，下载物模型即可管理，实现零代码接入管理，图形化配置，无需专业编程人员 16、 物模型支持接入设备属性数据采集、数据传输、数据转换、数据过滤、数据存储、安全接入认证、数据告警、事件管理、能力定义及需求定义。 17、 支持物模型属性设置，支持第三方设备驱动属性设置能力，支持ADDR值、IP地址、Address值、USER、Password设置功能，用于设备安全认证、数据连接、设备数据调试、设备数据管控； 18、 平台具备物模型认证管理，通过认证机制实现与设备建立双向数据连接，并对数据进行分析处理且可外发，用于实时对设备进行监测、系统调试运维及管控； 19、 平台具备多样物模型接入管理能力，包括但不局限于: 音频类物模型应用、视频类物模型应用、环境类物模型应用、传感类物模型应用、安防类物模型应用、机电类物模型应用、执行器类物模型应用；物模型可进行独立操控及调试功能； 20、 平台具备异构数据集成，数据集转换、数据相互融合及数据结构和非数据结构化的数据处理能力； 21、 平台具备多种数据备份方式：本地数据备份和云端数据备份； 22、 平台具备系统热备份功能且支持双机及多机热备份设计，可实时检测主机和单台备份机或多台备份机的工作状态，实现主从备份切换； 23、系统平台具有自动化事件管理能力设置环境健康监测设备、环境感应设备、设备动作等相关值设定自动化设备运行能力达到设备无需人员值守自动化执行;自动化事件管理功能同时具备事件编辑、修改、删除等操作 24、系统平台具有设备自动化运行，设置相关设备达到某一预设值或动作后，执行25、系统平台具有 AI 语音智能交互控制功能，可实现不少于260条语音指令控制，可以任意定制语音词条，定制和控制模式，实现人机语音智能互动 技术参数 1、CPU：高端T系列 64位处理器 2、主频：1.7GHz 3、RAM：2GB 4、ROM：40GB 5、指令集: v8 6、USB端口：1路USB端口，支持USBHID和USB大容量存储设备，用作数据备份及数据恢复使用及固件升级功能，并且支持USB上传或下载程序； 7、网络端口：1路RJ-45网络端口，支持IEEE标准100/1000兆自适应以太网 8、SDCard端口：1路SDCard存储卡槽，用作数据备份及数据恢复使用及固件升级功能，并且支持SDCard存储卡上传或下载程序； 9、串口接口 ：4路控制接口（可接RS232/RS485/RS422） 10、IO继电器：2路（最大24v） 11、IR控制接口：2路 12、电源接口：DC12V； 13、DATA端口：前面板提供1个DATA数据录入端口，可通过DATA端口学习红外码数据，提供红外学习及红外设备控制能力； 14、RESET按钮：具备短按一次，重启服务器主机及系统；长按5秒以上重置系统，并保留用户账户信息，IP网络配置信息，删除工程配置文件；长按10秒以上恢复至出厂默认状态；删除用户账户信息，IP网络配置信息及工程配置文件；在出现异常是可快速处理； 15、电源状态指示灯：前面板提供1个PRWER电源指示灯，LED指示灯常亮，电源供电正常； 16、网络通信指示灯：前面板提供1个STATUS网络指示灯，LED指示灯常亮，网络连接正常，LED指示灯闪烁，网络数据通讯； 17、内存：DDR4，16G； 18、工作温度范围：-18℃～63℃ 19、工作湿度范围：<90%RH 20、采用标准1U机架式设计； | 台 | 1 | 12000 | 12000
15 | A[货物] | 物联网平台自动化管理软件 | 泰思物联网科技 | 型号： V1.0 1、采用 IT 化软件平台管理，支持用户管理软件定制 2、支持30个物模型接入能力 3、具有同时连接不同终端设备的通信能力 4、采用物模型管理机制，可对物模型进行免编程接入、数据采集、设备监测远程运维管理 5、支持多种数据备份方式：服务器备份、软件备份、云端备份 6、支持广泛通讯传输协议对接：数字化 Dante、H.264、H.265、JPGE2000、SDVOE 等通讯协议 7、支持 PC、Pad、手机、语音、人脸、手势等多终端管理 8、支持本地学习红外码及红外库管理 9、支持远程数据运维服务，对平台下所有设备进行操控、调试、设备管理和任意场景修改 10、固件本地及局域网远程在线升级 11、提供一键式出厂数据重置设置按键、一键恢复能力 12、可广泛接入音频、视频、环境、感知、机电等多种物联网终端设备应用； | 套 | 1 | 3500 | 3500
16 | A[货物] | 4寸触控屏 | 泰思物联网科技 | 型号：EMC-Touch86 1.支持单键单场景设定，一键双场景设定，多键多场景联动设定 2.支持10路功能触摸按键，每个按键可进行名称定义功能 3.支持单独设备操控功能 4.1个RS-485总线端口 5.支持POE供电； 6.屏幕尺寸：全彩4.0寸 7.屏幕分辨率：480*480 8.存储空间：128Mbite 9.颜色：65K色,16位RGB 10.按键数量：基础触摸按键10个,可定义按键名称 11.场景数量：单触摸按键,单场景设定。单触摸按键,双场景设定 12.静态功耗：1W 13.电源：POE供电 | 台 | 1 | 1800 | 1800
17 | A[货物] | 电源净化管理器 | 泰思物联网科技 | 型号： EMC-P8 1、物联网模组功能设计：采用IOT物联网架构设计，可通过管理平台中的物模型进行数据通信、设备调试、设备操控；通过系统平台可对系统进行远程管控、远程调试、远程部署等，实现远程运维能力； 2、远程数据采集：管理平台可对本时序电源实时的双向数据通信远程采集工作运行状态，通道开合状态。 3、远程控制管理：管理平台可对本时序电源支持远程控制功能，可对灯光模块进行通道开合。 4、远程调试管理：管理平台可对本时序电源支持远程调试功能，参数设置、独立通道控制、顺序闭合控制、顺序断开控制、逆序闭合控制、逆序断开控制、通道闭合断开延时设置等功能 5、远程运维管理：管理平台可对本时序电源支持远程运维功能，实时监测设备运行状态，当发现设备运行异常时通过平台及时做出反馈处理。通过平台定时信息提醒用户进行设备系统线路维护。 6、远程巡检管理：管理平台可对本时序电源进行远程巡检功能，通过平台进行设备日常巡检（手动实时巡检、自动定期巡检），并出具巡检记录，当巡检记录出现异常时，系统及时提醒用户进行设备报修，确保设备运行正常。 7、具备IEEE标准网络化智能管理，支持多设备集中管理功能，支持多台机器无缝级联功能 8、采用ALF自适应线性滤波技术，内置降低传导噪声的RFI专用电源净化器 9、具备8路电源输出端口，每路电源输出端口具备输出最大电流13A，整机额定总输出最大电流43A 10、内置内耗检测模块，实时监测每回路模块功率、电流、电压。 11、整机负载8KVA 12、单路输出最大电流13A，单路额定输出电流10A 。 | 台 | 1 | 1870 | 1870
18 | A[货物] | 分布式综合分析传感器 | 泰思物联网科技 | 型号： EMC-EV10 1、符合T-CES系统平台接入要求的一款标准化物模型设备； 2、分布式综合分析传感器通过系统平台中的物模型进行数据通信、数据采集，采集环境中温度、湿度、PM1.0、PM2.5、PM10、二氧化碳、甲醛、TVOC、声压级、光照度等空间空气指标值，并通过可视化图形界面显示在管理服务器平台，并且支持实时查看。 3、通过采集到的数据，实现灯光、空调、电动窗、新风系统、报警系统、排烟系统、供养系统自动化运行。 4、支持MODBUS总线协议 5、具备防雷单元 6、具备ESD防静电单元 7、支持温度、湿度、PM1.0、PM2.5、PM10、二氧化碳、甲醛、TVOC、声压级、光照度等数据环境监测 技术参数： 1、通讯：MODBUS总线协议 2、温度范围：-20～85℃，误差±1℃，精度1℃ 3、湿度范围：0～100%RH，误差7%RH，精度1%RH 4、PM1.0范围：0～500ug/m²，精度1ug/m² 5、PM2.5范围：0～500ug/m²，精度1ug/m² 6、PM10范围：0～1000ug/m³，精度1ug/m³ 7、PM值误差 ：100～500ug/m³下，±10%；0～100ug/m³下，±10ug 8、E-CO2范围：450-2000ppm，精度1ppm 9、E-CO2误差：±10%（静置于密闭、空气均一分布环境24小时后测得） 10、甲醛范围：0～1000ppm 11、TVOC范围：125-600ppb，精度1ppb 12、声压级范围：0-200db，误差±1db 13、光照度：0~65535Lux，误差±1.5Lux 11、RS485级联：级联32台 12、静电干扰：ESD静电模块±2KV 13、静态功耗：1W 14、电源：DC6-36V 15、静电防护：空气±15KV，接触±8KV 16、网络接口：RS-485通讯协议 17、电源接口：外置线缆连接 21、工作温度范围：-20℃～85℃ 22、工作湿度范围：<90%RH 23、产品尺寸：φ90mm*40mm | 台 | 1 | 2900 | 2900
19 | A[货物] | 网线 (注：205教室) | 罗格朗 | 超五类网线。 | 箱 | 1 | 600 | 600
20 | B[工程] | 系统集成 (注：205教室) | 定制 | 讲台墙面原背板拆除。 | ㎡ | 11 | 50 | 550
|  |  |  | 脚架租赁（1套）。 | 天 | 6 | 100 | 600
|  |  |  | 墙体固定、屏体框架焊接。 | ㎡ | 10 | 150 | 1500
|  |  |  | 焊接防火垫板。 | 块 | 5 | 120 | 600
|  |  |  | 地毯防尘保护膜。 | 卷 | 5 | 60 | 300
|  |  |  | 切割地槽、现场地毯恢复。 | 米 | 20 | 20 | 400
|  |  |  | 电源线、信号线、线管铺设。 | 米 | 200 | 4 | 800
|  |  |  | 信号接头、线管等LED连接配套辅材。 | 套 | 1 | 300 | 300
|  |  |  | 墙体打穿线孔。 | 个 | 5 | 80 | 400
|  |  |  | 旧材料、建筑垃圾装车及清运费，运到市郊区约40公里垃圾填埋场。 | 次 | 1 | 500 | 500
报价金额必须≤参考金额（每个单项报价单价均不能超参考单价），否则为无效报价。 | [8 empty] | ★报价合计
二、★报价等其他商务需求 | [8 empty] | ★供应商响应情况
[9 empty] | ★响应情况 （响应/不响应） | ★偏离情况 （正/负/无偏离）
报价要求 |  | 1、本项目为服务成果整体交付应用项目，按服务总价包干，为交钥匙工程。本次报价须为人民币报价，报价必须包含所有设备、安装（含拆旧）、随配附件、备品备件、运输、工具、报装、安装、调试、各种附加辅材、附加培训、售后服务、税金及其他所有可能发生的一切费用。采购人不对项目达到成果水平报的服务、货物、施工、第三方对接开发、原厂技术支持等一切内容追加支付费用，由成交供应商在合同价内全部提供或解决。报价金额必须≤参考金额，否则为无效报价。 2、参与竞价的供应商视为完全响应采购人的需求，在政采云系统参与报价时无需上传《项目需求响应及询价竞价报价表》，待竞价结果出来后，中选供应商再将盖章的《项目需求响应及询价竞价报价表》传给采购人，报价结果以政采云系统中的报价金额为准。 3、竞价响应上传附件要求：项目中以下内容必须在竞价时提供并加盖供应商公章，以附件形式上传，未上传或内容有误则视为无效报价。 （1）《报价背景情况调研表》； （2）“LED显示屏”产品，提供产品3C证书以及产品实物图片证明并加盖供应商公章； （3）“智能控制盒”产品，提供产品实物图片证明并加盖供应商公章； （4）“视频处理器”产品，提供符合招标要求的接口图片以及产品3C证书证明并加盖供应商公章； （5）“智能控制主机”产品，提供该物品技术参数第1项实物接口图片、第3项功能截图、第7、9、11、14项软件功能截图，证明材料盖供应商公章； （6）针对本项目设计的实施方案（LED屏系统设计方案技术文件。含：系统设计原理、设备功能、设备连接拓扑图、设备控制模式、智能控制主机定制程序编程原理和控制方式、设备保养和售后服务承诺书）。
合同签订及交货时间、地点、要求 |  | 1.合同签订：在收到预成交通知后5个日历日内由供应商员工携委托证明到南宁市青秀区荔滨路18号现场提交资料签订合同，未如期签订合同的将视为自动放弃合同。合同签订完毕后由供应商员工携员工证明到场领取合同原件。 2.交货时间：合同签订后15个日历日内一次性提供所有货物，预交付相关服务。 3.交货地点:南宁市采购人指定地点。 4.交货要求： ⑴必须由供应商员工现场办理交货手续（拒绝任何快递、物流直接联系采购人送货。） ⑵本项目不接受进口产品。如采购人所列货物无法提供非进口产品，供应商订货前必须主动以书面形式跟采购人沟通，经采购人书面同意后再供货，因未沟通确认提供进口产品所产生的一切后果由供货商自负。 ⑶货物生产日期为两年内生产（以采购文件发布之日起计算前两年内，超出两年的产品采购人有权拒绝接收并要求更换成符合要求的货物。） 5.项目交付：自合同签订之日起20个工作日内完成项目安装、调试、验收并整体项目交付。
违约责任 |  | 本合同的成交结果必须与合同实质条款内容一致。同时，未经同级财政部门批准，双方不得以任何方式签订合同以外的补充协议，不得擅自修改合同条款，否则将追究其相关责任。供应商不按照本采购需求供货的、或者所供货物不满足本项目采购需求的、以及验收不合格的，采购人有权退回不予验收，所造成的损失由供应商承担。 1.本合同项下货物（服务）在交货、安装调试、验收及质保期等任何阶段内不符合合同约定的技术规范要求和验收标准的，采购人有权向供应商索赔，并选择下列一项或多项补救措施：（1）由供应商采取措施消除设备缺陷或不符合合同之处，如果供应商不能及时消除缺陷，采购人有权自行消除缺陷或不符合合同之处，由此产生的一切费用均由供应商承担。（2）由供应商在接到采购人通知后 10 日内用符合合同规定的规格、质量和性能要求的新零件、部件和设备更换有缺陷的设备或用新的技术资料替换有错误的技术资料或补供遗漏的设备或技术资料等，供应商须承担一切费用和风险并承担由此给采购人造成的全部损失。（3）根据货物（服务）的低劣程度、损坏程度以及采购人所遭受损失的数额，供应商必须降低货物的价格。（4）退货，供应商须退还采购人支付的全部合同款，并自行承担该货物的直接费用（运输、保险、检验、货款利息及银行手续费等）。 2.采购人无正当理由拒收货物的，应向供应商偿付拒收货款总值3%的违约金。 3.采购人无故逾期验收和办理货款支付手续的，每逾期一日，应按逾期付款总额3‰向供应商支付违约金。 4.供应商未按《合同签订及交货时间、地点》供货时间提供项目所有货物及服务的，每逾期一日，应按逾期交货总额3‰向采购人支付违约金或双方协商终止合同。逾期超过约定日期40个工作日不能交付项目的，采购人有权解除本合同，并要求供应商支付合同总额20%的违约金。供应商未在约定时间内完成安装调试的，参照前款约定承担违约责任。 5.供应商所交付的货物品种、型号、规格、技术参数、质量不符合合同规定及采购人发布的采购需求，供应商竞标确认的《项目需求响应及询价竞价报价表》等文件规定和标准的，采购人有权拒收该货物。供应商自愿更换货物但逾期交货的，按供应商逾期交货处理；供应商拒绝更换货物的，采购人可单方面解除合同，并要求供应商支付合同总值10%的违约金，违约金不足以弥补采购人损失的，供应商还须负责赔偿。 6.供应商未能按约定要求履行保修义务的，每发生一次须向采购人支付300元的违约金，同时，采购人有权委托第三方进行保修，所产生的费用由供应商承担。若因货物缺陷或供应商服务质量等问题造成采购人或任何人员人身、财产损害的，供应商须承担有关责任并作出赔偿。 7.因供应商其他违约行为导致采购人解除合同的，供应商须向采购人支付合同总值20%的违约金，如造成采购人损失超过违约金的，超出部分由供应商继续承担赔偿责任。 8.货物类项目进度违约：合同生效履约后，如果成交供应商在规定的时间内不能严格按照上述采购要求和合同条款提供所需产品和相应服务的，需向采购人进行违约赔偿。供应商未按第4条“核心设备演示与测试 ”（如有）提供有效演示的，每逾期一日，应按逾期演示货物总额1‰向采购人支付违约金或双方协商终止合同；供应商未按《合同签订及交货时间、地点》要求的供货时间及地点等提供所有货物及服务的，每逾期一日，应按逾期交货总额3‰向采购人支付违约金或双方协商终止合同；逾期项目验收交付的，供应商须按合同总价格的10%对采购人进行赔偿或双方协商终止合同且罚没履约保证金；逾期超20个日历日项目验收交付的，须按合同总额的20%进行违约赔偿或双方协商终止合同且罚没履约保证金；总计逾期40个日历日未能通过整体项目验收的，采购人有权单方面解除合同且罚没履约保证金，由中标供应商承担由此造成的损失。 9.以上任何违约情况验收通过且赔偿到位后，采购人支付项目应付款。同时，采购人将把相关情况报送自治区财政厅，按在线询价、反向竞价违约处理规则予以处罚。
付款方式 |  | 无预付款。采购人在到货、安装完毕时分别组织验收，验收通过后供应商开具等额发票给采购人，采购人收到发票后10个工作日内通过对公转账方式一次性付完合同款项。
其他要求 |  | 1、报价人在报价活动中提供任何虚假材料，其报价无效，并报监管部门查处；成交后发现的，供应商须依照《中华人民共和国消费者权益保护法》第49条、第55条及相关法律规定给予采购人经济赔偿，并承担相关的行政处罚。 2、质量保证与权利保证 2.1第一批货物供货时，供应商必须提供全部货物的全新、原装、正品、厂家质保服务承诺函并盖章。对以上信息无法核验或存在异议的，采购人可要求提供指定货物有效且可验证的厂家或第三方机构佐证材料。必要时可委托依法取得检测、认证资质的机构进行检测认证，检测费用由供应商承担。 2.2投标文件中所承诺的货物性能参数、技术规格应该与生产厂家公开印发该货物产品说明书或产品彩页相一致。如不一致，投标人必须提供由生产厂家或其合法机构出具的说明其原因的有效证明文件。投标人必须根据招标要求的技术参数（配置）及商务条款的要求，如实逐项填写技术参数（配置）、商务要求偏离表。发现不符合本项目采购需求的，视为虚假应标，不予收货。造成采购人损失的，由成交供应商负责赔偿。同时，采购人将把相关情况报送自治区财政厅请求予以严厉处罚。 3、现场踏勘 本项目按服务总价包干，为交钥匙工程。为准确了解项目需求、在用系统详情、施工现场环境等情况，以便于更准确进行成本评估和报价，本项目组织并要求各参与报价方集中现场踏勘，踏勘时间为报价前2个工作日的上午9：30，即：2026年5月25日（星期一）上午9：30。参加踏勘人员必须凭自备针对本项目介绍信（盖踏勘供应商公章），身份证明（身份证）等材料参加踏勘。逾期不再安排现场踏勘。踏勘后由采购人统一提供《报价背景情况调研表》。不参加现场踏勘的供应商，视为已完全了解本项目需求、在用系统情况和施工现场环境。现场踏勘联系人：07715577656 黄老师。统一集中地点：广西南宁市荔滨大道18号区党校信息中心102办公室。在指定时间内抵达上述地点统一集中并签到，过时不候。 4、核心设备演示与测试:无。 5、安装与验收要求： 5.1、到货验收：本采购需求中所有的品牌、型号、规格参数不允许更改，且生产日期为两年内生产（以采购文件发布之日起计算前两年内，超出两年的产品采购人有权拒绝接收并要求更换成符合要求的货物），否则视为不完全响应本项目采购需求，验收不合格。合同涉及的所有货物及服务运抵采购人指定地点后，采购人、供应商对照本项目合同条款及《项目需求响应及询价竞价报价表》的要求和标准进行联合验收。如发现所供货物与合同约定不符，采购人有权退货或要求供应商进行更换、补齐，因此造成逾期供货或项目交付的，供应商应承担逾期交货的违约责任。供应商应在接到采购人要求后 10个日历日内予以补救，所产生的费用及法律后果由供应商承担。本项目未按《政府采购进口产品管理办法》办理进口产品采购审核手续，不能接受进口产品（即通过中国海关报关验放进入中国境内且产自关境外的产品），如所供货物包含进口产品，项目将无法通过验收； 5.2、安装调试： 采购人对供应商提供的货物进行使用前调试时，供应商需在采购人指定时间内由供应商员工携员工证明到场负责逐一安装并培训采购人的使用操作人员，直到全部安装完毕且符合技术要求。安装调试所需的专用工具、备品备件以及合同规定的其他事项由供应商提供。安装调试过程中，供应商应采取安全保障措施，保证人员安全。如因供应商原因造成人员伤亡和财产损失的，供应商应承担全部赔偿责任。 5.3、最终验收：货物（含服务）符合合同约定的技术规范要求和验收标准的，采购人签署验收合格证明。如不符合合同约定的要求的，供应商应当在10个日历日内采取措施消除缺陷后重新申请终验，并承担由此产生的费用。 5.4、对技术复杂的货物，采购人可请国家认可的专业检测机构参与验收，并由其出具质量检测报告，检测费用由供应商承担。 5.5、货物损毁、灭失的风险，自货物最终验收合格之日起由采购人承担。 5.6、最终验收时所有货物必须由供应商提供承诺函并盖章，承诺所提供的产品不含有被网络安全审查办公室进行网络安全审查且不通过的任何产品、配件、芯片。根据《财政部 发展改革委 生态环境部市场监管总局关于调整优化节能产品、环境标志产品政府采购执行机制的通知》（财库〔2019〕9号）和《关于印发节能产品政府采购品目清单的通知》（财库〔2019〕19号）的规定，验收时必须对所投标的节能产品提供国家许可的认证机构出具的、处于有效期之内的节能产品、环境标志产品认证证书。货物经安装调试完成且符合技术要求后，采购人、供应商员工携员工证明到场联合进行最终验收。 6、保修与售后服务 6.1、为保证货源质量，投标人保证所供设备均为全新原装正品，且生产日期为两年内生产（以采购文件发布之日起计算前两年内）。按国家有关产品“三包”规定执行；自验收合格之日起计，质保期不少于一年。 6.2、故障响应时间1小时：4小时内到达故障现场，若48小时内无法排除故障必须在设备报修后3个日历日内提供备用设备以保证系统正常运行；每推迟提供备用设备一天扣除质量保证金2%，直至扣完为止。 6.3、对于先验收后安装的货物，采购方须提前1个工作日通知供应商派员工上门安装。供应商未按期上门提供安装服务的每台每天扣除质量保证金2%，直至扣完为止。超10个日历日未上门的，采购人有权委托第三方上门安装，所产生的费用由供应商承担。 7、项目周期管理： 合同生效履约后，成交供应商必须严格按照合同约定的时间按《合同签订及交货时间、地点》等要求提供所有货物；按第5条项目交付要求完成安装、调试、验收并整体项目交付。在规定的时间内不能严格按照上述采购要求和合同条款提供所需产品和相应服务的，需向采购人进行违约赔偿，具体按第违约责任条款执行。 8、培训及其他要求： 设备到货验收合格后，投标人应对采购人的技术人员进行现场免费集中培训。 9、廉政风险防控要求 根据自治区纪委关于印发《关于开展领导干部利用职权或影响力插手工程项目谋私贪腐问题专项整治工作方案》的通知（桂纪办通〔2023）15号）和自治区党校关于印发《关于对“领导干部利用职权或影响力插手工程项目谋私贪腐问题”开展专项整治的工作方案》的通知（桂党校校委（2023）41号）的有关要求，采购人和中标供应商相关人员杜绝发生吃、拿、卡、要现象及其他违法乱纪行为。一经查实，将按相关规定严肃处理。监督电话：0771-55776183、5576682。
履约保证金 |  | 1、合同签订后7个工作日内，供应商应向采购人支付合同总价 2 %的履约保证金作为供应商认真履行合同条款的保证。 2、供应商没有履行本合同项下约定的责任和义务，由此造成损失需供应商承担的违约金、赔偿金及其他费用，采购人有权直接从履约保证金中扣除，履约保证金中不足以扣除的，采购人有权从任何一笔货款（服务款）中扣除。剩余履约保证金（如有），含货物类的项目自项目验收合格 1 年后（纯服务类的项目自项目验收合格后），如无质量及服务问题时，由供应商提出申请，采购人将在收到完整且合格的退付申请资料后10个工作日内由采购人无息返还给供应商。 3、提交方式：以支票、汇票、本票、现金对公转账或者金融机构、担保机构出具的保函等形式提交，支持使用电子保函方式提交。
供应商名称（盖章）： 联系人： 联系电话：